## List1
Vrijeme od | Vrijeme do | Oznaka mjesta uzorkovanja | Mjesto uzorkovanja | Vrsta mjesta uzorkovanja | Zadnja izmjena | N2 (mol %) | CO2 (mol %) | C1 (mol %) | C2 (mol %) | C3 (mol %) | C3+ (mol %) | n-C4 (mol %) | i-C4 (mol %) | n-C5 (mol %) | i-C5 (mol %) | neo-C5 (mol %) | C6 (mol %) | C6+ (mol %) | C7 (mol %) | C8 (mol %) | C9+ (mol %) | NCV (kWh/m3) @15/15 | NCV (MJ/m3) @15/15 | NCV (kWh/m3) @25/0 | NCV (MJ/m3) @25/0 | GCV (kWh/m3) @15/15 | GCV (MJ/m3) @15/15 | GCV (kWh/m3) @25/0 | GCV (MJ/m3) @25/0 | Wd(kWh/m3) @15/15 | Wd(Mj/m3) @15/15 | Wd(kWh/m3) @25/0 | Wd(Mj/m3) @25/0 | Wg(kWh/m3) @15/15 | Wg(Mj/m3) @15/15 | Wg(kWh/m3) @25/0 | Wg(Mj/m3) @25/0 | ρ (kg/m3) @15 | ρ (kg/m3) @0 | d@15 | d@0 | M kg/kmol | R J/kgK | MN (metanski broj)
2020-01-01 06:00 | 2020-01-02 06:00 | 014-1 | MRČ Ludbreg - MRČ Zabok (stream 1) | Kromatografski uzorak | 2020-01-02 07:55 | 0.789 | 0.395 | 95.195 | 2.616 | 0.744 | 1.005 | 0.096 | 0.11 | 0.016 | 0.022 | 0 | 0.009 |  | 0.006 | 0 | 0.002 | 9.7033 | 34.932 | 10.2394 | 36.862 | 10.7631 | 38.747 | 11.3475 | 40.851 | 12.674 | 45.628 | 13.373 | 48.142 | 14.059 | 50.612 | 14.82 | 53.352 | 0.718 | 0.758 | 0.5861 | 0.5863 | 16.945 | 490.678 | 85.803
2020-01-02 06:00 | 2020-01-03 06:00 | 014-1 | MRČ Ludbreg - MRČ Zabok (stream 1) | Kromatografski uzorak | 2020-01-03 07:55 | 0.788 | 0.385 | 95.219 | 2.598 | 0.748 | 1.01 | 0.096 | 0.111 | 0.016 | 0.022 | 0 | 0.009 |  | 0.005 | 0 | 0.002 | 9.7038 | 34.934 | 10.24 | 36.864 | 10.7637 | 38.749 | 11.3482 | 40.853 | 12.677 | 45.636 | 13.375 | 48.151 | 14.061 | 50.62 | 14.823 | 53.361 | 0.718 | 0.7578 | 0.586 | 0.5861 | 16.941 | 490.787 | 85.815
2020-01-03 06:00 | 2020-01-04 06:00 | 014-1 | MRČ Ludbreg - MRČ Zabok (stream 1) | Kromatografski uzorak | 2020-01-04 07:55 | 0.79 | 0.392 | 95.179 | 2.621 | 0.754 | 1.017 | 0.097 | 0.112 | 0.016 | 0.022 | 0 | 0.009 |  | 0.006 | 0 | 0.001 | 9.7058 | 34.941 | 10.2421 | 36.872 | 10.7658 | 38.757 | 11.3504 | 40.861 | 12.676 | 45.635 | 13.375 | 48.149 | 14.061 | 50.619 | 14.822 | 53.36 | 0.718 | 0.7582 | 0.5862 | 0.5864 | 16.949 | 490.563 | 85.733
2020-01-04 06:00 | 2020-01-05 06:00 | 014-1 | MRČ Ludbreg - MRČ Zabok (stream 1) | Kromatografski uzorak | 2020-01-05 07:55 | 0.583 | 0.357 | 95.834 | 2.597 | 0.449 | 0.63 | 0.059 | 0.08 | 0.01 | 0.014 | 0.001 | 0.008 |  | 0.006 | 0 | 0.002 | 9.6632 | 34.787 | 10.197 | 36.709 | 10.721 | 38.596 | 11.303 | 40.691 | 12.681 | 45.651 | 13.38 | 48.167 | 14.069 | 50.649 | 14.831 | 53.391 | 0.712 | 0.751 | 0.5807 | 0.5808 | 16.789 | 495.252 | 87.669
2020-01-05 06:00 | 2020-01-06 06:00 | 014-1 | MRČ Ludbreg - MRČ Zabok (stream 1) | Kromatografski uzorak | 2020-01-06 07:55 | 0.422 | 0.339 | 96.275 | 2.632 | 0.215 | 0.331 | 0.029 | 0.055 | 0.005 | 0.008 | 0.002 | 0.008 |  | 0.007 | 0 | 0.002 | 9.6335 | 34.681 | 10.1657 | 36.597 | 10.6899 | 38.484 | 11.2701 | 40.572 | 12.685 | 45.666 | 13.384 | 48.182 | 14.076 | 50.673 | 14.838 | 53.417 | 0.707 | 0.7459 | 0.5768 | 0.5769 | 16.676 | 498.604 | 89.145
2020-01-06 06:00 | 2020-01-07 06:00 | 014-1 | MRČ Ludbreg - MRČ Zabok (stream 1) | Kromatografski uzorak | 2020-01-07 07:55 | 0.435 | 0.337 | 96.283 | 2.607 | 0.222 | 0.338 | 0.03 | 0.056 | 0.005 | 0.008 | 0.002 | 0.007 |  | 0.006 | 0 | 0.002 | 9.6316 | 34.674 | 10.1636 | 36.589 | 10.6877 | 38.476 | 11.2679 | 40.564 | 12.683 | 45.658 | 13.382 | 48.173 | 14.073 | 50.664 | 14.835 | 53.407 | 0.707 | 0.7459 | 0.5767 | 0.5769 | 16.675 | 498.629 | 89.176
2020-01-07 06:00 | 2020-01-08 06:00 | 014-1 | MRČ Ludbreg - MRČ Zabok (stream 1) | Kromatografski uzorak | 2020-01-08 07:55 | 0.45 | 0.321 | 96.365 | 2.523 | 0.224 | 0.341 | 0.03 | 0.056 | 0.005 | 0.008 | 0.001 | 0.007 |  | 0.005 | 0 | 0.003 | 9.6258 | 34.653 | 10.1575 | 36.567 | 10.6816 | 38.454 | 11.2614 | 40.541 | 12.681 | 45.65 | 13.379 | 48.165 | 14.071 | 50.657 | 14.833 | 53.399 | 0.706 | 0.7452 | 0.5762 | 0.5764 | 16.661 | 499.051 | 89.35
2020-01-08 06:00 | 2020-01-09 06:00 | 014-1 | MRČ Ludbreg - MRČ Zabok (stream 1) | Kromatografski uzorak | 2020-01-09 07:55 | 0.415 | 0.328 | 96.354 | 2.591 | 0.2 | 0.312 | 0.027 | 0.054 | 0.005 | 0.007 | 0.002 | 0.007 |  | 0.005 | 0 | 0.003 | 9.629 | 34.664 | 10.1609 | 36.579 | 10.6851 | 38.466 | 11.265 | 40.554 | 12.685 | 45.666 | 13.384 | 48.183 | 14.076 | 50.675 | 14.838 | 53.418 | 0.706 | 0.7452 | 0.5762 | 0.5764 | 16.66 | 499.885 | 89.35
2020-01-09 06:00 | 2020-01-10 06:00 | 014-1 | MRČ Ludbreg - MRČ Zabok (stream 1) | Kromatografski uzorak | 2020-01-10 07:55 | 0.383 | 0.342 | 96.34 | 2.662 | 0.169 | 0.273 | 0.023 | 0.051 | 0.004 | 0.006 | 0.002 | 0.007 |  | 0.005 | 0 | 0.003 | 9.6297 | 34.667 | 10.1616 | 36.582 | 10.6859 | 38.469 | 11.2659 | 40.557 | 12.687 | 45.673 | 13.386 | 48.189 | 14.078 | 50.682 | 14.841 | 53.426 | 0.706 | 0.7451 | 0.5761 | 0.5763 | 16.658 | 499.145 | 89.408
2020-01-10 06:00 | 2020-01-11 06:00 | 014-1 | MRČ Ludbreg - MRČ Zabok (stream 1) | Kromatografski uzorak | 2020-01-11 07:55 | 0.44 | 0.339 | 96.233 | 2.623 | 0.242 | 0.365 | 0.033 | 0.058 | 0.006 | 0.008 | 0.002 | 0.007 |  | 0.007 | 0 | 0.002 | 9.6366 | 34.692 | 10.169 | 36.608 | 10.6931 | 38.495 | 11.2736 | 40.585 | 12.685 | 45.665 | 13.384 | 48.181 | 14.075 | 50.672 | 14.837 | 53.415 | 0.707 | 0.7464 | 0.5771 | 0.5773 | 16.687 | 498.273 | 88.997
2020-01-11 06:00 | 2020-01-12 06:00 | 014-1 | MRČ Ludbreg - MRČ Zabok (stream 1) | Kromatografski uzorak | 2020-01-12 07:55 | 0.559 | 0.348 | 95.857 | 2.625 | 0.435 | 0.611 | 0.057 | 0.079 | 0.01 | 0.014 | 0.001 | 0.008 |  | 0.007 | 0 | 0.002 | 9.6654 | 34.795 | 10.1993 | 36.718 | 10.7235 | 38.604 | 11.3056 | 40.7 | 12.687 | 45.672 | 13.386 | 48.188 | 14.075 | 50.671 | 14.837 | 53.415 | 0.711 | 0.7507 | 0.5804 | 0.5806 | 16.781 | 495.463 | 87.698
2020-01-12 06:00 | 2020-01-13 06:00 | 014-1 | MRČ Ludbreg - MRČ Zabok (stream 1) | Kromatografski uzorak | 2020-01-13 07:55 | 0.603 | 0.392 | 95.633 | 2.701 | 0.478 | 0.671 | 0.064 | 0.084 | 0.011 | 0.016 | 0.001 | 0.009 |  | 0.007 | 0 | 0.002 | 9.673 | 34.823 | 10.2074 | 36.747 | 10.7314 | 38.633 | 11.314 | 40.73 | 12.678 | 45.642 | 13.377 | 48.157 | 14.065 | 50.636 | 14.827 | 53.377 | 0.713 | 0.7528 | 0.5821 | 0.5823 | 16.83 | 494.039 | 87.228
2020-01-13 06:00 | 2020-01-14 06:00 | 014-1 | MRČ Ludbreg - MRČ Zabok (stream 1) | Kromatografski uzorak | 2020-01-14 07:55 | 0.575 | 0.483 | 95.508 | 2.879 | 0.384 | 0.555 | 0.053 | 0.071 | 0.011 | 0.014 | 0.001 | 0.01 |  | 0.009 | 0 | 0.002 | 9.6622 | 34.784 | 10.196 | 36.706 | 10.7196 | 38.59 | 11.3015 | 40.685 | 12.659 | 45.574 | 13.357 | 48.085 | 14.045 | 50.561 | 14.805 | 53.299 | 0.714 | 0.7534 | 0.5825 | 0.5827 | 16.842 | 493.675 | 87.433
2020-01-14 06:00 | 2020-01-15 06:00 | 014-1 | MRČ Ludbreg - MRČ Zabok (stream 1) | Kromatografski uzorak | 2020-01-15 07:55 | 0.515 | 0.443 | 95.734 | 2.83 | 0.324 | 0.477 | 0.045 | 0.066 | 0.009 | 0.012 | 0.001 | 0.009 |  | 0.009 | 0 | 0.002 | 9.6548 | 34.757 | 10.1882 | 36.677 | 10.712 | 38.563 | 11.2935 | 40.656 | 12.669 | 45.608 | 13.367 | 48.12 | 14.056 | 50.601 | 14.817 | 53.341 | 0.712 | 0.7511 | 0.5808 | 0.5809 | 16.792 | 495.161 | 87.933
2020-01-15 06:00 | 2020-01-16 06:00 | 014-1 | MRČ Ludbreg - MRČ Zabok (stream 1) | Kromatografski uzorak | 2020-01-16 07:55 | 2.127 | 0.293 | 93.489 | 3.621 | 0.351 | 0.47 | 0.04 | 0.049 | 0.008 | 0.01 | 0 | 0.006 |  | 0.005 | 0 | 0.001 | 9.5698 | 34.451 | 10.0985 | 36.354 | 10.6154 | 38.215 | 11.1917 | 40.29 | 12.465 | 44.874 | 13.151 | 47.343 | 13.827 | 49.777 | 14.575 | 52.469 | 0.722 | 0.7624 | 0.5895 | 0.5897 | 17.044 | 488.047 | 86.003
2020-01-16 06:00 | 2020-01-17 06:00 | 014-1 | MRČ Ludbreg - MRČ Zabok (stream 1) | Kromatografski uzorak | 2020-01-17 07:55 | 1.605 | 0.379 | 94.106 | 3.355 | 0.403 | 0.554 | 0.05 | 0.061 | 0.01 | 0.013 | 0.001 | 0.008 |  | 0.007 | 0 | 0.002 | 9.6071 | 34.586 | 10.1379 | 36.496 | 10.6571 | 38.365 | 11.2356 | 40.448 | 12.53 | 45.109 | 13.22 | 47.591 | 13.9 | 50.038 | 14.651 | 52.745 | 0.72 | 0.7604 | 0.5879 | 0.5881 | 16.998 | 489.164 | 86.244
2020-01-17 06:00 | 2020-01-18 06:00 | 014-1 | MRČ Ludbreg - MRČ Zabok (stream 1) | Kromatografski uzorak | 2020-01-18 07:55 | 0.664 | 0.578 | 95.118 | 2.991 | 0.452 | 0.649 | 0.063 | 0.077 | 0.013 | 0.017 | 0.001 | 0.012 |  | 0.01 | 0 | 0.002 | 9.6699 | 34.812 | 10.2042 | 36.735 | 10.7271 | 38.618 | 11.3095 | 40.714 | 12.638 | 45.495 | 13.334 | 48.002 | 14.019 | 50.469 | 14.778 | 53.202 | 0.717 | 0.7572 | 0.5855 | 0.5856 | 16.927 | 491.201 | 86.736
2020-01-18 06:00 | 2020-01-19 06:00 | 014-1 | MRČ Ludbreg - MRČ Zabok (stream 1) | Kromatografski uzorak | 2020-01-19 07:55 | 0.512 | 0.392 | 95.887 | 2.719 | 0.337 | 0.49 | 0.046 | 0.068 | 0.008 | 0.012 | 0.001 | 0.008 |  | 0.008 | 0 | 0.002 | 9.6533 | 34.752 | 10.1865 | 36.672 | 10.7105 | 38.558 | 11.2919 | 40.651 | 12.677 | 45.637 | 13.376 | 48.152 | 14.065 | 50.636 | 14.827 | 53.377 | 0.711 | 0.7499 | 0.5798 | 0.58 | 16.765 | 495.961 | 88.115
2020-01-19 06:00 | 2020-01-20 06:00 | 014-1 | MRČ Ludbreg - MRČ Zabok (stream 1) | Kromatografski uzorak | 2020-01-20 07:55 | 0.465 | 0.359 | 96.099 | 2.665 | 0.277 | 0.411 | 0.038 | 0.062 | 0.007 | 0.01 | 0.001 | 0.008 |  | 0.007 | 0 | 0.002 | 9.6433 | 34.716 | 10.176 | 36.634 | 10.7002 | 38.521 | 11.281 | 40.611 | 12.682 | 45.656 | 13.381 | 48.172 | 14.072 | 50.66 | 14.834 | 53.403 | 0.708 | 0.7477 | 0.5782 | 0.5783 | 16.716 | 497.388 | 88.649
2020-01-20 06:00 | 2020-01-21 06:00 | 014-1 | MRČ Ludbreg - MRČ Zabok (stream 1) | Kromatografski uzorak | 2020-01-21 07:55 | 0.413 | 0.319 | 96.402 | 2.567 | 0.191 | 0.299 | 0.026 | 0.053 | 0.005 | 0.007 | 0.002 | 0.007 |  | 0.006 | 0 | 0.002 | 9.6259 | 34.653 | 10.1576 | 36.568 | 10.6818 | 38.455 | 11.2616 | 40.542 | 12.685 | 45.667 | 13.384 | 48.183 | 14.077 | 50.676 | 14.839 | 53.42 | 0.706 | 0.7447 | 0.5758 | 0.576 | 16.649 | 499.411 | 89.48
2020-01-21 06:00 | 2020-01-22 06:00 | 014-1 | MRČ Ludbreg - MRČ Zabok (stream 1) | Kromatografski uzorak | 2020-01-22 07:55 | 0.377 | 0.329 | 96.421 | 2.623 | 0.152 | 0.25 | 0.022 | 0.049 | 0.004 | 0.006 | 0.002 | 0.007 |  | 0.006 | 0 | 0.002 | 9.6245 | 34.648 | 10.1562 | 36.562 | 10.6804 | 38.45 | 11.2601 | 40.537 | 12.687 | 45.672 | 13.386 | 48.189 | 14.079 | 50.683 | 14.841 | 53.427 | 0.705 | 0.7443 | 0.5755 | 0.5757 | 16.64 | 499.669 | 89.64
2020-01-22 06:00 | 2020-01-23 06:00 | 014-1 | MRČ Ludbreg - MRČ Zabok (stream 1) | Kromatografski uzorak | 2020-01-23 07:55 | 0.424 | 0.349 | 96.26 | 2.64 | 0.211 | 0.326 | 0.03 | 0.055 | 0.005 | 0.008 | 0.001 | 0.008 |  | 0.007 | 0 | 0.002 | 9.6322 | 34.676 | 10.1643 | 36.591 | 10.6884 | 38.478 | 11.2686 | 40.567 | 12.682 | 45.656 | 13.381 | 48.172 | 14.073 | 50.663 | 14.835 | 53.405 | 0.707 | 0.746 | 0.5768 | 0.577 | 16.678 | 498.535 | 89.158
2020-01-23 06:00 | 2020-01-24 06:00 | 014-1 | MRČ Ludbreg - MRČ Zabok (stream 1) | Kromatografski uzorak | 2020-01-24 07:55 | 0.641 | 0.473 | 95.37 | 2.827 | 0.488 | 0.688 | 0.067 | 0.083 | 0.012 | 0.017 | 0.001 | 0.01 |  | 0.009 | 0 | 0.002 | 9.6749 | 34.83 | 10.2095 | 36.754 | 10.733 | 38.639 | 11.3157 | 40.736 | 12.661 | 45.58 | 13.359 | 48.092 | 14.046 | 50.565 | 14.806 | 53.302 | 0.716 | 0.7552 | 0.5839 | 0.5841 | 16.882 | 492.512 | 86.888
2020-01-24 06:00 | 2020-01-25 06:00 | 014-1 | MRČ Ludbreg - MRČ Zabok (stream 1) | Kromatografski uzorak | 2020-01-25 07:55 | 0.669 | 0.542 | 95.101 | 2.968 | 0.508 | 0.719 | 0.072 | 0.084 | 0.014 | 0.018 | 0.001 | 0.011 |  | 0.009 | 0 | 0.003 | 9.6822 | 34.856 | 10.2172 | 36.782 | 10.7404 | 38.665 | 11.3235 | 40.765 | 12.65 | 45.541 | 13.347 | 48.051 | 14.033 | 50.519 | 14.793 | 53.254 | 0.718 | 0.7576 | 0.5858 | 0.586 | 16.936 | 490.944 | 86.439
2020-01-25 06:00 | 2020-01-26 06:00 | 014-1 | MRČ Ludbreg - MRČ Zabok (stream 1) | Kromatografski uzorak | 2020-01-26 07:55 | 0.631 | 0.52 | 95.235 | 2.947 | 0.468 | 0.667 | 0.066 | 0.08 | 0.012 | 0.017 | 0.001 | 0.011 |  | 0.009 | 0 | 0.002 | 9.6775 | 34.839 | 10.2122 | 36.764 | 10.7356 | 38.648 | 11.3185 | 40.746 | 12.656 | 45.561 | 13.353 | 48.071 | 14.04 | 50.542 | 14.8 | 53.279 | 0.717 | 0.7562 | 0.5847 | 0.5849 | 16.905 | 491.841 | 86.735
2020-01-26 06:00 | 2020-01-27 06:00 | 014-1 | MRČ Ludbreg - MRČ Zabok (stream 1) | Kromatografski uzorak | 2020-01-27 07:55 | 0.557 | 0.456 | 95.553 | 2.863 | 0.394 | 0.57 | 0.057 | 0.073 | 0.01 | 0.014 | 0.001 | 0.009 |  | 0.008 | 0 | 0.002 | 9.6677 | 34.804 | 10.2018 | 36.727 | 10.7256 | 38.612 | 11.3078 | 40.708 | 12.669 | 45.61 | 13.367 | 48.123 | 14.056 | 50.601 | 14.817 | 53.34 | 0.714 | 0.7531 | 0.5823 | 0.5824 | 16.835 | 493.888 | 87.386
2020-01-27 06:00 | 2020-01-28 06:00 | 014-1 | MRČ Ludbreg - MRČ Zabok (stream 1) | Kromatografski uzorak | 2020-01-28 07:55 | 0.44 | 0.383 | 96.06 | 2.743 | 0.245 | 0.373 | 0.035 | 0.058 | 0.006 | 0.009 | 0.001 | 0.008 |  | 0.008 | 0 | 0.002 | 9.6434 | 34.716 | 10.1762 | 36.634 | 10.7003 | 38.521 | 11.2811 | 40.612 | 12.681 | 45.652 | 13.38 | 48.167 | 14.071 | 50.655 | 14.833 | 53.397 | 0.709 | 0.7479 | 0.5783 | 0.5785 | 16.72 | 497.283 | 88.669
2020-01-28 06:00 | 2020-01-29 06:00 | 014-1 | MRČ Ludbreg - MRČ Zabok (stream 1) | Kromatografski uzorak | 2020-01-29 07:55 | 0.386 | 0.351 | 96.257 | 2.707 | 0.189 | 0.299 | 0.027 | 0.053 | 0.005 | 0.007 | 0.001 | 0.008 |  | 0.007 | 0 | 0.003 | 9.6363 | 34.691 | 10.1686 | 36.607 | 10.6929 | 38.495 | 11.2733 | 40.584 | 12.689 | 45.679 | 13.388 | 48.196 | 14.08 | 50.688 | 14.842 | 53.432 | 0.707 | 0.7459 | 0.5767 | 0.5769 | 16.675 | 498.615 | 89.151
2020-01-29 06:00 | 2020-01-30 06:00 | 014-1 | MRČ Ludbreg - MRČ Zabok (stream 1) | Kromatografski uzorak | 2020-01-30 07:55 | 0.398 | 0.376 | 96.13 | 2.77 | 0.209 | 0.326 | 0.03 | 0.054 | 0.005 | 0.008 | 0.001 | 0.008 |  | 0.008 | 0 | 0.003 | 9.6422 | 34.712 | 10.1748 | 36.629 | 10.6991 | 38.517 | 11.2798 | 40.607 | 12.686 | 45.671 | 13.386 | 48.188 | 14.077 | 50.678 | 14.839 | 53.421 | 0.708 | 0.7471 | 0.5777 | 0.5778 | 16.701 | 497.952 | 88.867
2020-01-30 06:00 | 2020-01-31 06:00 | 014-1 | MRČ Ludbreg - MRČ Zabok (stream 1) | Kromatografski uzorak | 2020-01-31 07:55 | 0.378 | 0.378 | 96.142 | 2.799 | 0.191 | 0.302 | 0.027 | 0.053 | 0.005 | 0.007 | 0.001 | 0.008 |  | 0.007 | 0 | 0.003 | 9.642 | 34.711 | 10.1746 | 36.629 | 10.699 | 38.516 | 11.2797 | 40.607 | 12.688 | 45.678 | 13.387 | 48.195 | 14.079 | 50.685 | 14.841 | 53.429 | 0.708 | 0.7468 | 0.5775 | 0.5776 | 16.696 | 497.991 | 88.932
2020-01-31 06:00 | 2020-02-01 06:00 | 014-1 | MRČ Ludbreg - MRČ Zabok (stream 1) | Kromatografski uzorak | 2020-02-01 07:55 | 0.37 | 0.358 | 96.242 | 2.749 | 0.176 | 0.281 | 0.025 | 0.051 | 0.005 | 0.007 | 0.001 | 0.007 |  | 0.007 | 0 | 0.002 | 9.6372 | 34.694 | 10.1696 | 36.611 | 10.694 | 38.498 | 11.2744 | 40.588 | 12.69 | 45.684 | 13.389 | 48.201 | 14.081 | 50.693 | 14.844 | 53.437 | 0.707 | 0.7459 | 0.5768 | 0.5769 | 16.675 | 498.61 | 89.165
2020-01-01 06:00 | 2020-01-02 06:00 | 014-4 | MRČ Ludbreg - MRS Varaždin I (stream 4) | Kromatografski uzorak | 2020-01-02 07:55 | 2.021 | 0.238 | 93.708 | 3.347 | 0.526 | 0.686 | 0.058 | 0.068 | 0.01 | 0.014 | 0 | 0.006 |  | 0.003 | 0 | 0.001 | 9.5992 | 34.557 | 10.1296 | 36.466 | 10.6476 | 38.331 | 11.2256 | 40.412 | 12.503 | 45.01 | 13.192 | 47.49 | 13.868 | 49.926 | 14.619 | 52.628 | 0.722 | 0.7624 | 0.5895 | 0.5896 | 17.043 | 487.859 | 85.553
2020-01-02 06:00 | 2020-01-03 06:00 | 014-4 | MRČ Ludbreg - MRS Varaždin I (stream 4) | Kromatografski uzorak | 2020-01-03 07:55 | 1.636 | 0.28 | 94.201 | 3.094 | 0.596 | 0.789 | 0.07 | 0.082 | 0.012 | 0.016 | 0 | 0.007 |  | 0.004 | 0 | 0.001 | 9.6309 | 34.671 | 10.163 | 36.587 | 10.6828 | 38.458 | 11.2627 | 40.546 | 12.557 | 45.204 | 13.249 | 47.695 | 13.928 | 50.142 | 14.682 | 52.857 | 0.721 | 0.7608 | 0.5883 | 0.5884 | 17.008 | 488.861 | 85.663
2020-01-03 06:00 | 2020-01-04 06:00 | 014-4 | MRČ Ludbreg - MRS Varaždin I (stream 4) | Kromatografski uzorak | 2020-01-04 07:55 | 1.591 | 0.292 | 94.23 | 3.083 | 0.608 | 0.805 | 0.072 | 0.084 | 0.012 | 0.017 | 0 | 0.007 |  | 0.004 | 0 | 0.001 | 9.6361 | 34.69 | 10.1685 | 36.607 | 10.6885 | 38.479 | 11.2688 | 40.568 | 12.563 | 45.227 | 13.255 | 47.719 | 13.935 | 50.166 | 14.69 | 52.883 | 0.721 | 0.7609 | 0.5883 | 0.5885 | 17.01 | 488.816 | 85.619
2020-01-04 06:00 | 2020-01-05 06:00 | 014-4 | MRČ Ludbreg - MRS Varaždin I (stream 4) | Kromatografski uzorak | 2020-01-05 07:55 | 1.626 | 0.245 | 94.452 | 3.185 | 0.366 | 0.493 | 0.041 | 0.056 | 0.007 | 0.01 | 0.001 | 0.006 |  | 0.003 | 0 | 0.002 | 9.5928 | 34.534 | 10.1228 | 36.442 | 10.6422 | 38.312 | 11.2199 | 40.392 | 12.541 | 45.149 | 13.232 | 47.637 | 13.913 | 50.088 | 14.667 | 52.8 | 0.717 | 0.7566 | 0.5851 | 0.5852 | 16.916 | 491.534 | 86.887
2020-01-05 06:00 | 2020-01-06 06:00 | 014-4 | MRČ Ludbreg - MRS Varaždin I (stream 4) | Kromatografski uzorak | 2020-01-06 07:55 | 1.172 | 0.267 | 95.235 | 3.027 | 0.207 | 0.299 | 0.023 | 0.044 | 0.004 | 0.006 | 0.002 | 0.006 |  | 0.004 | 0 | 0.003 | 9.5914 | 34.529 | 10.1212 | 36.436 | 10.6422 | 38.312 | 11.2199 | 40.392 | 12.588 | 45.316 | 13.281 | 47.813 | 13.967 | 50.281 | 14.723 | 53.003 | 0.711 | 0.7509 | 0.5806 | 0.5807 | 16.787 | 495.311 | 88.322
2020-01-06 06:00 | 2020-01-07 06:00 | 014-4 | MRČ Ludbreg - MRS Varaždin I (stream 4) | Kromatografski uzorak | 2020-01-07 07:55 | 2.283 | 0.162 | 93.696 | 3.6 | 0.2 | 0.259 | 0.015 | 0.029 | 0.003 | 0.004 | 0.001 | 0.004 |  | 0.001 | 0 | 0.002 | 9.5287 | 34.303 | 10.0551 | 36.198 | 10.5713 | 38.057 | 11.1451 | 40.122 | 12.445 | 44.801 | 13.13 | 47.268 | 13.806 | 49.703 | 14.553 | 52.392 | 0.718 | 0.7582 | 0.5863 | 0.5865 | 16.952 | 490.495 | 87.149
2020-01-07 06:00 | 2020-01-08 06:00 | 014-4 | MRČ Ludbreg - MRS Varaždin I (stream 4) | Kromatografski uzorak | 2020-01-08 07:55 | 2.042 | 0.175 | 94.084 | 3.427 | 0.206 | 0.272 | 0.017 | 0.032 | 0.003 | 0.004 | 0.002 | 0.005 |  | 0 | 0 | 0.003 | 9.5401 | 34.344 | 10.0671 | 36.242 | 10.5844 | 38.104 | 11.1589 | 40.172 | 12.476 | 44.913 | 13.163 | 47.387 | 13.841 | 49.829 | 14.591 | 52.526 | 0.717 | 0.7563 | 0.5848 | 0.5849 | 16.907 | 491.772 | 87.465
2020-01-08 06:00 | 2020-01-09 06:00 | 014-4 | MRČ Ludbreg - MRS Varaždin I (stream 4) | Kromatografski uzorak | 2020-01-09 07:55 | 1.469 | 0.232 | 94.891 | 3.137 | 0.19 | 0.271 | 0.019 | 0.039 | 0.004 | 0.005 | 0.002 | 0.006 |  | 0.001 | 0 | 0.004 | 9.5692 | 34.449 | 10.0978 | 36.352 | 10.6174 | 38.223 | 11.1937 | 40.297 | 12.547 | 45.17 | 13.238 | 47.659 | 13.922 | 50.118 | 14.675 | 52.831 | 0.713 | 0.7522 | 0.5816 | 0.5818 | 16.817 | 494.409 | 88.166
2020-01-09 06:00 | 2020-01-10 06:00 | 014-4 | MRČ Ludbreg - MRS Varaždin I (stream 4) | Kromatografski uzorak | 2020-01-10 07:55 | 1.555 | 0.231 | 94.727 | 3.244 | 0.17 | 0.242 | 0.016 | 0.035 | 0.003 | 0.005 | 0.002 | 0.006 |  | 0.002 | 0 | 0.003 | 9.5641 | 34.431 | 10.0924 | 36.333 | 10.6116 | 38.202 | 11.1876 | 40.275 | 12.535 | 45.125 | 13.225 | 47.611 | 13.908 | 50.068 | 14.66 | 52.778 | 0.713 | 0.7529 | 0.5822 | 0.5823 | 16.833 | 493.953 | 88.113
2020-01-10 06:00 | 2020-01-11 06:00 | 014-4 | MRČ Ludbreg - MRS Varaždin I (stream 4) | Kromatografski uzorak | 2020-01-11 07:55 | 1.15 | 0.272 | 95.241 | 2.999 | 0.236 | 0.337 | 0.027 | 0.048 | 0.005 | 0.007 | 0.002 | 0.006 |  | 0.004 | 0 | 0.003 | 9.5973 | 34.55 | 10.1275 | 36.459 | 10.6486 | 38.335 | 11.2266 | 40.416 | 12.593 | 45.334 | 13.287 | 47.832 | 13.972 | 50.3 | 14.729 | 53.023 | 0.712 | 0.7512 | 0.5808 | 0.581 | 16.794 | 495.101 | 88.179
2020-01-11 06:00 | 2020-01-12 06:00 | 014-4 | MRČ Ludbreg - MRS Varaždin I (stream 4) | Kromatografski uzorak | 2020-01-12 07:55 | 1.114 | 0.292 | 95.119 | 2.929 | 0.395 | 0.546 | 0.049 | 0.067 | 0.008 | 0.012 | 0.001 | 0.007 |  | 0.005 | 0 | 0.002 | 9.6282 | 34.661 | 10.1601 | 36.576 | 10.6817 | 38.454 | 11.2616 | 40.542 | 12.612 | 45.402 | 13.306 | 47.903 | 13.992 | 50.37 | 14.749 | 53.097 | 0.714 | 0.7538 | 0.5828 | 0.583 | 16.851 | 493.406 | 87.262
2020-01-12 06:00 | 2020-01-13 06:00 | 014-4 | MRČ Ludbreg - MRS Varaždin I (stream 4) | Kromatografski uzorak | 2020-01-13 07:55 | 1.197 | 0.327 | 94.852 | 3.038 | 0.425 | 0.586 | 0.053 | 0.07 | 0.009 | 0.013 | 0.001 | 0.007 |  | 0.006 | 0 | 0.002 | 9.632 | 34.675 | 10.1641 | 36.591 | 10.6854 | 38.468 | 11.2655 | 40.556 | 12.599 | 45.355 | 13.293 | 47.854 | 13.976 | 50.315 | 14.733 | 53.039 | 0.716 | 0.7559 | 0.5845 | 0.5847 | 16.899 | 492 | 86.814
2020-01-13 06:00 | 2020-01-14 06:00 | 014-4 | MRČ Ludbreg - MRS Varaždin I (stream 4) | Kromatografski uzorak | 2020-01-14 07:55 | 1.335 | 0.373 | 94.575 | 3.251 | 0.332 | 0.466 | 0.041 | 0.056 | 0.008 | 0.011 | 0.001 | 0.008 |  | 0.007 | 0 | 0.002 | 9.611 | 34.599 | 10.1419 | 36.511 | 10.6622 | 38.384 | 11.241 | 40.468 | 12.563 | 45.226 | 13.255 | 47.718 | 13.937 | 50.173 | 14.691 | 52.889 | 0.717 | 0.7569 | 0.5853 | 0.5854 | 16.922 | 491.358 | 86.939
2020-01-14 06:00 | 2020-01-15 06:00 | 014-4 | MRČ Ludbreg - MRS Varaždin I (stream 4) | Kromatografski uzorak | 2020-01-15 07:55 | 1.659 | 0.299 | 94.201 | 3.394 | 0.312 | 0.447 | 0.038 | 0.053 | 0.009 | 0.012 | 0.001 | 0.01 |  | 0.008 | 0.002 | 0.001 | 9.5963 | 34.547 | 10.1264 | 36.455 | 10.6455 | 38.324 | 11.2234 | 40.404 | 12.531 | 45.111 | 13.221 | 47.596 | 13.901 | 50.043 | 14.653 | 52.752 | 0.719 | 0.7585 | 0.5865 | 0.5866 | 16.957 | 490.35 | 86.559
2020-01-15 06:00 | 2020-01-16 06:00 | 014-4 | MRČ Ludbreg - MRS Varaždin I (stream 4) | Kromatografski uzorak | 2020-01-16 07:55 | 3.597 | 0.064 | 91.82 | 4.287 | 0.202 | 0.232 | 0.009 | 0.013 | 0.002 | 0.003 | 0 | 0.002 |  | 0 | 0 | 0.001 | 9.4571 | 34.046 | 9.9795 | 35.926 | 10.49 | 37.764 | 11.0595 | 39.814 | 12.274 | 44.188 | 12.951 | 46.623 | 13.615 | 49.014 | 14.352 | 51.668 | 0.727 | 0.7677 | 0.5936 | 0.5938 | 17.164 | 484.421 | 85.725
2020-01-16 06:00 | 2020-01-17 06:00 | 014-4 | MRČ Ludbreg - MRS Varaždin I (stream 4) | Kromatografski uzorak | 2020-01-17 07:55 | 3.007 | 0.163 | 92.498 | 3.998 | 0.266 | 0.334 | 0.022 | 0.028 | 0.004 | 0.006 | 0 | 0.004 |  | 0.002 | 0 | 0.001 | 9.501 | 34.204 | 10.0259 | 36.093 | 10.5389 | 37.94 | 11.111 | 40 | 12.349 | 44.455 | 13.029 | 46.903 | 13.698 | 49.312 | 14.439 | 51.98 | 0.725 | 0.7656 | 0.592 | 0.5922 | 17.117 | 485.769 | 85.805
2020-01-17 06:00 | 2020-01-18 06:00 | 014-4 | MRČ Ludbreg - MRS Varaždin I (stream 4) | Kromatografski uzorak | 2020-01-18 07:55 | 2.439 | 0.251 | 93.193 | 3.749 | 0.28 | 0.37 | 0.028 | 0.036 | 0.006 | 0.008 | 0.001 | 0.005 |  | 0.004 | 0 | 0.002 | 9.5361 | 34.33 | 10.0629 | 36.226 | 10.5783 | 38.082 | 11.1525 | 40.149 | 12.417 | 44.702 | 13.101 | 47.164 | 13.774 | 49.588 | 14.52 | 52.271 | 0.723 | 0.7628 | 0.5898 | 0.59 | 17.053 | 487.585 | 86.196
2020-01-18 06:00 | 2020-01-19 06:00 | 014-4 | MRČ Ludbreg - MRS Varaždin I (stream 4) | Kromatografski uzorak | 2020-01-19 07:55 | 1.29 | 0.302 | 94.879 | 3.125 | 0.286 | 0.404 | 0.035 | 0.052 | 0.006 | 0.009 | 0.001 | 0.007 |  | 0.006 | 0 | 0.002 | 9.6018 | 34.566 | 10.1322 | 36.476 | 10.6527 | 38.35 | 11.231 | 40.432 | 12.575 | 45.27 | 13.267 | 47.763 | 13.951 | 50.225 | 14.706 | 52.943 | 0.714 | 0.7541 | 0.5831 | 0.5832 | 16.858 | 493.234 | 87.522
2020-01-19 06:00 | 2020-01-20 06:00 | 014-4 | MRČ Ludbreg - MRS Varaždin I (stream 4) | Kromatografski uzorak | 2020-01-20 07:55 | 0.739 | 0.332 | 95.73 | 2.805 | 0.269 | 0.394 | 0.035 | 0.058 | 0.006 | 0.009 | 0.001 | 0.007 |  | 0.007 | 0 | 0.002 | 9.6267 | 34.656 | 10.1585 | 36.571 | 10.6814 | 38.453 | 11.2612 | 40.54 | 12.646 | 45.526 | 13.343 | 48.035 | 14.032 | 50.514 | 14.791 | 53.249 | 0.71 | 0.7494 | 0.5795 | 0.5796 | 16.754 | 496.266 | 88.377
2020-01-20 06:00 | 2020-01-21 06:00 | 014-4 | MRČ Ludbreg - MRS Varaždin I (stream 4) | Kromatografski uzorak | 2020-01-21 07:55 | 0.81 | 0.285 | 95.842 | 2.779 | 0.188 | 0.285 | 0.023 | 0.048 | 0.004 | 0.006 | 0.002 | 0.006 |  | 0.005 | 0 | 0.002 | 9.604 | 34.574 | 10.1345 | 36.484 | 10.657 | 38.365 | 11.2354 | 40.447 | 12.633 | 45.479 | 13.329 | 47.985 | 14.018 | 50.466 | 14.777 | 53.197 | 0.708 | 0.7474 | 0.578 | 0.5781 | 16.71 | 497.577 | 89.01
2020-01-21 06:00 | 2020-01-22 06:00 | 014-4 | MRČ Ludbreg - MRS Varaždin I (stream 4) | Kromatografski uzorak | 2020-01-22 07:55 | 0.451 | 0.323 | 96.317 | 2.663 | 0.151 | 0.246 | 0.021 | 0.048 | 0.004 | 0.006 | 0.002 | 0.007 |  | 0.006 | 0 | 0.003 | 9.6203 | 34.633 | 10.1517 | 36.546 | 10.6757 | 38.432 | 11.2551 | 40.518 | 12.677 | 45.637 | 13.375 | 48.151 | 14.068 | 50.643 | 14.829 | 53.385 | 0.706 | 0.7448 | 0.5759 | 0.5761 | 16.651 | 499.337 | 89.554
2020-01-22 06:00 | 2020-01-23 06:00 | 014-4 | MRČ Ludbreg - MRS Varaždin I (stream 4) | Kromatografski uzorak | 2020-01-23 07:55 | 0.424 | 0.35 | 96.259 | 2.641 | 0.211 | 0.327 | 0.03 | 0.055 | 0.005 | 0.008 | 0.001 | 0.007 |  | 0.007 | 0 | 0.002 | 9.6323 | 34.676 | 10.1644 | 36.592 | 10.6885 | 38.479 | 11.2687 | 40.567 | 12.682 | 45.656 | 13.381 | 48.172 | 14.073 | 50.663 | 14.835 | 53.405 | 0.707 | 0.746 | 0.5769 | 0.577 | 16.678 | 498.522 | 89.161
2020-01-23 06:00 | 2020-01-24 06:00 | 014-4 | MRČ Ludbreg - MRS Varaždin I (stream 4) | Kromatografski uzorak | 2020-01-24 07:55 | 0.641 | 0.473 | 95.369 | 2.827 | 0.488 | 0.689 | 0.067 | 0.083 | 0.012 | 0.017 | 0.001 | 0.01 |  | 0.009 | 0 | 0.002 | 9.6749 | 34.83 | 10.2095 | 36.754 | 10.733 | 38.639 | 11.3157 | 40.736 | 12.661 | 45.58 | 13.359 | 48.092 | 14.046 | 50.564 | 14.806 | 53.302 | 0.716 | 0.7552 | 0.5839 | 0.5841 | 16.882 | 492.511 | 86.886
2020-01-24 06:00 | 2020-01-25 06:00 | 014-4 | MRČ Ludbreg - MRS Varaždin I (stream 4) | Kromatografski uzorak | 2020-01-25 07:55 | 0.67 | 0.543 | 95.1 | 2.968 | 0.508 | 0.719 | 0.072 | 0.084 | 0.013 | 0.018 | 0.001 | 0.011 |  | 0.009 | 0 | 0.002 | 9.6821 | 34.856 | 10.2171 | 36.781 | 10.7403 | 38.665 | 11.3234 | 40.764 | 12.65 | 45.541 | 13.347 | 48.05 | 14.033 | 50.518 | 14.793 | 53.253 | 0.718 | 0.7576 | 0.5858 | 0.586 | 16.936 | 490.936 | 86.439
2020-01-25 06:00 | 2020-01-26 06:00 | 014-4 | MRČ Ludbreg - MRS Varaždin I (stream 4) | Kromatografski uzorak | 2020-01-26 07:55 | 0.631 | 0.519 | 95.238 | 2.946 | 0.468 | 0.667 | 0.066 | 0.08 | 0.012 | 0.017 | 0.001 | 0.011 |  | 0.009 | 0 | 0.002 | 9.6776 | 34.839 | 10.2123 | 36.764 | 10.7357 | 38.648 | 11.3185 | 40.747 | 12.656 | 45.562 | 13.354 | 48.073 | 14.04 | 50.543 | 14.8 | 53.28 | 0.717 | 0.7562 | 0.5847 | 0.5849 | 16.905 | 491.856 | 86.738
2020-01-26 06:00 | 2020-01-27 06:00 | 014-4 | MRČ Ludbreg - MRS Varaždin I (stream 4) | Kromatografski uzorak | 2020-01-27 07:55 | 0.57 | 0.467 | 95.497 | 2.878 | 0.408 | 0.588 | 0.059 | 0.075 | 0.011 | 0.014 | 0.001 | 0.01 |  | 0.009 | 0 | 0.002 | 9.6697 | 34.811 | 10.2039 | 36.734 | 10.7276 | 38.619 | 11.31 | 40.716 | 12.667 | 45.602 | 13.365 | 48.115 | 14.053 | 50.591 | 14.814 | 53.331 | 0.714 | 0.7536 | 0.5827 | 0.5829 | 16.847 | 493.525 | 87.266
2020-01-27 06:00 | 2020-01-28 06:00 | 014-4 | MRČ Ludbreg - MRS Varaždin I (stream 4) | Kromatografski uzorak | 2020-01-28 07:55 | 0.44 | 0.383 | 96.06 | 2.743 | 0.245 | 0.373 | 0.035 | 0.058 | 0.006 | 0.009 | 0.001 | 0.008 |  | 0.008 | 0 | 0.002 | 9.6434 | 34.716 | 10.1762 | 36.634 | 10.7003 | 38.521 | 11.2811 | 40.612 | 12.681 | 45.652 | 13.38 | 48.167 | 14.071 | 50.655 | 14.833 | 53.398 | 0.709 | 0.7479 | 0.5783 | 0.5785 | 16.72 | 497.283 | 88.67
2020-01-28 06:00 | 2020-01-29 06:00 | 014-4 | MRČ Ludbreg - MRS Varaždin I (stream 4) | Kromatografski uzorak | 2020-01-29 07:55 | 0.386 | 0.351 | 96.257 | 2.708 | 0.189 | 0.299 | 0.027 | 0.053 | 0.005 | 0.007 | 0.001 | 0.007 |  | 0.007 | 0 | 0.002 | 9.6363 | 34.691 | 10.1686 | 36.607 | 10.6929 | 38.494 | 11.2733 | 40.584 | 12.689 | 45.679 | 13.388 | 48.196 | 14.08 | 50.688 | 14.842 | 53.433 | 0.707 | 0.7459 | 0.5767 | 0.5769 | 16.675 | 498.618 | 89.155
2020-01-29 06:00 | 2020-01-30 06:00 | 014-4 | MRČ Ludbreg - MRS Varaždin I (stream 4) | Kromatografski uzorak | 2020-01-30 07:55 | 0.398 | 0.376 | 96.13 | 2.77 | 0.209 | 0.326 | 0.03 | 0.054 | 0.006 | 0.008 | 0.001 | 0.008 |  | 0.008 | 0 | 0.003 | 9.6422 | 34.712 | 10.1749 | 36.63 | 10.6992 | 38.517 | 11.2799 | 40.608 | 12.687 | 45.672 | 13.386 | 48.188 | 14.077 | 50.678 | 14.839 | 53.422 | 0.708 | 0.7471 | 0.5777 | 0.5778 | 16.701 | 497.835 | 88.867
2020-01-30 06:00 | 2020-01-31 06:00 | 014-4 | MRČ Ludbreg - MRS Varaždin I (stream 4) | Kromatografski uzorak | 2020-01-31 07:55 | 0.378 | 0.377 | 96.147 | 2.797 | 0.19 | 0.301 | 0.027 | 0.053 | 0.005 | 0.007 | 0.001 | 0.008 |  | 0.008 | 0 | 0.002 | 9.6417 | 34.71 | 10.1743 | 36.628 | 10.6987 | 38.515 | 11.2794 | 40.606 | 12.688 | 45.678 | 13.387 | 48.195 | 14.079 | 50.685 | 14.842 | 53.43 | 0.708 | 0.7468 | 0.5774 | 0.5776 | 16.695 | 498.025 | 88.942
2020-01-31 06:00 | 2020-02-01 06:00 | 014-4 | MRČ Ludbreg - MRS Varaždin I (stream 4) | Kromatografski uzorak | 2020-02-01 07:55 | 0.37 | 0.358 | 96.242 | 2.749 | 0.176 | 0.281 | 0.025 | 0.051 | 0.005 | 0.007 | 0.001 | 0.008 |  | 0.007 | 0 | 0.002 | 9.6372 | 34.694 | 10.1696 | 36.61 | 10.6939 | 38.498 | 11.2744 | 40.588 | 12.69 | 45.684 | 13.389 | 48.201 | 14.081 | 50.693 | 14.844 | 53.437 | 0.707 | 0.7459 | 0.5768 | 0.5769 | 16.675 | 498.612 | 89.156
2020-01-01 06:00 | 2020-01-02 06:00 | 002-3 | MRČ Zabok - MRČ Ludbreg (stream 3) | Kromatografski uzorak | 2020-01-02 07:55 | 0.79 | 0.386 | 95.214 | 2.596 | 0.751 | 1.014 | 0.099 | 0.11 | 0.016 | 0.022 | 0.001 | 0.015 |  | 0.001 | 0 | 0 | 9.7031 | 34.931 | 10.2392 | 36.861 | 10.7629 | 38.747 | 11.3473 | 40.85 | 12.676 | 45.633 | 13.374 | 48.147 | 14.06 | 50.617 | 14.822 | 53.358 | 0.718 | 0.7578 | 0.586 | 0.5861 | 16.941 | 490.796 | 85.641
2020-01-02 06:00 | 2020-01-03 06:00 | 002-3 | MRČ Zabok - MRČ Ludbreg (stream 3) | Kromatografski uzorak | 2020-01-03 07:55 | 0.794 | 0.392 | 95.174 | 2.617 | 0.758 | 1.024 | 0.1 | 0.111 | 0.016 | 0.022 | 0.001 | 0.014 |  | 0.001 | 0 | 0 | 9.7055 | 34.94 | 10.2417 | 36.87 | 10.7655 | 38.756 | 11.35 | 40.86 | 12.676 | 45.632 | 13.374 | 48.147 | 14.06 | 50.616 | 14.821 | 53.357 | 0.718 | 0.7582 | 0.5863 | 0.5864 | 16.949 | 490.68 | 85.576
2020-01-03 06:00 | 2020-01-04 06:00 | 002-3 | MRČ Zabok - MRČ Ludbreg (stream 3) | Kromatografski uzorak | 2020-01-04 07:55 | 0.608 | 0.36 | 95.762 | 2.595 | 0.485 | 0.676 | 0.066 | 0.083 | 0.011 | 0.015 | 0.001 | 0.015 |  | 0 | 0 | 0 | 9.6668 | 34.801 | 10.2009 | 36.723 | 10.7248 | 38.609 | 11.307 | 40.705 | 12.68 | 45.647 | 13.378 | 48.162 | 14.067 | 50.643 | 14.829 | 53.384 | 0.712 | 0.7517 | 0.5812 | 0.5814 | 16.805 | 494.783 | 87.25
2020-01-04 06:00 | 2020-01-05 06:00 | 002-3 | MRČ Zabok - MRČ Ludbreg (stream 3) | Kromatografski uzorak | 2020-01-05 07:55 | 0.415 | 0.34 | 96.298 | 2.63 | 0.206 | 0.317 | 0.029 | 0.054 | 0.005 | 0.007 | 0.002 | 0.014 |  | 0 | 0 | 0 | 9.6301 | 34.669 | 10.1621 | 36.584 | 10.6863 | 38.471 | 11.2663 | 40.559 | 12.684 | 45.661 | 13.383 | 48.177 | 14.075 | 50.669 | 14.837 | 53.412 | 0.706 | 0.7455 | 0.5765 | 0.5766 | 16.667 | 498.855 | 89.002
2020-01-05 06:00 | 2020-01-06 06:00 | 002-3 | MRČ Zabok - MRČ Ludbreg (stream 3) | Kromatografski uzorak | 2020-01-06 07:55 | 0.443 | 0.336 | 96.282 | 2.589 | 0.232 | 0.35 | 0.033 | 0.056 | 0.006 | 0.008 | 0.001 | 0.014 |  | 0 | 0 | 0 | 9.6303 | 34.669 | 10.1622 | 36.584 | 10.6863 | 38.471 | 11.2663 | 40.559 | 12.681 | 45.653 | 13.38 | 48.168 | 14.072 | 50.659 | 14.834 | 53.402 | 0.707 | 0.7458 | 0.5767 | 0.5769 | 16.674 | 498.655 | 88.928
2020-01-06 06:00 | 2020-01-07 06:00 | 002-3 | MRČ Zabok - MRČ Ludbreg (stream 3) | Kromatografski uzorak | 2020-01-07 07:55 | 0.449 | 0.317 | 96.388 | 2.508 | 0.224 | 0.338 | 0.031 | 0.056 | 0.005 | 0.008 | 0.001 | 0.013 |  | 0 | 0 | 0 | 9.6233 | 34.644 | 10.1548 | 36.557 | 10.6789 | 38.444 | 11.2585 | 40.531 | 12.68 | 45.647 | 13.378 | 48.162 | 14.071 | 50.654 | 14.832 | 53.396 | 0.706 | 0.7449 | 0.576 | 0.5762 | 16.654 | 499.252 | 89.194
2020-01-07 06:00 | 2020-01-08 06:00 | 002-3 | MRČ Zabok - MRČ Ludbreg (stream 3) | Kromatografski uzorak | 2020-01-08 07:55 | 0.414 | 0.328 | 96.364 | 2.587 | 0.199 | 0.308 | 0.028 | 0.053 | 0.005 | 0.007 | 0.001 | 0.014 |  | 0 | 0 | 0 | 9.6266 | 34.656 | 10.1583 | 36.57 | 10.6825 | 38.457 | 11.2623 | 40.544 | 12.684 | 45.662 | 13.383 | 48.178 | 14.075 | 50.671 | 14.837 | 53.414 | 0.706 | 0.7449 | 0.576 | 0.5762 | 16.654 | 499.238 | 89.163
2020-01-08 06:00 | 2020-01-09 06:00 | 002-3 | MRČ Zabok - MRČ Ludbreg (stream 3) | Kromatografski uzorak | 2020-01-09 07:55 | 0.386 | 0.341 | 96.343 | 2.654 | 0.174 | 0.277 | 0.025 | 0.051 | 0.005 | 0.007 | 0.002 | 0.014 |  | 0 | 0 | 0 | 9.6279 | 34.661 | 10.1598 | 36.575 | 10.684 | 38.462 | 11.2639 | 40.55 | 12.686 | 45.668 | 13.385 | 48.185 | 14.077 | 50.678 | 14.839 | 53.421 | 0.706 | 0.745 | 0.576 | 0.5762 | 16.654 | 499.236 | 89.169
2020-01-09 06:00 | 2020-01-10 06:00 | 002-3 | MRČ Zabok - MRČ Ludbreg (stream 3) | Kromatografski uzorak | 2020-01-10 07:55 | 0.415 | 0.336 | 96.315 | 2.618 | 0.206 | 0.316 | 0.029 | 0.053 | 0.005 | 0.007 | 0.002 | 0.014 |  | 0 | 0 | 0 | 9.6294 | 34.666 | 10.1613 | 36.581 | 10.6855 | 38.468 | 11.2655 | 40.556 | 12.684 | 45.662 | 13.383 | 48.178 | 14.075 | 50.67 | 14.837 | 53.414 | 0.706 | 0.7454 | 0.5764 | 0.5765 | 16.664 | 498.955 | 89.041
2020-01-10 06:00 | 2020-01-11 06:00 | 002-3 | MRČ Zabok - MRČ Ludbreg (stream 3) | Kromatografski uzorak | 2020-01-11 07:55 | 0.558 | 0.348 | 95.871 | 2.618 | 0.43 | 0.605 | 0.059 | 0.077 | 0.01 | 0.013 | 0.001 | 0.014 |  | 0 | 0 | 0 | 9.6626 | 34.786 | 10.1965 | 36.707 | 10.7206 | 38.594 | 11.3025 | 40.689 | 12.685 | 45.666 | 13.384 | 48.182 | 14.074 | 50.666 | 14.836 | 53.409 | 0.711 | 0.7504 | 0.5802 | 0.5804 | 16.776 | 495.619 | 87.548
2020-01-11 06:00 | 2020-01-12 06:00 | 002-3 | MRČ Zabok - MRČ Ludbreg (stream 3) | Kromatografski uzorak | 2020-01-12 07:55 | 0.598 | 0.385 | 95.662 | 2.684 | 0.478 | 0.67 | 0.066 | 0.083 | 0.011 | 0.015 | 0.001 | 0.016 |  | 0 | 0 | 0 | 9.6715 | 34.817 | 10.2058 | 36.741 | 10.7297 | 38.627 | 11.3122 | 40.724 | 12.679 | 45.645 | 13.378 | 48.16 | 14.067 | 50.639 | 14.828 | 53.381 | 0.713 | 0.7525 | 0.5818 | 0.582 | 16.822 | 494.265 | 87.057
2020-01-12 06:00 | 2020-01-13 06:00 | 002-3 | MRČ Zabok - MRČ Ludbreg (stream 3) | Kromatografski uzorak | 2020-01-13 07:55 | 0.591 | 0.5 | 95.429 | 2.897 | 0.405 | 0.582 | 0.058 | 0.073 | 0.011 | 0.015 | 0.001 | 0.019 |  | 0 | 0 | 0 | 9.6635 | 34.789 | 10.1974 | 36.711 | 10.7208 | 38.595 | 11.3028 | 40.69 | 12.655 | 45.559 | 13.353 | 48.07 | 14.04 | 50.544 | 14.8 | 53.281 | 0.714 | 0.7541 | 0.5831 | 0.5832 | 16.857 | 493.226 | 86.993
2020-01-13 06:00 | 2020-01-14 06:00 | 002-3 | MRČ Zabok - MRČ Ludbreg (stream 3) | Kromatografski uzorak | 2020-01-14 07:55 | 0.498 | 0.433 | 95.814 | 2.809 | 0.302 | 0.447 | 0.044 | 0.063 | 0.008 | 0.011 | 0.001 | 0.017 |  | 0 | 0 | 0 | 9.6492 | 34.737 | 10.1823 | 36.656 | 10.7061 | 38.542 | 11.2873 | 40.634 | 12.669 | 45.61 | 13.367 | 48.123 | 14.057 | 50.605 | 14.818 | 53.345 | 0.711 | 0.7502 | 0.5801 | 0.5802 | 16.771 | 495.771 | 87.877
2020-01-14 06:00 | 2020-01-15 06:00 | 002-3 | MRČ Zabok - MRČ Ludbreg (stream 3) | Kromatografski uzorak | 2020-01-15 07:55 | 0.673 | 0.546 | 95.126 | 2.949 | 0.498 | 0.706 | 0.072 | 0.082 | 0.014 | 0.018 | 0.001 | 0.017 |  | 0.004 | 0 | 0 | 9.6766 | 34.836 | 10.2112 | 36.76 | 10.7343 | 38.644 | 11.3171 | 40.742 | 12.646 | 45.525 | 13.343 | 48.034 | 14.028 | 50.502 | 14.788 | 53.236 | 0.718 | 0.7572 | 0.5855 | 0.5857 | 16.928 | 491.165 | 86.366
2020-01-15 06:00 | 2020-01-16 06:00 | 002-3 | MRČ Zabok - MRČ Ludbreg (stream 3) | Kromatografski uzorak | 2020-01-16 07:55 | 0.663 | 0.584 | 95.088 | 3.009 | 0.458 | 0.655 | 0.067 | 0.077 | 0.013 | 0.017 | 0.001 | 0.016 |  | 0.005 | 0 | 0 | 9.6704 | 34.814 | 10.2047 | 36.737 | 10.7276 | 38.619 | 11.3101 | 40.716 | 12.637 | 45.493 | 13.333 | 48 | 14.018 | 50.467 | 14.778 | 53.199 | 0.718 | 0.7574 | 0.5856 | 0.5858 | 16.931 | 491.097 | 86.521
2020-01-16 06:00 | 2020-01-17 06:00 | 002-3 | MRČ Zabok - MRČ Ludbreg (stream 3) | Kromatografski uzorak | 2020-01-17 07:55 | 0.588 | 0.504 | 95.502 | 2.865 | 0.372 | 0.541 | 0.054 | 0.069 | 0.011 | 0.014 | 0.001 | 0.017 |  | 0.004 | 0 | 0 | 9.6548 | 34.757 | 10.1881 | 36.677 | 10.7114 | 38.561 | 11.2929 | 40.654 | 12.65 | 45.54 | 13.347 | 48.049 | 14.035 | 50.524 | 14.794 | 53.259 | 0.714 | 0.7533 | 0.5825 | 0.5827 | 16.841 | 493.71 | 87.348
2020-01-17 06:00 | 2020-01-18 06:00 | 002-3 | MRČ Zabok - MRČ Ludbreg (stream 3) | Kromatografski uzorak | 2020-01-18 07:55 | 0.533 | 0.395 | 95.849 | 2.702 | 0.362 | 0.521 | 0.051 | 0.069 | 0.009 | 0.012 | 0.001 | 0.016 |  | 0 | 0 | 0 | 9.6534 | 34.752 | 10.1866 | 36.672 | 10.7105 | 38.558 | 11.2919 | 40.651 | 12.674 | 45.627 | 13.373 | 48.141 | 14.062 | 50.624 | 14.824 | 53.365 | 0.711 | 0.7502 | 0.5801 | 0.5803 | 16.772 | 495.727 | 87.753
2020-01-18 06:00 | 2020-01-19 06:00 | 002-3 | MRČ Zabok - MRČ Ludbreg (stream 3) | Kromatografski uzorak | 2020-01-19 07:55 | 0.456 | 0.363 | 96.096 | 2.68 | 0.272 | 0.404 | 0.039 | 0.061 | 0.007 | 0.009 | 0.001 | 0.015 |  | 0 | 0 | 0 | 9.6424 | 34.713 | 10.1751 | 36.63 | 10.6992 | 38.517 | 11.2799 | 40.608 | 12.682 | 45.656 | 13.381 | 48.172 | 14.072 | 50.66 | 14.834 | 53.402 | 0.708 | 0.7476 | 0.5781 | 0.5782 | 16.713 | 497.475 | 88.427
2020-01-19 06:00 | 2020-01-20 06:00 | 002-3 | MRČ Zabok - MRČ Ludbreg (stream 3) | Kromatografski uzorak | 2020-01-20 07:55 | 0.43 | 0.327 | 96.325 | 2.582 | 0.221 | 0.337 | 0.032 | 0.055 | 0.005 | 0.008 | 0.001 | 0.014 |  | 0 | 0 | 0 | 9.6295 | 34.666 | 10.1614 | 36.581 | 10.6856 | 38.468 | 11.2655 | 40.556 | 12.684 | 45.662 | 13.383 | 48.178 | 14.075 | 50.669 | 14.837 | 53.413 | 0.706 | 0.7454 | 0.5764 | 0.5765 | 16.665 | 498.934 | 89.02
2020-01-20 06:00 | 2020-01-21 06:00 | 002-3 | MRČ Zabok - MRČ Ludbreg (stream 3) | Kromatografski uzorak | 2020-01-21 07:55 | 0.385 | 0.322 | 96.452 | 2.588 | 0.157 | 0.253 | 0.023 | 0.049 | 0.004 | 0.006 | 0.002 | 0.014 |  | 0 | 0 | 0 | 9.6209 | 34.635 | 10.1523 | 36.548 | 10.6765 | 38.436 | 11.256 | 40.522 | 12.685 | 45.666 | 13.384 | 48.182 | 14.077 | 50.676 | 14.839 | 53.42 | 0.705 | 0.7439 | 0.5753 | 0.5754 | 16.632 | 499.905 | 89.477
2020-01-21 06:00 | 2020-01-22 06:00 | 002-3 | MRČ Zabok - MRČ Ludbreg (stream 3) | Kromatografski uzorak | 2020-01-22 07:55 | 0.372 | 0.33 | 96.426 | 2.627 | 0.15 | 0.245 | 0.022 | 0.048 | 0.004 | 0.006 | 0.002 | 0.014 |  | 0 | 0 | 0 | 9.6229 | 34.642 | 10.1544 | 36.556 | 10.6787 | 38.443 | 11.2583 | 40.53 | 12.686 | 45.67 | 13.385 | 48.186 | 14.078 | 50.681 | 14.84 | 53.424 | 0.705 | 0.7441 | 0.5754 | 0.5755 | 16.636 | 499.792 | 89.427
2020-01-22 06:00 | 2020-01-23 06:00 | 002-3 | MRČ Zabok - MRČ Ludbreg (stream 3) | Kromatografski uzorak | 2020-01-23 07:55 | 0.503 | 0.385 | 95.984 | 2.674 | 0.312 | 0.454 | 0.044 | 0.064 | 0.008 | 0.011 | 0.001 | 0.015 |  | 0 | 0 | 0 | 9.6439 | 34.718 | 10.1767 | 36.636 | 10.7005 | 38.522 | 11.2814 | 40.613 | 12.674 | 45.626 | 13.372 | 48.14 | 14.063 | 50.625 | 14.824 | 53.366 | 0.71 | 0.7488 | 0.579 | 0.5792 | 16.74 | 496.684 | 88.175
2020-01-23 06:00 | 2020-01-24 06:00 | 002-3 | MRČ Zabok - MRČ Ludbreg (stream 3) | Kromatografski uzorak | 2020-01-24 07:55 | 0.671 | 0.519 | 95.167 | 2.915 | 0.519 | 0.729 | 0.072 | 0.085 | 0.013 | 0.018 | 0.001 | 0.019 |  | 0 | 0 | 0 | 9.6799 | 34.848 | 10.2147 | 36.773 | 10.738 | 38.657 | 11.321 | 40.756 | 12.653 | 45.55 | 13.35 | 48.061 | 14.036 | 50.53 | 14.796 | 53.266 | 0.717 | 0.7569 | 0.5853 | 0.5854 | 16.921 | 491.373 | 86.25
2020-01-24 06:00 | 2020-01-25 06:00 | 002-3 | MRČ Zabok - MRČ Ludbreg (stream 3) | Kromatografski uzorak | 2020-01-25 07:55 | 0.661 | 0.543 | 95.137 | 2.962 | 0.494 | 0.698 | 0.07 | 0.081 | 0.013 | 0.018 | 0.001 | 0.016 |  | 0.004 | 0 | 0 | 9.6775 | 34.839 | 10.2122 | 36.764 | 10.7354 | 38.647 | 11.3182 | 40.746 | 12.648 | 45.534 | 13.345 | 48.043 | 14.031 | 50.512 | 14.791 | 53.247 | 0.717 | 0.7571 | 0.5854 | 0.5856 | 16.925 | 491.266 | 86.404
2020-01-25 06:00 | 2020-01-26 06:00 | 002-3 | MRČ Zabok - MRČ Ludbreg (stream 3) | Kromatografski uzorak | 2020-01-26 07:55 | 0.556 | 0.454 | 95.55 | 2.861 | 0.404 | 0.58 | 0.058 | 0.074 | 0.01 | 0.014 | 0.001 | 0.018 |  | 0 | 0 | 0 | 9.6679 | 34.804 | 10.202 | 36.727 | 10.7258 | 38.613 | 11.308 | 40.709 | 12.67 | 45.612 | 13.368 | 48.125 | 14.056 | 50.603 | 14.817 | 53.343 | 0.713 | 0.753 | 0.5823 | 0.5824 | 16.834 | 493.915 | 87.079
2020-01-26 06:00 | 2020-01-27 06:00 | 002-3 | MRČ Zabok - MRČ Ludbreg (stream 3) | Kromatografski uzorak | 2020-01-27 07:55 | 0.519 | 0.435 | 95.747 | 2.809 | 0.335 | 0.49 | 0.049 | 0.066 | 0.009 | 0.012 | 0.001 | 0.017 |  | 0 | 0 | 0 | 9.6541 | 34.755 | 10.1875 | 36.675 | 10.7112 | 38.56 | 11.2927 | 40.654 | 12.669 | 45.61 | 13.368 | 48.123 | 14.057 | 50.604 | 14.818 | 53.344 | 0.712 | 0.7509 | 0.5806 | 0.5808 | 16.788 | 495.284 | 87.67
2020-01-27 06:00 | 2020-01-28 06:00 | 002-3 | MRČ Zabok - MRČ Ludbreg (stream 3) | Kromatografski uzorak | 2020-01-28 07:55 | 0.415 | 0.363 | 96.166 | 2.711 | 0.225 | 0.345 | 0.032 | 0.056 | 0.006 | 0.008 | 0.002 | 0.015 |  | 0 | 0 | 0 | 9.6389 | 34.7 | 10.1713 | 36.617 | 10.6956 | 38.504 | 11.2761 | 40.594 | 12.685 | 45.665 | 13.384 | 48.181 | 14.075 | 50.671 | 14.837 | 53.415 | 0.708 | 0.7468 | 0.5774 | 0.5776 | 16.695 | 498.04 | 88.643
2020-01-28 06:00 | 2020-01-29 06:00 | 002-3 | MRČ Zabok - MRČ Ludbreg (stream 3) | Kromatografski uzorak | 2020-01-29 07:55 | 0.392 | 0.37 | 96.165 | 2.755 | 0.205 | 0.319 | 0.029 | 0.054 | 0.005 | 0.008 | 0.002 | 0.016 |  | 0 | 0 | 0 | 9.6397 | 34.703 | 10.1722 | 36.62 | 10.6965 | 38.507 | 11.2771 | 40.597 | 12.687 | 45.673 | 13.386 | 48.189 | 14.078 | 50.68 | 14.84 | 53.424 | 0.707 | 0.7466 | 0.5773 | 0.5775 | 16.692 | 498.122 | 88.665
2020-01-29 06:00 | 2020-01-30 06:00 | 002-3 | MRČ Zabok - MRČ Ludbreg (stream 3) | Kromatografski uzorak | 2020-01-30 07:55 | 0.387 | 0.379 | 96.129 | 2.789 | 0.203 | 0.316 | 0.029 | 0.053 | 0.005 | 0.008 | 0.002 | 0.016 |  | 0 | 0 | 0 | 9.6415 | 34.709 | 10.1741 | 36.627 | 10.6984 | 38.514 | 11.2791 | 40.605 | 12.687 | 45.673 | 13.386 | 48.189 | 14.078 | 50.679 | 14.84 | 53.423 | 0.708 | 0.7469 | 0.5775 | 0.5777 | 16.698 | 497.938 | 88.597
2020-01-30 06:00 | 2020-01-31 06:00 | 002-3 | MRČ Zabok - MRČ Ludbreg (stream 3) | Kromatografski uzorak | 2020-01-31 07:55 | 0.368 | 0.358 | 96.255 | 2.741 | 0.174 | 0.279 | 0.025 | 0.05 | 0.005 | 0.007 | 0.002 | 0.016 |  | 0 | 0 | 0 | 9.6352 | 34.687 | 10.1674 | 36.603 | 10.6918 | 38.49 | 11.2721 | 40.58 | 12.689 | 45.68 | 13.388 | 48.197 | 14.08 | 50.69 | 14.843 | 53.434 | 0.707 | 0.7457 | 0.5766 | 0.5767 | 16.671 | 498.752 | 88.922
2020-01-31 06:00 | 2020-02-01 06:00 | 002-3 | MRČ Zabok - MRČ Ludbreg (stream 3) | Kromatografski uzorak | 2020-02-01 07:55 | 0.372 | 0.358 | 96.241 | 2.735 | 0.186 | 0.294 | 0.026 | 0.052 | 0.005 | 0.007 | 0.002 | 0.016 |  | 0 | 0 | 0 | 9.637 | 34.693 | 10.1694 | 36.61 | 10.6937 | 38.497 | 11.2742 | 40.587 | 12.69 | 45.683 | 13.389 | 48.2 | 14.081 | 50.692 | 14.843 | 53.437 | 0.707 | 0.7459 | 0.5767 | 0.5769 | 16.675 | 498.615 | 88.851
2020-01-01 06:00 | 2020-01-02 06:00 | 010-1 | MRS Varaždin I stream 1 | Kromatografski uzorak | 2020-01-02 07:55 | 2.107 | 0.22 | 93.608 | 3.398 | 0.508 | 0.656 | 0.064 | 0.062 | 0.009 | 0.013 | 0.001 |  | 0.01 |  |  |  | 9.5931 | 34.535 | 10.1232 | 36.443 | 10.6408 | 38.307 | 11.2185 | 40.387 | 12.492 | 44.972 | 13.181 | 47.451 | 13.857 | 49.884 | 14.607 | 52.585 | 0.723 | 0.7627 | 0.5897 | 0.5899 | 17.05 | 487.662 | 85.549
2020-01-02 06:00 | 2020-01-03 06:00 | 010-1 | MRS Varaždin I stream 1 | Kromatografski uzorak | 2020-01-03 07:55 | 1.56 | 0.287 | 94.293 | 3.047 | 0.606 | 0.799 | 0.084 | 0.08 | 0.012 | 0.017 | 0.001 |  | 0.014 |  |  |  | 9.6393 | 34.701 | 10.172 | 36.619 | 10.6922 | 38.492 | 11.2727 | 40.582 | 12.569 | 45.249 | 13.262 | 47.743 | 13.942 | 50.192 | 14.697 | 52.909 | 0.721 | 0.7606 | 0.5881 | 0.5883 | 17.004 | 488.97 | 85.668
2020-01-03 06:00 | 2020-01-04 06:00 | 010-1 | MRS Varaždin I stream 1 | Kromatografski uzorak | 2020-01-04 07:55 | 1.599 | 0.288 | 94.212 | 3.086 | 0.609 | 0.801 | 0.083 | 0.079 | 0.012 | 0.017 | 0.001 |  | 0.014 |  |  |  | 9.639 | 34.7 | 10.1717 | 36.618 | 10.6917 | 38.49 | 11.2722 | 40.58 | 12.565 | 45.234 | 13.257 | 47.727 | 13.937 | 50.174 | 14.692 | 52.891 | 0.721 | 0.7611 | 0.5885 | 0.5887 | 17.015 | 488.659 | 85.573
2020-01-04 06:00 | 2020-01-05 06:00 | 010-1 | MRS Varaždin I stream 1 | Kromatografski uzorak | 2020-01-05 07:55 | 1.626 | 0.25 | 94.407 | 3.178 | 0.397 | 0.525 | 0.051 | 0.057 | 0.008 | 0.011 | 0.001 |  | 0.014 |  |  |  | 9.6 | 34.56 | 10.1304 | 36.47 | 10.6499 | 38.34 | 11.228 | 40.421 | 12.545 | 45.161 | 13.236 | 47.65 | 13.917 | 50.1 | 14.67 | 52.813 | 0.718 | 0.7574 | 0.5856 | 0.5858 | 16.932 | 491.048 | 86.685
2020-01-05 06:00 | 2020-01-06 06:00 | 010-1 | MRS Varaždin I stream 1 | Kromatografski uzorak | 2020-01-06 07:55 | 1.235 | 0.26 | 95.146 | 3.053 | 0.21 | 0.29 | 0.026 | 0.042 | 0.004 | 0.006 | 0.001 |  | 0.016 |  |  |  | 9.5894 | 34.522 | 10.1192 | 36.429 | 10.64 | 38.304 | 11.2175 | 40.383 | 12.581 | 45.291 | 13.274 | 47.787 | 13.959 | 50.253 | 14.715 | 52.974 | 0.712 | 0.7514 | 0.581 | 0.5811 | 16.798 | 494.96 | 88.195
2020-01-06 06:00 | 2020-01-07 06:00 | 010-1 | MRS Varaždin I stream 1 | Kromatografski uzorak | 2020-01-07 07:55 | 2.043 | 0.183 | 94.034 | 3.475 | 0.198 | 0.255 | 0.018 | 0.03 | 0.003 | 0.004 | 0.001 |  | 0.011 |  |  |  | 9.5417 | 34.35 | 10.0689 | 36.248 | 10.5862 | 38.11 | 11.1608 | 40.179 | 12.475 | 44.91 | 13.162 | 47.385 | 13.84 | 49.825 | 14.59 | 52.523 | 0.717 | 0.7567 | 0.5851 | 0.5852 | 16.917 | 491.561 | 87.431
2020-01-07 06:00 | 2020-01-08 06:00 | 010-1 | MRS Varaždin I stream 1 | Kromatografski uzorak | 2020-01-08 07:55 | 2.126 | 0.166 | 93.965 | 3.476 | 0.202 | 0.257 | 0.018 | 0.029 | 0.003 | 0.004 | 0.001 |  | 0.01 |  |  |  | 9.5358 | 34.329 | 10.0626 | 36.225 | 10.5795 | 38.086 | 11.1538 | 40.154 | 12.465 | 44.876 | 13.152 | 47.349 | 13.83 | 49.788 | 14.579 | 52.483 | 0.717 | 0.7568 | 0.5852 | 0.5854 | 16.92 | 491.396 | 87.402
2020-01-08 06:00 | 2020-01-09 06:00 | 010-1 | MRS Varaždin I stream 1 | Kromatografski uzorak | 2020-01-09 07:55 | 1.501 | 0.226 | 94.861 | 3.145 | 0.186 | 0.253 | 0.021 | 0.037 | 0.004 | 0.005 | 0.001 |  | 0.014 |  |  |  | 9.567 | 34.441 | 10.0956 | 36.344 | 10.6151 | 38.214 | 11.1913 | 40.289 | 12.544 | 45.157 | 13.235 | 47.645 | 13.918 | 50.104 | 14.671 | 52.817 | 0.713 | 0.7523 | 0.5817 | 0.5819 | 16.82 | 494.328 | 88.178
2020-01-09 06:00 | 2020-01-10 06:00 | 010-1 | MRS Varaždin I stream 1 | Kromatografski uzorak | 2020-01-10 07:55 | 1.65 | 0.221 | 94.597 | 3.289 | 0.171 | 0.23 | 0.017 | 0.033 | 0.003 | 0.005 | 0.001 |  | 0.013 |  |  |  | 9.5595 | 34.414 | 10.0877 | 36.316 | 10.6066 | 38.184 | 11.1823 | 40.256 | 12.523 | 45.083 | 13.213 | 47.568 | 13.895 | 50.021 | 14.647 | 52.729 | 0.714 | 0.7536 | 0.5827 | 0.5829 | 16.848 | 493.502 | 87.995
2020-01-10 06:00 | 2020-01-11 06:00 | 010-1 | MRS Varaždin I stream 1 | Kromatografski uzorak | 2020-01-11 07:55 | 1.15 | 0.268 | 95.274 | 3.004 | 0.207 | 0.289 | 0.027 | 0.043 | 0.004 | 0.006 | 0.001 |  | 0.016 |  |  |  | 9.5933 | 34.536 | 10.1234 | 36.444 | 10.6445 | 38.32 | 11.2223 | 40.4 | 12.591 | 45.329 | 13.285 | 47.827 | 13.971 | 50.296 | 14.728 | 53.019 | 0.711 | 0.7507 | 0.5805 | 0.5806 | 16.782 | 495.434 | 88.343
2020-01-11 06:00 | 2020-01-12 06:00 | 010-1 | MRS Varaždin I stream 1 | Kromatografski uzorak | 2020-01-12 07:55 | 1.144 | 0.287 | 95.094 | 2.94 | 0.383 | 0.52 | 0.053 | 0.063 | 0.008 | 0.011 | 0.001 |  | 0.016 |  |  |  | 9.6259 | 34.653 | 10.1578 | 36.568 | 10.6793 | 38.446 | 11.2591 | 40.533 | 12.608 | 45.39 | 13.303 | 47.891 | 13.988 | 50.357 | 14.745 | 53.084 | 0.714 | 0.7538 | 0.5829 | 0.583 | 16.853 | 493.36 | 87.273
2020-01-12 06:00 | 2020-01-13 06:00 | 010-1 | MRS Varaždin I stream 1 | Kromatografski uzorak | 2020-01-13 07:55 | 1.172 | 0.312 | 94.923 | 2.999 | 0.426 | 0.578 | 0.061 | 0.067 | 0.009 | 0.013 | 0.001 |  | 0.017 |  |  |  | 9.6351 | 34.686 | 10.1675 | 36.603 | 10.689 | 38.48 | 11.2693 | 40.569 | 12.606 | 45.38 | 13.3 | 47.881 | 13.984 | 50.344 | 14.742 | 53.07 | 0.716 | 0.7556 | 0.5842 | 0.5844 | 16.891 | 492.241 | 86.843
2020-01-13 06:00 | 2020-01-14 06:00 | 010-1 | MRS Varaždin I stream 1 | Kromatografski uzorak | 2020-01-14 07:55 | 1.382 | 0.373 | 94.493 | 3.27 | 0.34 | 0.463 | 0.048 | 0.054 | 0.008 | 0.011 | 0.001 |  | 0.019 |  |  |  | 9.6114 | 34.601 | 10.1425 | 36.513 | 10.6626 | 38.385 | 11.2414 | 40.469 | 12.558 | 45.209 | 13.25 | 47.7 | 13.931 | 50.153 | 14.686 | 52.869 | 0.718 | 0.7576 | 0.5858 | 0.5859 | 16.936 | 490.926 | 86.793
2020-01-14 06:00 | 2020-01-15 06:00 | 010-1 | MRS Varaždin I stream 1 | Kromatografski uzorak | 2020-01-15 07:55 | 1.463 | 0.316 | 94.475 | 3.293 | 0.307 | 0.428 | 0.045 | 0.053 | 0.009 | 0.012 | 0.001 |  | 0.025 |  |  |  | 9.6077 | 34.588 | 10.1386 | 36.499 | 10.6585 | 38.371 | 11.2371 | 40.454 | 12.556 | 45.203 | 13.249 | 47.695 | 13.93 | 50.148 | 14.684 | 52.863 | 0.717 | 0.7572 | 0.5855 | 0.5856 | 16.927 | 491.167 | 86.771
2020-01-15 06:00 | 2020-01-16 06:00 | 010-1 | MRS Varaždin I stream 1 | Kromatografski uzorak | 2020-01-16 07:55 | 3.555 | 0.064 | 91.891 | 4.262 | 0.197 | 0.224 | 0.011 | 0.012 | 0.002 | 0.003 | 0 |  | 0.004 |  |  |  | 9.4581 | 34.049 | 9.9807 | 35.93 | 10.4913 | 37.769 | 11.0608 | 39.819 | 12.279 | 44.205 | 12.956 | 46.641 | 13.62 | 49.034 | 14.358 | 51.688 | 0.727 | 0.7673 | 0.5933 | 0.5935 | 17.155 | 484.691 | 85.761
2020-01-16 06:00 | 2020-01-17 06:00 | 010-1 | MRS Varaždin I stream 1 | Kromatografski uzorak | 2020-01-17 07:55 | 3.189 | 0.12 | 92.317 | 4.081 | 0.238 | 0.286 | 0.019 | 0.021 | 0.003 | 0.005 | 0 |  | 0.006 |  |  |  | 9.4865 | 34.151 | 10.0106 | 36.038 | 10.5229 | 37.883 | 11.0942 | 39.939 | 12.327 | 44.378 | 13.007 | 46.824 | 13.674 | 49.226 | 14.414 | 51.892 | 0.726 | 0.7659 | 0.5922 | 0.5924 | 17.124 | 485.616 | 85.848
2020-01-17 06:00 | 2020-01-18 06:00 | 010-1 | MRS Varaždin I stream 1 | Kromatografski uzorak | 2020-01-18 07:55 | 2.575 | 0.24 | 92.99 | 3.819 | 0.285 | 0.365 | 0.032 | 0.034 | 0.006 | 0.008 | 0.001 |  | 0.012 |  |  |  | 9.5303 | 34.309 | 10.0569 | 36.205 | 10.5717 | 38.058 | 11.1456 | 40.124 | 12.4 | 44.64 | 13.084 | 47.101 | 13.755 | 49.519 | 14.5 | 52.2 | 0.724 | 0.764 | 0.5907 | 0.5909 | 17.079 | 486.837 | 86.036
2020-01-18 06:00 | 2020-01-19 06:00 | 010-1 | MRS Varaždin I stream 1 | Kromatografski uzorak | 2020-01-19 07:55 | 1.329 | 0.307 | 94.803 | 3.144 | 0.292 | 0.4 | 0.04 | 0.051 | 0.007 | 0.009 | 0.001 |  | 0.017 |  |  |  | 9.6019 | 34.567 | 10.1325 | 36.477 | 10.6529 | 38.35 | 11.2312 | 40.432 | 12.57 | 45.251 | 13.263 | 47.745 | 13.946 | 50.204 | 14.701 | 52.922 | 0.715 | 0.7547 | 0.5836 | 0.5837 | 16.872 | 492.807 | 87.392
2020-01-19 06:00 | 2020-01-20 06:00 | 010-1 | MRS Varaždin I stream 1 | Kromatografski uzorak | 2020-01-20 07:55 | 0.773 | 0.33 | 95.669 | 2.836 | 0.263 | 0.373 | 0.039 | 0.054 | 0.006 | 0.009 | 0.002 |  | 0.019 |  |  |  | 9.6262 | 34.654 | 10.158 | 36.569 | 10.6808 | 38.451 | 11.2606 | 40.538 | 12.642 | 45.511 | 13.339 | 48.02 | 14.027 | 50.498 | 14.787 | 53.232 | 0.71 | 0.7498 | 0.5798 | 0.58 | 16.763 | 496.003 | 88.275
2020-01-20 06:00 | 2020-01-21 06:00 | 010-1 | MRS Varaždin I stream 1 | Kromatografski uzorak | 2020-01-21 07:55 | 0.839 | 0.284 | 95.785 | 2.796 | 0.193 | 0.279 | 0.027 | 0.046 | 0.004 | 0.006 | 0.002 |  | 0.017 |  |  |  | 9.6046 | 34.577 | 10.1353 | 36.487 | 10.6576 | 38.368 | 11.2361 | 40.45 | 12.63 | 45.468 | 13.326 | 47.974 | 14.015 | 50.453 | 14.773 | 53.185 | 0.709 | 0.7479 | 0.5783 | 0.5785 | 16.721 | 497.266 | 88.884
2020-01-21 06:00 | 2020-01-22 06:00 | 010-1 | MRS Varaždin I stream 1 | Kromatografski uzorak | 2020-01-22 07:55 | 0.47 | 0.318 | 96.303 | 2.658 | 0.151 | 0.231 | 0.023 | 0.046 | 0.004 | 0.006 | 0.002 |  | 0.019 |  |  |  | 9.6201 | 34.632 | 10.1516 | 36.546 | 10.6755 | 38.432 | 11.255 | 40.518 | 12.676 | 45.632 | 13.374 | 48.147 | 14.066 | 50.638 | 14.828 | 53.38 | 0.706 | 0.7449 | 0.576 | 0.5762 | 16.654 | 499.245 | 89.49
2020-01-22 06:00 | 2020-01-23 06:00 | 010-1 | MRS Varaždin I stream 1 | Kromatografski uzorak | 2020-01-23 07:55 | 0.406 | 0.341 | 96.316 | 2.637 | 0.186 | 0.28 | 0.029 | 0.051 | 0.005 | 0.007 | 0.002 |  | 0.02 |  |  |  | 9.6309 | 34.671 | 10.163 | 36.587 | 10.6872 | 38.474 | 11.2673 | 40.562 | 12.685 | 45.665 | 13.384 | 48.182 | 14.076 | 50.674 | 14.838 | 53.418 | 0.706 | 0.7455 | 0.5764 | 0.5766 | 16.667 | 498.893 | 89.276
2020-01-23 06:00 | 2020-01-24 06:00 | 010-1 | MRS Varaždin I stream 1 | Kromatografski uzorak | 2020-01-24 07:55 | 0.629 | 0.465 | 95.425 | 2.805 | 0.471 | 0.652 | 0.073 | 0.078 | 0.012 | 0.016 | 0.002 |  | 0.024 |  |  |  | 9.6743 | 34.827 | 10.2089 | 36.752 | 10.7325 | 38.637 | 11.3151 | 40.734 | 12.663 | 45.588 | 13.361 | 48.101 | 14.048 | 50.575 | 14.809 | 53.313 | 0.715 | 0.7548 | 0.5836 | 0.5838 | 16.873 | 492.767 | 86.972
2020-01-24 06:00 | 2020-01-25 06:00 | 010-1 | MRS Varaždin I stream 1 | Kromatografski uzorak | 2020-01-25 07:55 | 0.669 | 0.541 | 95.103 | 2.96 | 0.506 | 0.701 | 0.079 | 0.081 | 0.013 | 0.018 | 0.002 |  | 0.027 |  |  |  | 9.6843 | 34.863 | 10.2195 | 36.79 | 10.7428 | 38.674 | 11.326 | 40.774 | 12.652 | 45.547 | 13.349 | 48.057 | 14.035 | 50.525 | 14.795 | 53.261 | 0.718 | 0.7577 | 0.5859 | 0.5861 | 16.939 | 490.842 | 86.389
2020-01-25 06:00 | 2020-01-26 06:00 | 010-1 | MRS Varaždin I stream 1 | Kromatografski uzorak | 2020-01-26 07:55 | 0.642 | 0.527 | 95.186 | 2.954 | 0.479 | 0.666 | 0.075 | 0.079 | 0.013 | 0.017 | 0.002 |  | 0.026 |  |  |  | 9.6816 | 34.854 | 10.2166 | 36.78 | 10.74 | 38.664 | 11.3231 | 40.763 | 12.656 | 45.561 | 13.353 | 48.072 | 14.039 | 50.542 | 14.8 | 53.279 | 0.717 | 0.7568 | 0.5852 | 0.5854 | 16.919 | 491.415 | 86.573
2020-01-26 06:00 | 2020-01-27 06:00 | 010-1 | MRS Varaždin I stream 1 | Kromatografski uzorak | 2020-01-27 07:55 | 0.576 | 0.471 | 95.458 | 2.885 | 0.419 | 0.586 | 0.065 | 0.074 | 0.011 | 0.015 | 0.002 |  | 0.024 |  |  |  | 9.6737 | 34.825 | 10.2083 | 36.75 | 10.732 | 38.635 | 11.3147 | 40.733 | 12.668 | 45.606 | 13.366 | 48.119 | 14.054 | 50.595 | 14.815 | 53.334 | 0.715 | 0.7541 | 0.5831 | 0.5833 | 16.859 | 493.169 | 87.11
2020-01-27 06:00 | 2020-01-28 06:00 | 010-1 | MRS Varaždin I stream 1 | Kromatografski uzorak | 2020-01-28 07:55 | 0.441 | 0.385 | 96.054 | 2.745 | 0.242 | 0.354 | 0.038 | 0.056 | 0.006 | 0.009 | 0.002 |  | 0.022 |  |  |  | 9.6446 | 34.72 | 10.1775 | 36.639 | 10.7016 | 38.526 | 11.2825 | 40.617 | 12.681 | 45.653 | 13.38 | 48.169 | 14.071 | 50.656 | 14.833 | 53.399 | 0.709 | 0.748 | 0.5784 | 0.5786 | 16.723 | 497.18 | 88.601
2020-01-28 06:00 | 2020-01-29 06:00 | 010-1 | MRS Varaždin I stream 1 | Kromatografski uzorak | 2020-01-29 07:55 | 0.391 | 0.35 | 96.246 | 2.703 | 0.192 | 0.288 | 0.03 | 0.052 | 0.005 | 0.007 | 0.002 |  | 0.021 |  |  |  | 9.6382 | 34.697 | 10.1707 | 36.614 | 10.695 | 38.502 | 11.2756 | 40.592 | 12.689 | 45.682 | 13.389 | 48.199 | 14.081 | 50.691 | 14.843 | 53.436 | 0.707 | 0.7461 | 0.5769 | 0.5771 | 16.68 | 498.469 | 89.049
2020-01-29 06:00 | 2020-01-30 06:00 | 010-1 | MRS Varaždin I stream 1 | Kromatografski uzorak | 2020-01-30 07:55 | 0.399 | 0.373 | 96.131 | 2.768 | 0.207 | 0.307 | 0.032 | 0.053 | 0.005 | 0.008 | 0.002 |  | 0.022 |  |  |  | 9.6436 | 34.717 | 10.1764 | 36.635 | 10.7007 | 38.523 | 11.2816 | 40.614 | 12.688 | 45.675 | 13.387 | 48.193 | 14.078 | 50.682 | 14.841 | 53.426 | 0.708 | 0.7472 | 0.5777 | 0.5779 | 16.702 | 497.803 | 88.792
2020-01-30 06:00 | 2020-01-31 06:00 | 010-1 | MRS Varaždin I stream 1 | Kromatografski uzorak | 2020-01-31 07:55 | 0.384 | 0.38 | 96.121 | 2.802 | 0.195 | 0.292 | 0.03 | 0.052 | 0.005 | 0.008 | 0.002 |  | 0.022 |  |  |  | 9.6445 | 34.72 | 10.1774 | 36.639 | 10.7018 | 38.526 | 11.2827 | 40.618 | 12.689 | 45.68 | 13.388 | 48.197 | 14.08 | 50.687 | 14.842 | 53.432 | 0.708 | 0.7472 | 0.5777 | 0.5779 | 16.703 | 497.774 | 88.794
2020-01-31 06:00 | 2020-02-01 06:00 | 010-1 | MRS Varaždin I stream 1 | Kromatografski uzorak | 2020-02-01 07:55 | 0.366 | 0.357 | 96.253 | 2.747 | 0.167 | 0.256 | 0.026 | 0.049 | 0.004 | 0.007 | 0.002 |  | 0.021 |  |  |  | 9.6378 | 34.696 | 10.1703 | 36.613 | 10.6947 | 38.501 | 11.2752 | 40.591 | 12.691 | 45.687 | 13.39 | 48.205 | 14.083 | 50.697 | 14.845 | 53.442 | 0.707 | 0.7459 | 0.5767 | 0.5769 | 16.675 | 498.636 | 89.134