## DATA
Vrijeme od | Vrijeme do | Oznaka mjesta uzorkovanja | Mjesto uzorkovanja | Vrsta mjesta uzorkovanja | Zadnja izmjena | N2 (mol %) | CO2 (mol %) | C1 (mol %) | C2 (mol %) | C3 (mol %) | C3+ (mol %) | n-C4 (mol %) | i-C4 (mol %) | n-C5 (mol %) | i-C5 (mol %) | neo-C5 (mol %) | C6 (mol %) | C6+ (mol %) | C7 (mol %) | C8 (mol %) | C9+ (mol %) | NCV (kWh/m3) @15/15 | NCV (MJ/m3) @15/15 | NCV (kWh/m3) @25/0 | NCV (MJ/m3) @25/0 | GCV (kWh/m3) @15/15 | GCV (MJ/m3) @15/15 | GCV (kWh/m3) @25/0 | GCV (MJ/m3) @25/0 | Wd(kWh/m3) @15/15 | Wd(Mj/m3) @15/15 | Wd(kWh/m3) @25/0 | Wd(Mj/m3) @25/0 | Wg(kWh/m3) @15/15 | Wg(Mj/m3) @15/15 | Wg(kWh/m3) @25/0 | Wg(Mj/m3) @25/0 | ρ (kg/m3) @15 | ρ (kg/m3) @0 | d@15 | d@0 | M kg/kmol | R J/kgK | MN (metanski broj)
2020-12-01 06:00 | 2020-12-02 06:00 | 014-1 | MRČ Ludbreg - MRČ Zabok (stream 1) | Kromatografski uzorak | 2021-01-04 09:36 | 2.354 | 0.158 | 93.379 | 3.565 | 0.421 | 0.544 | 0.044 | 0.054 | 0.007 | 0.01 | 0 | 0.004 | - | 0.002 | 0 | 0.001 | 9.5666 | 34.44 | 10.0951 | 36.342 | 10.6117 | 38.202 | 11.1878 | 40.276 | 12.461 | 44.859 | 13.146 | 47.327 | 13.822 | 49.76 | 14.569 | 52.45 | 0.722 | 0.7624 | 0.5895 | 0.5897 | 17.044 | 487.86 | 85.701
2020-12-02 06:00 | 2020-12-03 06:00 | 014-1 | MRČ Ludbreg - MRČ Zabok (stream 1) | Kromatografski uzorak | 2021-01-04 09:36 | 3.188 | 0.058 | 92.269 | 4.129 | 0.294 | 0.357 | 0.023 | 0.028 | 0.004 | 0.005 | 0 | 0.002 | - | 0 | 0 | 0.001 | 9.5057 | 34.22 | 10.0308 | 36.111 | 10.5436 | 37.957 | 11.116 | 40.018 | 12.349 | 44.457 | 13.03 | 46.906 | 13.698 | 49.312 | 14.439 | 51.981 | 0.726 | 0.7663 | 0.5925 | 0.5927 | 17.131 | 485.345 | 85.355
2020-12-03 06:00 | 2020-12-04 06:00 | 014-1 | MRČ Ludbreg - MRČ Zabok (stream 1) | Kromatografski uzorak | 2021-01-04 09:36 | 3.191 | 0.058 | 92.248 | 4.157 | 0.285 | 0.346 | 0.022 | 0.028 | 0.004 | 0.005 | 0 | 0.002 | - | 0 | 0 | 0.001 | 9.5058 | 34.221 | 10.0309 | 36.111 | 10.5437 | 37.957 | 11.1161 | 40.018 | 12.349 | 44.456 | 13.029 | 46.906 | 13.697 | 49.31 | 14.439 | 51.98 | 0.726 | 0.7663 | 0.5925 | 0.5927 | 17.132 | 485.314 | 85.346
2020-12-04 06:00 | 2020-12-05 06:00 | 014-1 | MRČ Ludbreg - MRČ Zabok (stream 1) | Kromatografski uzorak | 2021-01-04 09:36 | 3.272 | 0.045 | 92.275 | 4.073 | 0.279 | 0.335 | 0.021 | 0.026 | 0.003 | 0.004 | 0 | 0.001 | - | 0.001 | 0 | 0 | 9.4909 | 34.167 | 10.0152 | 36.055 | 10.5275 | 37.899 | 11.099 | 39.956 | 12.334 | 44.402 | 13.013 | 46.846 | 13.681 | 49.252 | 14.421 | 51.915 | 0.726 | 0.7659 | 0.5922 | 0.5924 | 17.122 | 485.636 | 85.596
2020-12-05 06:00 | 2020-12-06 06:00 | 014-1 | MRČ Ludbreg - MRČ Zabok (stream 1) | Kromatografski uzorak | 2021-01-04 09:36 | 1.982 | 0.206 | 93.841 | 3.357 | 0.467 | 0.614 | 0.053 | 0.063 | 0.009 | 0.012 | 0 | 0.005 | - | 0.003 | 0 | 0.001 | 9.5946 | 34.541 | 10.1247 | 36.449 | 10.6429 | 38.314 | 11.2207 | 40.394 | 12.511 | 45.038 | 13.199 | 47.516 | 13.878 | 49.959 | 14.628 | 52.659 | 0.721 | 0.7608 | 0.5883 | 0.5884 | 17.008 | 488.906 | 85.857
2020-12-06 06:00 | 2020-12-07 06:00 | 014-1 | MRČ Ludbreg - MRČ Zabok (stream 1) | Kromatografski uzorak | 2021-01-04 09:36 | 0.754 | 0.373 | 95.25 | 2.766 | 0.626 | 0.856 | 0.083 | 0.097 | 0.014 | 0.019 | 0.001 | 0.009 | - | 0.006 | 0 | 0.001 | 9.6953 | 34.903 | 10.2309 | 36.831 | 10.7547 | 38.717 | 11.3386 | 40.819 | 12.678 | 45.639 | 13.376 | 48.154 | 14.063 | 50.627 | 14.824 | 53.368 | 0.717 | 0.7564 | 0.5849 | 0.585 | 16.909 | 491.724 | 86.157
2020-12-07 06:00 | 2020-12-08 06:00 | 014-1 | MRČ Ludbreg - MRČ Zabok (stream 1) | Kromatografski uzorak | 2021-01-04 09:36 | 1.503 | 0.306 | 94.259 | 3.197 | 0.547 | 0.736 | 0.069 | 0.079 | 0.012 | 0.016 | 0 | 0.007 | - | 0.005 | 0 | 0.001 | 9.641 | 34.707 | 10.1736 | 36.625 | 10.694 | 38.498 | 11.2746 | 40.588 | 12.574 | 45.267 | 13.266 | 47.758 | 13.948 | 50.211 | 14.702 | 52.927 | 0.72 | 0.7604 | 0.5879 | 0.5881 | 16.998 | 489.158 | 85.691
2020-12-08 06:00 | 2020-12-09 06:00 | 014-1 | MRČ Ludbreg - MRČ Zabok (stream 1) | Kromatografski uzorak | 2021-01-04 09:36 | 0.949 | 0.314 | 95.064 | 2.785 | 0.659 | 0.889 | 0.084 | 0.098 | 0.014 | 0.019 | 0 | 0.008 | - | 0.005 | 0 | 0.001 | 9.6881 | 34.877 | 10.2234 | 36.804 | 10.7465 | 38.688 | 11.33 | 40.788 | 12.662 | 45.583 | 13.359 | 48.094 | 14.045 | 50.563 | 14.805 | 53.3 | 0.717 | 0.7572 | 0.5855 | 0.5856 | 16.926 | 491.229 | 85.927
2020-12-09 06:00 | 2020-12-10 06:00 | 014-1 | MRČ Ludbreg - MRČ Zabok (stream 1) | Kromatografski uzorak | 2021-01-04 09:36 | 1.294 | 0.389 | 94.333 | 3.051 | 0.691 | 0.933 | 0.091 | 0.098 | 0.016 | 0.021 | 0 | 0.009 | - | 0.005 | 0 | 0.001 | 9.676 | 34.834 | 10.2107 | 36.758 | 10.7321 | 38.635 | 11.3148 | 40.733 | 12.603 | 45.372 | 13.298 | 47.871 | 13.979 | 50.324 | 14.736 | 53.048 | 0.722 | 0.7623 | 0.5894 | 0.5896 | 17.041 | 487.909 | 85.123
2020-12-10 06:00 | 2020-12-11 06:00 | 014-1 | MRČ Ludbreg - MRČ Zabok (stream 1) | Kromatografski uzorak | 2021-01-04 09:36 | 0.849 | 0.488 | 94.735 | 2.855 | 0.786 | 1.072 | 0.108 | 0.114 | 0.019 | 0.025 | 0.001 | 0.011 | - | 0.007 | 0.001 | 0.001 | 9.7193 | 34.989 | 10.2563 | 36.923 | 10.7797 | 38.807 | 11.365 | 40.914 | 12.661 | 45.58 | 13.359 | 48.092 | 14.043 | 50.553 | 14.803 | 53.291 | 0.722 | 0.7621 | 0.5893 | 0.5894 | 17.036 | 488.048 | 84.973
2020-12-11 06:00 | 2020-12-12 06:00 | 014-1 | MRČ Ludbreg - MRČ Zabok (stream 1) | Kromatografski uzorak | 2021-01-04 09:36 | 1.663 | 0.34 | 93.943 | 3.262 | 0.591 | 0.792 | 0.074 | 0.081 | 0.013 | 0.017 | 0 | 0.008 | - | 0.005 | 0 | 0.001 | 9.6369 | 34.693 | 10.1693 | 36.61 | 10.6889 | 38.48 | 11.2692 | 40.569 | 12.548 | 45.173 | 13.239 | 47.66 | 13.918 | 50.104 | 14.671 | 52.814 | 0.723 | 0.7629 | 0.5899 | 0.5901 | 17.055 | 487.554 | 85.281
2020-12-12 06:00 | 2020-12-13 06:00 | 014-1 | MRČ Ludbreg - MRČ Zabok (stream 1) | Kromatografski uzorak | 2021-01-04 09:36 | 2.317 | 0.265 | 93.102 | 3.689 | 0.477 | 0.627 | 0.055 | 0.06 | 0.01 | 0.013 | 0 | 0.006 | - | 0.004 | 0 | 0.001 | 9.5844 | 34.504 | 10.114 | 36.41 | 10.6305 | 38.27 | 11.2077 | 40.348 | 12.457 | 44.847 | 13.143 | 47.315 | 13.817 | 49.741 | 14.564 | 52.432 | 0.725 | 0.7656 | 0.592 | 0.5922 | 17.116 | 485.789 | 85.073
2020-12-13 06:00 | 2020-12-14 06:00 | 014-1 | MRČ Ludbreg - MRČ Zabok (stream 1) | Kromatografski uzorak | 2021-01-04 09:36 | 1.128 | 0.372 | 94.522 | 3.103 | 0.646 | 0.875 | 0.085 | 0.097 | 0.014 | 0.018 | 0 | 0.008 | - | 0.005 | 0 | 0.001 | 9.6872 | 34.874 | 10.2225 | 36.801 | 10.7447 | 38.681 | 11.3281 | 40.781 | 12.631 | 45.473 | 13.327 | 47.978 | 14.01 | 50.437 | 14.769 | 53.167 | 0.721 | 0.7607 | 0.5882 | 0.5883 | 17.005 | 489.004 | 85.318
2020-12-14 06:00 | 2020-12-15 06:00 | 014-1 | MRČ Ludbreg - MRČ Zabok (stream 1) | Kromatografski uzorak | 2021-01-04 09:36 | 0.961 | 0.455 | 94.641 | 2.994 | 0.696 | 0.949 | 0.093 | 0.103 | 0.016 | 0.022 | 0.001 | 0.01 | - | 0.007 | 0 | 0.002 | 9.7012 | 34.924 | 10.2372 | 36.854 | 10.76 | 38.736 | 11.3442 | 40.839 | 12.644 | 45.518 | 13.341 | 48.026 | 14.024 | 50.486 | 14.783 | 53.22 | 0.721 | 0.7613 | 0.5887 | 0.5889 | 17.019 | 488.534 | 85.227
2020-12-15 06:00 | 2020-12-16 06:00 | 014-1 | MRČ Ludbreg - MRČ Zabok (stream 1) | Kromatografski uzorak | 2021-01-04 09:36 | 1.911 | 0.31 | 93.67 | 3.374 | 0.553 | 0.736 | 0.067 | 0.075 | 0.012 | 0.016 | 0 | 0.007 | - | 0.005 | 0 | 0.001 | 9.6146 | 34.613 | 10.1458 | 36.525 | 10.6642 | 38.391 | 11.2432 | 40.475 | 12.512 | 45.044 | 13.201 | 47.524 | 13.878 | 49.962 | 14.629 | 52.665 | 0.724 | 0.7637 | 0.5905 | 0.5907 | 17.073 | 487.023 | 85.272
2020-12-16 06:00 | 2020-12-17 06:00 | 014-1 | MRČ Ludbreg - MRČ Zabok (stream 1) | Kromatografski uzorak | 2021-01-04 09:36 | 1.327 | 0.309 | 94.513 | 2.977 | 0.652 | 0.873 | 0.081 | 0.093 | 0.014 | 0.019 | 0 | 0.008 | - | 0.005 | 0 | 0.001 | 9.664 | 34.79 | 10.1979 | 36.712 | 10.7193 | 38.589 | 11.3013 | 40.685 | 12.606 | 45.383 | 13.301 | 47.882 | 13.983 | 50.339 | 14.74 | 53.062 | 0.72 | 0.7601 | 0.5877 | 0.5879 | 16.992 | 489.351 | 85.54
2020-12-17 06:00 | 2020-12-18 06:00 | 014-1 | MRČ Ludbreg - MRČ Zabok (stream 1) | Kromatografski uzorak | 2021-01-04 09:36 | 1.835 | 0.253 | 93.907 | 3.276 | 0.551 | 0.729 | 0.065 | 0.076 | 0.011 | 0.015 | 0 | 0.006 | - | 0.004 | 0 | 0.001 | 9.6179 | 34.625 | 10.1493 | 36.537 | 10.6683 | 38.406 | 11.2474 | 40.491 | 12.533 | 45.117 | 13.222 | 47.6 | 13.901 | 50.044 | 14.653 | 52.75 | 0.722 | 0.7618 | 0.589 | 0.5892 | 17.03 | 488.258 | 85.511
2020-12-18 06:00 | 2020-12-19 06:00 | 014-1 | MRČ Ludbreg - MRČ Zabok (stream 1) | Kromatografski uzorak | 2021-01-04 09:36 | 2.994 | 0.14 | 92.464 | 3.961 | 0.351 | 0.441 | 0.033 | 0.038 | 0.006 | 0.008 | 0 | 0.004 | - | 0.002 | 0 | 0.001 | 9.5191 | 34.269 | 10.045 | 36.162 | 10.5585 | 38.01 | 11.1316 | 40.074 | 12.365 | 44.514 | 13.046 | 46.965 | 13.715 | 49.374 | 14.457 | 52.046 | 0.726 | 0.7665 | 0.5927 | 0.5929 | 17.137 | 485.199 | 85.295
2020-12-19 06:00 | 2020-12-20 06:00 | 014-1 | MRČ Ludbreg - MRČ Zabok (stream 1) | Kromatografski uzorak | 2021-01-04 09:36 | 3.619 | 0.027 | 91.781 | 4.298 | 0.24 | 0.277 | 0.013 | 0.017 | 0.002 | 0.003 | 0 | 0.001 | - | 0 | 0 | 0 | 9.466 | 34.078 | 9.9889 | 35.96 | 10.4996 | 37.799 | 11.0696 | 39.851 | 12.284 | 44.221 | 12.96 | 46.658 | 13.625 | 49.05 | 14.363 | 51.705 | 0.728 | 0.768 | 0.5939 | 0.594 | 17.17 | 484.236 | 85.425
2020-12-20 06:00 | 2020-12-21 06:00 | 014-1 | MRČ Ludbreg - MRČ Zabok (stream 1) | Kromatografski uzorak | 2021-01-04 09:36 | 3.906 | 0.007 | 91.488 | 4.402 | 0.181 | 0.197 | 0.005 | 0.008 | 0.001 | 0.001 | 0 | 0 | - | 0 | 0 | 0 | 9.4349 | 33.966 | 9.9561 | 35.842 | 10.4653 | 37.675 | 11.0333 | 39.72 | 12.237 | 44.053 | 12.911 | 46.48 | 13.573 | 48.864 | 14.308 | 51.51 | 0.728 | 0.7688 | 0.5945 | 0.5946 | 17.188 | 483.737 | 85.704
2020-12-21 06:00 | 2020-12-22 06:00 | 014-1 | MRČ Ludbreg - MRČ Zabok (stream 1) | Kromatografski uzorak | 2021-01-04 09:36 | 3.787 | 0.013 | 91.655 | 4.326 | 0.196 | 0.22 | 0.008 | 0.011 | 0.001 | 0.002 | 0 | 0.001 | - | 0 | 0 | 0 | 9.4439 | 33.998 | 9.9656 | 35.876 | 10.4754 | 37.711 | 11.044 | 39.759 | 12.254 | 44.116 | 12.93 | 46.547 | 13.593 | 48.934 | 14.329 | 51.583 | 0.728 | 0.7681 | 0.5939 | 0.5941 | 17.172 | 484.183 | 85.703
2020-12-22 06:00 | 2020-12-23 06:00 | 014-1 | MRČ Ludbreg - MRČ Zabok (stream 1) | Kromatografski uzorak | 2021-01-04 09:36 | 3.655 | 0.021 | 91.867 | 4.206 | 0.219 | 0.251 | 0.011 | 0.015 | 0.002 | 0.003 | 0 | 0.001 | - | 0 | 0 | 0 | 9.4521 | 34.028 | 9.9742 | 35.907 | 10.4846 | 37.745 | 11.0537 | 39.793 | 12.272 | 44.18 | 12.948 | 46.614 | 13.613 | 49.006 | 14.35 | 51.659 | 0.727 | 0.7672 | 0.5932 | 0.5934 | 17.152 | 484.749 | 85.764
2020-12-23 06:00 | 2020-12-24 06:00 | 014-1 | MRČ Ludbreg - MRČ Zabok (stream 1) | Kromatografski uzorak | 2021-01-04 09:36 | 3.817 | 0.012 | 91.674 | 4.285 | 0.191 | 0.212 | 0.007 | 0.01 | 0.001 | 0.002 | 0 | 0.001 | - | 0 | 0 | 0 | 9.4368 | 33.972 | 9.9581 | 35.849 | 10.4676 | 37.683 | 11.0358 | 39.729 | 12.247 | 44.088 | 12.922 | 46.518 | 13.585 | 48.904 | 14.32 | 51.552 | 0.728 | 0.7679 | 0.5938 | 0.5939 | 17.168 | 484.315 | 85.844
2020-12-24 06:00 | 2020-12-25 06:00 | 014-1 | MRČ Ludbreg - MRČ Zabok (stream 1) | Kromatografski uzorak | 2021-01-04 09:36 | 4.045 | 0 | 91.362 | 4.431 | 0.157 | 0.163 | 0.002 | 0.003 | 0 | 0.001 | 0 | 0 | - | 0 | 0 | 0 | 9.4186 | 33.907 | 9.9389 | 35.78 | 10.4474 | 37.611 | 11.0145 | 39.652 | 12.213 | 43.968 | 12.886 | 46.391 | 13.547 | 48.77 | 14.281 | 51.411 | 0.729 | 0.7691 | 0.5947 | 0.5949 | 17.196 | 483.527 | 85.734
2020-12-25 06:00 | 2020-12-26 06:00 | 014-1 | MRČ Ludbreg - MRČ Zabok (stream 1) | Kromatografski uzorak | 2021-01-04 09:36 | 4.111 | 0 | 91.349 | 4.39 | 0.145 | 0.15 | 0.002 | 0.003 | 0 | 0.001 | 0 | 0 | - | 0 | 0 | 0 | 9.4075 | 33.867 | 9.9272 | 35.738 | 10.4352 | 37.567 | 11.0016 | 39.606 | 12.199 | 43.918 | 12.872 | 46.338 | 13.532 | 48.715 | 14.265 | 51.353 | 0.729 | 0.7691 | 0.5947 | 0.5948 | 17.194 | 483.566 | 85.8
2020-12-26 06:00 | 2020-12-27 06:00 | 014-1 | MRČ Ludbreg - MRČ Zabok (stream 1) | Kromatografski uzorak | 2021-01-04 09:36 | 4.057 | 0 | 91.302 | 4.476 | 0.159 | 0.165 | 0.002 | 0.003 | 0 | 0.001 | 0 | 0 | - | 0 | 0 | 0 | 9.4211 | 33.916 | 9.9416 | 35.79 | 10.45 | 37.62 | 11.0172 | 39.662 | 12.214 | 43.969 | 12.887 | 46.391 | 13.547 | 48.771 | 14.281 | 51.411 | 0.729 | 0.7695 | 0.595 | 0.5952 | 17.204 | 483.29 | 85.635
2020-12-27 06:00 | 2020-12-28 06:00 | 014-1 | MRČ Ludbreg - MRČ Zabok (stream 1) | Kromatografski uzorak | 2021-01-04 09:36 | 3.709 | 0.019 | 91.733 | 4.294 | 0.215 | 0.245 | 0.01 | 0.014 | 0.002 | 0.002 | 0 | 0.001 | - | 0 | 0 | 0 | 9.4525 | 34.029 | 9.9747 | 35.909 | 10.4849 | 37.745 | 11.054 | 39.794 | 12.267 | 44.161 | 12.943 | 46.594 | 13.607 | 48.984 | 14.343 | 51.636 | 0.728 | 0.7679 | 0.5938 | 0.5939 | 17.169 | 484.291 | 85.616
2020-12-28 06:00 | 2020-12-29 06:00 | 014-1 | MRČ Ludbreg - MRČ Zabok (stream 1) | Kromatografski uzorak | 2021-01-04 09:36 | 3.31 | 0.04 | 92.215 | 4.108 | 0.273 | 0.327 | 0.02 | 0.025 | 0.003 | 0.004 | 0 | 0.001 | - | 0 | 0 | 0.001 | 9.489 | 34.16 | 10.0132 | 36.047 | 10.5253 | 37.891 | 11.0967 | 39.948 | 12.329 | 44.383 | 13.008 | 46.829 | 13.675 | 49.231 | 14.416 | 51.896 | 0.726 | 0.7661 | 0.5924 | 0.5925 | 17.128 | 485.442 | 85.559
2020-12-29 06:00 | 2020-12-30 06:00 | 014-1 | MRČ Ludbreg - MRČ Zabok (stream 1) | Kromatografski uzorak | 2021-01-04 09:36 | 3.139 | 0.047 | 92.163 | 4.026 | 0.425 | 0.626 | 0.066 | 0.067 | 0.02 | 0.027 | 0 | 0.014 | - | 0.005 | 0.001 | 0.001 | 9.5589 | 34.412 | 10.087 | 36.313 | 10.6009 | 38.163 | 11.1764 | 40.235 | 12.388 | 44.596 | 13.071 | 47.055 | 13.738 | 49.458 | 14.483 | 52.138 | 0.73 | 0.77 | 0.5954 | 0.5955 | 17.214 | 483.225 | 83.664
2020-12-30 06:00 | 2020-12-31 06:00 | 014-1 | MRČ Ludbreg - MRČ Zabok (stream 1) | Kromatografski uzorak | 2021-01-04 09:36 | 3.625 | 0.024 | 91.785 | 4.167 | 0.297 | 0.399 | 0.027 | 0.029 | 0.01 | 0.012 | 0 | 0.012 | - | 0.008 | 0.004 | 0 | 9.4848 | 34.145 | 10.0087 | 36.031 | 10.5197 | 37.871 | 11.0908 | 39.927 | 12.295 | 44.26 | 12.972 | 46.7 | 13.636 | 49.09 | 14.375 | 51.749 | 0.729 | 0.7697 | 0.5951 | 0.5953 | 17.207 | 483.251 | 84.647
2020-12-31 06:00 | 2021-01-01 06:00 | 014-1 | MRČ Ludbreg - MRČ Zabok (stream 1) | Kromatografski uzorak | 2021-01-04 09:36 | 3.564 | 0.027 | 92.014 | 4.05 | 0.274 | 0.346 | 0.022 | 0.026 | 0.006 | 0.007 | 0 | 0.005 | - | 0.003 | 0.001 | 0.001 | 9.4678 | 34.084 | 9.9908 | 35.967 | 10.5018 | 37.806 | 11.0718 | 39.859 | 12.29 | 44.245 | 12.968 | 46.684 | 13.633 | 49.077 | 14.371 | 51.735 | 0.727 | 0.7674 | 0.5934 | 0.5936 | 17.158 | 484.607 | 85.38
2020-12-01 06:00 | 2020-12-02 06:00 | 014-4 | MRČ Ludbreg - MRS Varaždin I (stream 4) | Kromatografski uzorak | 2021-01-04 09:36 | 3.407 | 0.054 | 92.117 | 4.114 | 0.26 | 0.309 | 0.017 | 0.022 | 0.003 | 0.004 | 0 | 0.002 | - | 0 | 0 | 0.001 | 9.4759 | 34.113 | 9.9994 | 35.998 | 10.5109 | 37.839 | 11.0815 | 39.893 | 12.308 | 44.309 | 12.986 | 46.75 | 13.652 | 49.149 | 14.391 | 51.809 | 0.726 | 0.7666 | 0.5928 | 0.5929 | 17.138 | 485.142 | 85.642
2020-12-02 06:00 | 2020-12-03 06:00 | 014-4 | MRČ Ludbreg - MRS Varaždin I (stream 4) | Kromatografski uzorak | 2021-01-04 09:36 | 3.201 | 0.057 | 92.25 | 4.14 | 0.291 | 0.352 | 0.022 | 0.028 | 0.004 | 0.005 | 0 | 0.002 | - | 0 | 0 | 0.001 | 9.5046 | 34.216 | 10.0296 | 36.107 | 10.5424 | 37.953 | 11.1147 | 40.013 | 12.347 | 44.45 | 13.027 | 46.899 | 13.695 | 49.304 | 14.437 | 51.973 | 0.726 | 0.7663 | 0.5926 | 0.5927 | 17.133 | 485.306 | 85.355
2020-12-03 06:00 | 2020-12-04 06:00 | 014-4 | MRČ Ludbreg - MRS Varaždin I (stream 4) | Kromatografski uzorak | 2021-01-04 09:36 | 3.477 | 0.037 | 91.914 | 4.283 | 0.247 | 0.289 | 0.015 | 0.019 | 0.002 | 0.003 | 0 | 0.001 | - | 0 | 0 | 0.001 | 9.4799 | 34.128 | 10.0036 | 36.013 | 10.515 | 37.854 | 11.0858 | 39.909 | 12.306 | 44.301 | 12.984 | 46.741 | 13.649 | 49.138 | 14.388 | 51.798 | 0.727 | 0.7675 | 0.5935 | 0.5936 | 17.159 | 484.561 | 85.388
2020-12-04 06:00 | 2020-12-05 06:00 | 014-4 | MRČ Ludbreg - MRS Varaždin I (stream 4) | Kromatografski uzorak | 2021-01-04 09:36 | 3.72 | 0.019 | 91.632 | 4.389 | 0.212 | 0.24 | 0.01 | 0.013 | 0.002 | 0.002 | 0 | 0.001 | - | 0 | 0 | 0 | 9.4577 | 34.048 | 9.9801 | 35.928 | 10.4903 | 37.765 | 11.0598 | 39.815 | 12.269 | 44.168 | 12.945 | 46.602 | 13.609 | 48.991 | 14.345 | 51.643 | 0.728 | 0.7685 | 0.5942 | 0.5944 | 17.181 | 483.928 | 85.442
2020-12-05 06:00 | 2020-12-06 06:00 | 014-4 | MRČ Ludbreg - MRS Varaždin I (stream 4) | Kromatografski uzorak | 2021-01-04 09:36 | 3.61 | 0.038 | 91.822 | 4.272 | 0.224 | 0.258 | 0.012 | 0.015 | 0.002 | 0.003 | 0 | 0.001 | - | 0 | 0 | 0 | 9.4611 | 34.06 | 9.9838 | 35.942 | 10.4944 | 37.78 | 11.0641 | 39.831 | 12.28 | 44.208 | 12.956 | 46.643 | 13.621 | 49.036 | 14.358 | 51.69 | 0.727 | 0.7677 | 0.5936 | 0.5938 | 17.164 | 484.435 | 85.582
2020-12-06 06:00 | 2020-12-07 06:00 | 014-4 | MRČ Ludbreg - MRS Varaždin I (stream 4) | Kromatografski uzorak | 2021-01-04 09:36 | 3.093 | 0.106 | 92.402 | 4.039 | 0.29 | 0.359 | 0.025 | 0.03 | 0.004 | 0.006 | 0 | 0.003 | - | 0.001 | 0 | 0.001 | 9.5047 | 34.217 | 10.0298 | 36.107 | 10.5428 | 37.954 | 11.1151 | 40.014 | 12.351 | 44.463 | 13.031 | 46.913 | 13.7 | 49.319 | 14.441 | 51.989 | 0.726 | 0.7659 | 0.5922 | 0.5924 | 17.123 | 485.572 | 85.533
2020-12-07 06:00 | 2020-12-08 06:00 | 014-4 | MRČ Ludbreg - MRS Varaždin I (stream 4) | Kromatografski uzorak | 2021-01-04 09:36 | 2.983 | 0.129 | 92.492 | 3.993 | 0.32 | 0.402 | 0.03 | 0.035 | 0.005 | 0.007 | 0 | 0.003 | - | 0.002 | 0 | 0.001 | 9.5172 | 34.262 | 10.0429 | 36.155 | 10.5564 | 38.003 | 11.1295 | 40.066 | 12.367 | 44.52 | 13.048 | 46.972 | 13.717 | 49.381 | 14.459 | 52.054 | 0.726 | 0.766 | 0.5923 | 0.5924 | 17.125 | 485.538 | 85.422
2020-12-08 06:00 | 2020-12-09 06:00 | 014-4 | MRČ Ludbreg - MRS Varaždin I (stream 4) | Kromatografski uzorak | 2021-01-04 09:36 | 3.197 | 0.097 | 92.288 | 4.041 | 0.307 | 0.376 | 0.025 | 0.03 | 0.004 | 0.006 | 0 | 0.003 | - | 0.001 | 0 | 0.001 | 9.4982 | 34.194 | 10.023 | 36.083 | 10.5355 | 37.928 | 11.1074 | 39.987 | 12.337 | 44.413 | 13.017 | 46.86 | 13.684 | 49.263 | 14.425 | 51.93 | 0.726 | 0.7666 | 0.5928 | 0.5929 | 17.138 | 485.145 | 85.445
2020-12-09 06:00 | 2020-12-10 06:00 | 014-4 | MRČ Ludbreg - MRS Varaždin I (stream 4) | Kromatografski uzorak | 2021-01-04 09:36 | 3.376 | 0.081 | 92.069 | 4.125 | 0.287 | 0.348 | 0.022 | 0.026 | 0.004 | 0.005 | 0 | 0.002 | - | 0 | 0 | 0.001 | 9.4841 | 34.143 | 10.008 | 36.029 | 10.5197 | 37.871 | 11.0908 | 39.927 | 12.312 | 44.322 | 12.99 | 46.764 | 13.656 | 49.162 | 14.395 | 51.823 | 0.727 | 0.7674 | 0.5934 | 0.5936 | 17.157 | 484.602 | 85.396
2020-12-10 06:00 | 2020-12-11 06:00 | 014-4 | MRČ Ludbreg - MRS Varaždin I (stream 4) | Kromatografski uzorak | 2021-01-04 09:36 | 3.102 | 0.135 | 92.286 | 4.039 | 0.351 | 0.437 | 0.032 | 0.036 | 0.006 | 0.008 | 0 | 0.004 | - | 0.001 | 0 | 0.001 | 9.5141 | 34.251 | 10.0398 | 36.143 | 10.5527 | 37.99 | 11.1256 | 40.052 | 12.351 | 44.462 | 13.031 | 46.912 | 13.699 | 49.316 | 14.44 | 51.986 | 0.727 | 0.7675 | 0.5934 | 0.5936 | 17.158 | 484.596 | 85.134
2020-12-11 06:00 | 2020-12-12 06:00 | 014-4 | MRČ Ludbreg - MRS Varaždin I (stream 4) | Kromatografski uzorak | 2021-01-04 09:36 | 3.045 | 0.143 | 92.369 | 4.012 | 0.343 | 0.431 | 0.032 | 0.036 | 0.006 | 0.008 | 0 | 0.004 | - | 0.002 | 0 | 0.001 | 9.5161 | 34.258 | 10.0418 | 36.151 | 10.555 | 37.998 | 11.128 | 40.061 | 12.357 | 44.485 | 13.038 | 46.935 | 13.706 | 49.341 | 14.448 | 52.012 | 0.727 | 0.767 | 0.5931 | 0.5932 | 17.147 | 484.888 | 85.235
2020-12-12 06:00 | 2020-12-13 06:00 | 014-4 | MRČ Ludbreg - MRS Varaždin I (stream 4) | Kromatografski uzorak | 2021-01-04 09:36 | 3.506 | 0.081 | 91.814 | 4.284 | 0.266 | 0.315 | 0.018 | 0.021 | 0.003 | 0.004 | 0 | 0.002 | - | 0.001 | 0 | 0.001 | 9.4778 | 34.12 | 10.0014 | 36.005 | 10.5125 | 37.845 | 11.0831 | 39.899 | 12.294 | 44.259 | 12.971 | 46.697 | 13.636 | 49.09 | 14.374 | 51.748 | 0.728 | 0.7686 | 0.5943 | 0.5945 | 17.184 | 483.854 | 85.243
2020-12-13 06:00 | 2020-12-14 06:00 | 014-4 | MRČ Ludbreg - MRS Varaždin I (stream 4) | Kromatografski uzorak | 2021-01-04 09:36 | 3.204 | 0.098 | 92.186 | 4.137 | 0.306 | 0.375 | 0.025 | 0.031 | 0.004 | 0.005 | 0 | 0.003 | - | 0.001 | 0 | 0.001 | 9.5044 | 34.216 | 10.0294 | 36.106 | 10.542 | 37.951 | 11.1143 | 40.011 | 12.34 | 44.424 | 13.02 | 46.871 | 13.687 | 49.274 | 14.428 | 51.941 | 0.727 | 0.7672 | 0.5932 | 0.5934 | 17.152 | 484.762 | 85.254
2020-12-14 06:00 | 2020-12-15 06:00 | 014-4 | MRČ Ludbreg - MRS Varaždin I (stream 4) | Kromatografski uzorak | 2021-01-04 09:36 | 2.8 | 0.182 | 92.606 | 3.929 | 0.377 | 0.483 | 0.038 | 0.044 | 0.007 | 0.009 | 0 | 0.005 | - | 0.002 | 0 | 0.001 | 9.5388 | 34.34 | 10.0658 | 36.237 | 10.5801 | 38.088 | 11.1545 | 40.156 | 12.391 | 44.606 | 13.073 | 47.064 | 13.743 | 49.476 | 14.487 | 52.154 | 0.726 | 0.7665 | 0.5927 | 0.5928 | 17.135 | 485.226 | 85.177
2020-12-15 06:00 | 2020-12-16 06:00 | 014-4 | MRČ Ludbreg - MRS Varaždin I (stream 4) | Kromatografski uzorak | 2021-01-04 09:36 | 3.278 | 0.11 | 92.145 | 4.087 | 0.31 | 0.38 | 0.025 | 0.029 | 0.005 | 0.006 | 0 | 0.003 | - | 0.002 | 0 | 0.001 | 9.4936 | 34.177 | 10.018 | 36.065 | 10.5301 | 37.908 | 11.1018 | 39.966 | 12.323 | 44.364 | 13.002 | 46.808 | 13.669 | 49.208 | 14.409 | 51.872 | 0.727 | 0.7675 | 0.5935 | 0.5936 | 17.159 | 484.55 | 85.325
2020-12-16 06:00 | 2020-12-17 06:00 | 014-4 | MRČ Ludbreg - MRS Varaždin I (stream 4) | Kromatografski uzorak | 2021-01-04 09:36 | 3.379 | 0.087 | 92.07 | 4.119 | 0.285 | 0.345 | 0.022 | 0.025 | 0.004 | 0.005 | 0 | 0.002 | - | 0.001 | 0 | 0.001 | 9.4824 | 34.137 | 10.0062 | 36.022 | 10.5179 | 37.864 | 11.0888 | 39.92 | 12.31 | 44.314 | 12.988 | 46.756 | 13.654 | 49.153 | 14.393 | 51.814 | 0.727 | 0.7675 | 0.5934 | 0.5936 | 17.158 | 484.597 | 85.431
2020-12-17 06:00 | 2020-12-18 06:00 | 014-4 | MRČ Ludbreg - MRS Varaždin I (stream 4) | Kromatografski uzorak | 2021-01-04 09:36 | 3.209 | 0.1 | 92.279 | 4.025 | 0.314 | 0.387 | 0.026 | 0.031 | 0.005 | 0.006 | 0 | 0.003 | - | 0.001 | 0 | 0.001 | 9.4975 | 34.191 | 10.0222 | 36.08 | 10.5346 | 37.925 | 11.1065 | 39.983 | 12.335 | 44.405 | 13.014 | 46.852 | 13.682 | 49.255 | 14.422 | 51.921 | 0.727 | 0.7667 | 0.5929 | 0.593 | 17.142 | 485.052 | 85.42
2020-12-18 06:00 | 2020-12-19 06:00 | 014-4 | MRČ Ludbreg - MRS Varaždin I (stream 4) | Kromatografski uzorak | 2021-01-04 09:36 | 3.664 | 0.04 | 91.727 | 4.3 | 0.233 | 0.269 | 0.013 | 0.016 | 0.002 | 0.003 | 0 | 0.001 | - | 0 | 0 | 0 | 9.4596 | 34.055 | 9.9822 | 35.936 | 10.4926 | 37.773 | 11.0622 | 39.824 | 12.273 | 44.182 | 12.949 | 46.616 | 13.613 | 49.006 | 14.35 | 51.659 | 0.728 | 0.7683 | 0.5941 | 0.5943 | 17.178 | 484.027 | 85.454
2020-12-19 06:00 | 2020-12-20 06:00 | 014-4 | MRČ Ludbreg - MRS Varaždin I (stream 4) | Kromatografski uzorak | 2021-01-04 09:36 | 3.834 | 0.013 | 91.605 | 4.324 | 0.202 | 0.224 | 0.008 | 0.011 | 0.001 | 0.002 | 0 | 0.001 | - | 0 | 0 | 0 | 9.44 | 33.984 | 9.9614 | 35.861 | 10.471 | 37.695 | 11.0393 | 39.742 | 12.247 | 44.089 | 12.922 | 46.518 | 13.584 | 48.904 | 14.32 | 51.552 | 0.728 | 0.7684 | 0.5941 | 0.5943 | 17.179 | 483.997 | 85.676
2020-12-20 06:00 | 2020-12-21 06:00 | 014-4 | MRČ Ludbreg - MRS Varaždin I (stream 4) | Kromatografski uzorak | 2021-01-04 09:36 | 3.94 | 0.005 | 91.437 | 4.429 | 0.175 | 0.189 | 0.005 | 0.007 | 0.001 | 0.001 | 0 | 0 | - | 0 | 0 | 0 | 9.4324 | 33.957 | 9.9535 | 35.833 | 10.4625 | 37.665 | 11.0304 | 39.71 | 12.232 | 44.036 | 12.906 | 46.462 | 13.568 | 48.845 | 14.303 | 51.489 | 0.729 | 0.769 | 0.5946 | 0.5948 | 17.193 | 483.607 | 85.604
2020-12-21 06:00 | 2020-12-22 06:00 | 014-4 | MRČ Ludbreg - MRS Varaždin I (stream 4) | Kromatografski uzorak | 2021-01-04 09:36 | 3.781 | 0.014 | 91.656 | 4.327 | 0.198 | 0.221 | 0.008 | 0.011 | 0.001 | 0.002 | 0 | 0.001 | - | 0 | 0 | 0 | 9.4447 | 34.001 | 9.9665 | 35.879 | 10.4763 | 37.715 | 11.0449 | 39.762 | 12.255 | 44.119 | 12.93 | 46.55 | 13.594 | 48.937 | 14.33 | 51.587 | 0.728 | 0.7681 | 0.5939 | 0.5941 | 17.173 | 484.17 | 85.691
2020-12-22 06:00 | 2020-12-23 06:00 | 014-4 | MRČ Ludbreg - MRS Varaždin I (stream 4) | Kromatografski uzorak | 2021-01-04 09:36 | 3.653 | 0.021 | 91.881 | 4.193 | 0.219 | 0.252 | 0.011 | 0.015 | 0.002 | 0.003 | 0 | 0.001 | - | 0 | 0 | 0 | 9.4515 | 34.025 | 9.9736 | 35.905 | 10.4839 | 37.742 | 11.053 | 39.791 | 12.272 | 44.179 | 12.948 | 46.613 | 13.612 | 49.005 | 14.349 | 51.658 | 0.727 | 0.7671 | 0.5932 | 0.5933 | 17.151 | 484.797 | 85.787
2020-12-23 06:00 | 2020-12-24 06:00 | 014-4 | MRČ Ludbreg - MRS Varaždin I (stream 4) | Kromatografski uzorak | 2021-01-04 09:36 | 3.964 | 0.004 | 91.454 | 4.396 | 0.17 | 0.182 | 0.004 | 0.006 | 0.001 | 0.001 | 0 | 0 | - | 0 | 0 | 0 | 9.4268 | 33.936 | 9.9475 | 35.811 | 10.4564 | 37.643 | 11.024 | 39.686 | 12.226 | 44.015 | 12.9 | 46.44 | 13.562 | 48.822 | 14.296 | 51.465 | 0.728 | 0.7688 | 0.5945 | 0.5946 | 17.189 | 483.723 | 85.634
2020-12-24 06:00 | 2020-12-25 06:00 | 014-4 | MRČ Ludbreg - MRS Varaždin I (stream 4) | Kromatografski uzorak | 2021-01-04 09:36 | 4.046 | 0 | 91.364 | 4.429 | 0.155 | 0.161 | 0.002 | 0.003 | 0 | 0.001 | 0 | 0 | - | 0 | 0 | 0 | 9.4181 | 33.905 | 9.9383 | 35.778 | 10.4468 | 37.608 | 11.0138 | 39.65 | 12.213 | 43.966 | 12.886 | 46.389 | 13.547 | 48.768 | 14.28 | 51.409 | 0.729 | 0.7691 | 0.5947 | 0.5949 | 17.195 | 483.545 | 85.721
2020-12-25 06:00 | 2020-12-26 06:00 | 014-4 | MRČ Ludbreg - MRS Varaždin I (stream 4) | Kromatografski uzorak | 2021-01-04 09:36 | 4.093 | 0 | 91.284 | 4.467 | 0.15 | 0.156 | 0.001 | 0.003 | 0 | 0.001 | 0 | 0 | - | 0 | 0 | 0 | 9.4157 | 33.897 | 9.9359 | 35.769 | 10.4441 | 37.599 | 11.011 | 39.64 | 12.206 | 43.943 | 12.879 | 46.364 | 13.54 | 48.742 | 14.273 | 51.381 | 0.729 | 0.7695 | 0.595 | 0.5952 | 17.204 | 483.275 | 85.617
2020-12-26 06:00 | 2020-12-27 06:00 | 014-4 | MRČ Ludbreg - MRS Varaždin I (stream 4) | Kromatografski uzorak | 2021-01-04 09:36 | 4.061 | 0 | 91.308 | 4.466 | 0.16 | 0.166 | 0.002 | 0.003 | 0 | 0.001 | 0 | 0 | - | 0 | 0 | 0 | 9.4202 | 33.913 | 9.9405 | 35.786 | 10.449 | 37.616 | 11.0161 | 39.658 | 12.213 | 43.965 | 12.885 | 46.388 | 13.546 | 48.767 | 14.28 | 51.407 | 0.729 | 0.7695 | 0.595 | 0.5951 | 17.203 | 483.313 | 85.668
2020-12-27 06:00 | 2020-12-28 06:00 | 014-4 | MRČ Ludbreg - MRS Varaždin I (stream 4) | Kromatografski uzorak | 2021-01-04 09:36 | 3.721 | 0.019 | 91.715 | 4.303 | 0.213 | 0.242 | 0.01 | 0.014 | 0.002 | 0.002 | 0 | 0.001 | - | 0 | 0 | 0 | 9.4516 | 34.026 | 9.9737 | 35.905 | 10.4839 | 37.742 | 11.053 | 39.791 | 12.265 | 44.154 | 12.941 | 46.587 | 13.605 | 48.977 | 14.341 | 51.628 | 0.728 | 0.768 | 0.5938 | 0.594 | 17.17 | 484.243 | 85.613
2020-12-28 06:00 | 2020-12-29 06:00 | 014-4 | MRČ Ludbreg - MRS Varaždin I (stream 4) | Kromatografski uzorak | 2021-01-04 09:36 | 3.338 | 0.038 | 92.184 | 4.118 | 0.27 | 0.322 | 0.019 | 0.025 | 0.003 | 0.004 | 0 | 0.001 | - | 0 | 0 | 0 | 9.4863 | 34.151 | 10.0103 | 36.037 | 10.5223 | 37.88 | 11.0935 | 39.937 | 12.324 | 44.367 | 13.003 | 46.812 | 13.67 | 49.213 | 14.41 | 51.878 | 0.726 | 0.7662 | 0.5925 | 0.5926 | 17.13 | 485.371 | 85.564
2020-12-29 06:00 | 2020-12-30 06:00 | 014-4 | MRČ Ludbreg - MRS Varaždin I (stream 4) | Kromatografski uzorak | 2021-01-04 09:36 | 3.158 | 0.047 | 92.292 | 3.977 | 0.378 | 0.526 | 0.05 | 0.053 | 0.014 | 0.018 | 0 | 0.01 | - | 0.003 | 0 | 0.001 | 9.5328 | 34.318 | 10.0595 | 36.214 | 10.5729 | 38.062 | 11.1469 | 40.129 | 12.37 | 44.533 | 13.052 | 46.988 | 13.72 | 49.392 | 14.463 | 52.067 | 0.728 | 0.768 | 0.5938 | 0.594 | 17.17 | 484.343 | 84.435
2020-12-30 06:00 | 2020-12-31 06:00 | 014-4 | MRČ Ludbreg - MRS Varaždin I (stream 4) | Kromatografski uzorak | 2021-01-04 09:36 | 3.606 | 0.024 | 91.708 | 4.198 | 0.329 | 0.464 | 0.037 | 0.038 | 0.014 | 0.017 | 0 | 0.015 | - | 0.01 | 0.005 | 0 | 9.502 | 34.207 | 10.027 | 36.097 | 10.5383 | 37.938 | 11.1104 | 39.998 | 12.307 | 44.305 | 12.985 | 46.747 | 13.649 | 49.137 | 14.388 | 51.798 | 0.73 | 0.7709 | 0.5961 | 0.5963 | 17.235 | 482.507 | 84.147
2020-12-31 06:00 | 2021-01-01 06:00 | 014-4 | MRČ Ludbreg - MRS Varaždin I (stream 4) | Kromatografski uzorak | 2021-01-04 09:36 | 3.561 | 0.027 | 92.008 | 4.058 | 0.274 | 0.346 | 0.023 | 0.026 | 0.006 | 0.008 | 0 | 0.005 | - | 0.002 | 0.001 | 0.001 | 9.4685 | 34.087 | 9.9916 | 35.97 | 10.5026 | 37.809 | 11.0727 | 39.862 | 12.291 | 44.248 | 12.968 | 46.686 | 13.633 | 49.08 | 14.372 | 51.738 | 0.727 | 0.7675 | 0.5934 | 0.5936 | 17.158 | 484.581 | 85.37
2020-12-01 06:00 | 2020-12-02 06:00 | 002-3 | MRČ Zabok - MRČ Ludbreg (stream 3) | Kromatografski uzorak | 2021-01-04 09:36 | 0.699 | 0.357 | 95.364 | 2.646 | 0.686 | 0.934 | 0.091 | 0.105 | 0.015 | 0.02 | 0.001 | 0.015 | - | 0 | 0 | 0 | 9.7051 | 34.938 | 10.2413 | 36.869 | 10.7655 | 38.756 | 11.35 | 40.86 | 12.692 | 45.692 | 13.392 | 48.21 | 14.079 | 50.685 | 14.841 | 53.429 | 0.716 | 0.7562 | 0.5847 | 0.5848 | 16.904 | 491.868 | 85.866
2020-12-02 06:00 | 2020-12-03 06:00 | 002-3 | MRČ Zabok - MRČ Ludbreg (stream 3) | Kromatografski uzorak | 2021-01-04 09:36 | 0.675 | 0.364 | 95.407 | 2.669 | 0.647 | 0.884 | 0.086 | 0.101 | 0.014 | 0.019 | 0.001 | 0.015 | - | 0 | 0 | 0 | 9.7002 | 34.921 | 10.2361 | 36.85 | 10.7603 | 38.737 | 11.3445 | 40.84 | 12.691 | 45.687 | 13.39 | 48.205 | 14.078 | 50.68 | 14.84 | 53.424 | 0.716 | 0.7556 | 0.5842 | 0.5844 | 16.891 | 492.257 | 86.056
2020-12-03 06:00 | 2020-12-04 06:00 | 002-3 | MRČ Zabok - MRČ Ludbreg (stream 3) | Kromatografski uzorak | 2021-01-04 09:36 | 0.669 | 0.382 | 95.372 | 2.71 | 0.633 | 0.867 | 0.085 | 0.099 | 0.014 | 0.019 | 0.001 | 0.016 | - | 0 | 0 | 0 | 9.6995 | 34.918 | 10.2354 | 36.847 | 10.7595 | 38.734 | 11.3437 | 40.837 | 12.688 | 45.678 | 13.387 | 48.195 | 14.075 | 50.67 | 14.837 | 53.413 | 0.716 | 0.7558 | 0.5844 | 0.5845 | 16.895 | 492.123 | 86.051
2020-12-04 06:00 | 2020-12-05 06:00 | 002-3 | MRČ Zabok - MRČ Ludbreg (stream 3) | Kromatografski uzorak | 2021-01-04 09:36 | 0.685 | 0.401 | 95.268 | 2.75 | 0.655 | 0.896 | 0.089 | 0.101 | 0.015 | 0.02 | 0.001 | 0.016 | - | 0 | 0 | 0 | 9.704 | 34.934 | 10.2401 | 36.865 | 10.7642 | 38.751 | 11.3486 | 40.855 | 12.686 | 45.668 | 13.385 | 48.185 | 14.072 | 50.658 | 14.834 | 53.401 | 0.717 | 0.7568 | 0.5852 | 0.5853 | 16.918 | 491.468 | 85.828
2020-12-05 06:00 | 2020-12-06 06:00 | 002-3 | MRČ Zabok - MRČ Ludbreg (stream 3) | Kromatografski uzorak | 2021-01-04 09:36 | 0.694 | 0.384 | 95.275 | 2.724 | 0.677 | 0.924 | 0.091 | 0.104 | 0.015 | 0.02 | 0.001 | 0.016 | - | 0 | 0 | 0 | 9.7072 | 34.946 | 10.2436 | 36.877 | 10.7677 | 38.764 | 11.3524 | 40.868 | 12.69 | 45.682 | 13.389 | 48.2 | 14.076 | 50.673 | 14.838 | 53.417 | 0.717 | 0.7568 | 0.5852 | 0.5854 | 16.919 | 491.445 | 85.758
2020-12-06 06:00 | 2020-12-07 06:00 | 002-3 | MRČ Zabok - MRČ Ludbreg (stream 3) | Kromatografski uzorak | 2021-01-04 09:36 | 0.724 | 0.392 | 95.2 | 2.717 | 0.71 | 0.967 | 0.096 | 0.107 | 0.016 | 0.022 | 0.001 | 0.015 | - | 0 | 0 | 0 | 9.7104 | 34.957 | 10.2469 | 36.889 | 10.771 | 38.775 | 11.3558 | 40.881 | 12.687 | 45.672 | 13.386 | 48.188 | 14.072 | 50.66 | 14.834 | 53.403 | 0.718 | 0.7577 | 0.5859 | 0.586 | 16.938 | 490.896 | 85.576
2020-12-07 06:00 | 2020-12-08 06:00 | 002-3 | MRČ Zabok - MRČ Ludbreg (stream 3) | Kromatografski uzorak | 2021-01-04 09:36 | 0.82 | 0.482 | 94.795 | 2.812 | 0.801 | 1.091 | 0.11 | 0.116 | 0.019 | 0.025 | 0.001 | 0.012 | - | 0.007 | 0 | 0 | 9.7219 | 34.999 | 10.2591 | 36.933 | 10.7826 | 38.817 | 11.3681 | 40.925 | 12.667 | 45.602 | 13.365 | 48.115 | 14.049 | 50.577 | 14.81 | 53.316 | 0.722 | 0.7618 | 0.589 | 0.5892 | 17.029 | 488.245 | 84.96
2020-12-08 06:00 | 2020-12-09 06:00 | 002-3 | MRČ Zabok - MRČ Ludbreg (stream 3) | Kromatografski uzorak | 2021-01-04 09:36 | 0.803 | 0.464 | 94.906 | 2.768 | 0.779 | 1.059 | 0.106 | 0.113 | 0.018 | 0.024 | 0.001 | 0.011 | - | 0.007 | 0 | 0 | 9.7163 | 34.979 | 10.2532 | 36.912 | 10.7768 | 38.796 | 11.3619 | 40.903 | 12.669 | 45.608 | 13.367 | 48.121 | 14.052 | 50.585 | 14.812 | 53.324 | 0.721 | 0.7607 | 0.5882 | 0.5884 | 17.006 | 488.938 | 85.207
2020-12-09 06:00 | 2020-12-10 06:00 | 002-3 | MRČ Zabok - MRČ Ludbreg (stream 3) | Kromatografski uzorak | 2021-01-04 09:36 | 0.796 | 0.45 | 95.195 | 2.599 | 0.702 | 0.96 | 0.098 | 0.103 | 0.017 | 0.022 | 0.001 | 0.01 | - | 0.007 | 0 | 0 | 9.6894 | 34.882 | 10.2247 | 36.809 | 10.748 | 38.693 | 11.3315 | 40.793 | 12.656 | 45.562 | 13.353 | 48.073 | 14.039 | 50.54 | 14.799 | 53.276 | 0.718 | 0.758 | 0.5861 | 0.5863 | 16.946 | 490.753 | 86.047
2020-12-10 06:00 | 2020-12-11 06:00 | 002-3 | MRČ Zabok - MRČ Ludbreg (stream 3) | Kromatografski uzorak | 2021-01-04 09:36 | 0.717 | 0.408 | 94.97 | 2.895 | 0.74 | 1.009 | 0.103 | 0.114 | 0.015 | 0.021 | 0.001 | 0.009 | - | 0.006 | 0 | 0 | 9.7301 | 35.028 | 10.2677 | 36.964 | 10.792 | 38.851 | 11.378 | 40.961 | 12.696 | 45.705 | 13.396 | 48.225 | 14.082 | 50.694 | 14.844 | 53.44 | 0.72 | 0.7596 | 0.5873 | 0.5875 | 16.98 | 489.754 | 85.19
2020-12-11 06:00 | 2020-12-12 06:00 | 002-3 | MRČ Zabok - MRČ Ludbreg (stream 3) | Kromatografski uzorak | 2021-01-04 09:36 | 0.582 | 0.347 | 94.516 | 3.438 | 0.821 | 1.117 | 0.115 | 0.135 | 0.013 | 0.019 | 0.001 | 0.008 | - | 0.005 | 0 | 0 | 9.8062 | 35.302 | 10.348 | 37.253 | 10.8744 | 39.148 | 11.4647 | 41.273 | 12.766 | 45.959 | 13.47 | 48.493 | 14.157 | 50.965 | 14.924 | 53.726 | 0.723 | 0.763 | 0.59 | 0.5901 | 17.056 | 487.548 | 83.6
2020-12-12 06:00 | 2020-12-13 06:00 | 002-3 | MRČ Zabok - MRČ Ludbreg (stream 3) | Kromatografski uzorak | 2021-01-04 09:36 | 0.738 | 0.468 | 94.834 | 2.944 | 0.741 | 1.016 | 0.104 | 0.113 | 0.017 | 0.023 | 0.001 | 0.011 | - | 0.007 | 0 | 0 | 9.7283 | 35.022 | 10.2659 | 36.957 | 10.7898 | 38.843 | 11.3757 | 40.953 | 12.682 | 45.657 | 13.381 | 48.173 | 14.066 | 50.639 | 14.828 | 53.381 | 0.721 | 0.761 | 0.5884 | 0.5886 | 17.011 | 488.79 | 85.034
2020-12-13 06:00 | 2020-12-14 06:00 | 002-3 | MRČ Zabok - MRČ Ludbreg (stream 3) | Kromatografski uzorak | 2021-01-04 09:36 | 0.769 | 0.474 | 94.91 | 2.834 | 0.741 | 1.013 | 0.102 | 0.11 | 0.018 | 0.023 | 0.001 | 0.011 | - | 0.007 | 0 | 0 | 9.7161 | 34.978 | 10.253 | 36.911 | 10.7767 | 38.796 | 11.3618 | 40.902 | 12.671 | 45.615 | 13.369 | 48.128 | 14.054 | 50.594 | 14.815 | 53.333 | 0.721 | 0.7605 | 0.588 | 0.5882 | 17 | 489.104 | 85.286
2020-12-14 06:00 | 2020-12-15 06:00 | 002-3 | MRČ Zabok - MRČ Ludbreg (stream 3) | Kromatografski uzorak | 2021-01-04 09:36 | 0.745 | 0.386 | 95.152 | 2.693 | 0.756 | 1.024 | 0.101 | 0.113 | 0.017 | 0.022 | 0.001 | 0.01 | - | 0.005 | 0 | 0 | 9.7168 | 34.98 | 10.2536 | 36.913 | 10.7777 | 38.8 | 11.3629 | 40.907 | 12.689 | 45.68 | 13.388 | 48.197 | 14.075 | 50.668 | 14.836 | 53.411 | 0.719 | 0.7584 | 0.5864 | 0.5866 | 16.953 | 490.451 | 85.509
2020-12-15 06:00 | 2020-12-16 06:00 | 002-3 | MRČ Zabok - MRČ Ludbreg (stream 3) | Kromatografski uzorak | 2021-01-04 09:36 | 0.767 | 0.419 | 95.058 | 2.723 | 0.761 | 1.034 | 0.102 | 0.113 | 0.017 | 0.023 | 0.001 | 0.011 | - | 0.006 | 0 | 0 | 9.7159 | 34.977 | 10.2528 | 36.91 | 10.7767 | 38.796 | 11.3618 | 40.902 | 12.68 | 45.65 | 13.379 | 48.165 | 14.065 | 50.633 | 14.826 | 53.375 | 0.719 | 0.7593 | 0.5871 | 0.5873 | 16.973 | 489.87 | 85.406
2020-12-16 06:00 | 2020-12-17 06:00 | 002-3 | MRČ Zabok - MRČ Ludbreg (stream 3) | Kromatografski uzorak | 2021-01-04 09:36 | 0.731 | 0.4 | 95.144 | 2.736 | 0.728 | 0.989 | 0.097 | 0.11 | 0.016 | 0.022 | 0.001 | 0.01 | - | 0.006 | 0 | 0 | 9.7144 | 34.972 | 10.2512 | 36.904 | 10.7752 | 38.791 | 11.3603 | 40.897 | 12.687 | 45.673 | 13.386 | 48.189 | 14.072 | 50.66 | 14.834 | 53.403 | 0.718 | 0.7583 | 0.5863 | 0.5865 | 16.951 | 490.516 | 85.589
2020-12-17 06:00 | 2020-12-18 06:00 | 002-3 | MRČ Zabok - MRČ Ludbreg (stream 3) | Kromatografski uzorak | 2021-01-04 09:36 | 0.736 | 0.416 | 94.99 | 2.831 | 0.756 | 1.027 | 0.102 | 0.114 | 0.017 | 0.022 | 0.001 | 0.011 | - | 0.005 | 0 | 0 | 9.7261 | 35.014 | 10.2635 | 36.949 | 10.7876 | 38.836 | 11.3734 | 40.944 | 12.69 | 45.686 | 13.39 | 48.203 | 14.076 | 50.672 | 14.838 | 53.416 | 0.72 | 0.7597 | 0.5874 | 0.5876 | 16.982 | 489.619 | 85.193
2020-12-18 06:00 | 2020-12-19 06:00 | 002-3 | MRČ Zabok - MRČ Ludbreg (stream 3) | Kromatografski uzorak | 2021-01-04 09:36 | 0.776 | 0.458 | 94.852 | 2.853 | 0.78 | 1.061 | 0.105 | 0.116 | 0.018 | 0.024 | 0.001 | 0.011 | - | 0.007 | 0 | 0 | 9.7261 | 35.014 | 10.2635 | 36.949 | 10.7873 | 38.834 | 11.3731 | 40.943 | 12.679 | 45.643 | 13.377 | 48.158 | 14.062 | 50.623 | 14.824 | 53.365 | 0.721 | 0.7611 | 0.5885 | 0.5886 | 17.013 | 488.706 | 85.012
2020-12-19 06:00 | 2020-12-20 06:00 | 002-3 | MRČ Zabok - MRČ Ludbreg (stream 3) | Kromatografski uzorak | 2021-01-04 09:36 | 0.792 | 0.459 | 94.884 | 2.799 | 0.784 | 1.066 | 0.106 | 0.115 | 0.018 | 0.024 | 0.001 | 0.011 | - | 0.007 | 0 | 0 | 9.7214 | 34.997 | 10.2585 | 36.931 | 10.7822 | 38.816 | 11.3677 | 40.924 | 12.674 | 45.626 | 13.372 | 48.14 | 14.057 | 50.605 | 14.818 | 53.345 | 0.721 | 0.7609 | 0.5883 | 0.5885 | 17.009 | 488.817 | 85.111
2020-12-20 06:00 | 2020-12-21 06:00 | 002-3 | MRČ Zabok - MRČ Ludbreg (stream 3) | Kromatografski uzorak | 2021-01-04 09:36 | 0.811 | 0.469 | 94.831 | 2.799 | 0.802 | 1.09 | 0.108 | 0.117 | 0.019 | 0.025 | 0.001 | 0.011 | - | 0.008 | 0 | 0 | 9.7227 | 35.002 | 10.2599 | 36.936 | 10.7835 | 38.821 | 11.3691 | 40.929 | 12.671 | 45.615 | 13.369 | 48.129 | 14.053 | 50.592 | 14.814 | 53.332 | 0.722 | 0.7615 | 0.5888 | 0.589 | 17.022 | 488.444 | 85.01
2020-12-21 06:00 | 2020-12-22 06:00 | 002-3 | MRČ Zabok - MRČ Ludbreg (stream 3) | Kromatografski uzorak | 2021-01-04 09:36 | 0.793 | 0.451 | 94.91 | 2.781 | 0.784 | 1.064 | 0.105 | 0.115 | 0.018 | 0.024 | 0.001 | 0.01 | - | 0.007 | 0 | 0 | 9.7201 | 34.992 | 10.2572 | 36.926 | 10.7809 | 38.811 | 11.3663 | 40.919 | 12.674 | 45.627 | 13.373 | 48.142 | 14.057 | 50.607 | 14.819 | 53.347 | 0.721 | 0.7607 | 0.5882 | 0.5883 | 17.004 | 488.969 | 85.168
2020-12-22 06:00 | 2020-12-23 06:00 | 002-3 | MRČ Zabok - MRČ Ludbreg (stream 3) | Kromatografski uzorak | 2021-01-04 09:36 | 0.816 | 0.471 | 94.819 | 2.798 | 0.807 | 1.096 | 0.109 | 0.117 | 0.019 | 0.025 | 0.001 | 0.011 | - | 0.007 | 0 | 0 | 9.723 | 35.003 | 10.2602 | 36.937 | 10.7838 | 38.822 | 11.3694 | 40.93 | 12.67 | 45.612 | 13.368 | 48.126 | 14.052 | 50.589 | 14.813 | 53.328 | 0.722 | 0.7616 | 0.5889 | 0.5891 | 17.025 | 488.359 | 84.987
2020-12-23 06:00 | 2020-12-24 06:00 | 002-3 | MRČ Zabok - MRČ Ludbreg (stream 3) | Kromatografski uzorak | 2021-01-04 09:36 | 0.827 | 0.488 | 94.795 | 2.799 | 0.802 | 1.091 | 0.109 | 0.116 | 0.019 | 0.025 | 0.001 | 0.011 | - | 0.008 | 0 | 0 | 9.7197 | 34.991 | 10.2567 | 36.924 | 10.7802 | 38.809 | 11.3655 | 40.916 | 12.664 | 45.59 | 13.362 | 48.102 | 14.046 | 50.564 | 14.806 | 53.302 | 0.722 | 0.7618 | 0.5891 | 0.5892 | 17.03 | 488.215 | 85.011
2020-12-24 06:00 | 2020-12-25 06:00 | 002-3 | MRČ Zabok - MRČ Ludbreg (stream 3) | Kromatografski uzorak | 2021-01-04 09:36 | 0.805 | 0.471 | 94.877 | 2.784 | 0.782 | 1.064 | 0.106 | 0.114 | 0.018 | 0.024 | 0.001 | 0.011 | - | 0.008 | 0 | 0 | 9.7175 | 34.983 | 10.2545 | 36.916 | 10.778 | 38.801 | 11.3632 | 40.908 | 12.668 | 45.605 | 13.366 | 48.118 | 14.05 | 50.582 | 14.811 | 53.321 | 0.721 | 0.761 | 0.5884 | 0.5886 | 17.012 | 488.749 | 85.167
2020-12-25 06:00 | 2020-12-26 06:00 | 002-3 | MRČ Zabok - MRČ Ludbreg (stream 3) | Kromatografski uzorak | 2021-01-04 09:36 | 0.809 | 0.475 | 94.87 | 2.78 | 0.783 | 1.065 | 0.106 | 0.114 | 0.018 | 0.025 | 0.001 | 0.011 | - | 0.008 | 0 | 0 | 9.7169 | 34.981 | 10.2539 | 36.914 | 10.7774 | 38.799 | 11.3626 | 40.905 | 12.667 | 45.6 | 13.365 | 48.113 | 14.049 | 50.576 | 14.81 | 53.315 | 0.721 | 0.7611 | 0.5885 | 0.5887 | 17.014 | 488.696 | 85.165
2020-12-26 06:00 | 2020-12-27 06:00 | 002-3 | MRČ Zabok - MRČ Ludbreg (stream 3) | Kromatografski uzorak | 2021-01-04 09:36 | 0.806 | 0.473 | 94.868 | 2.792 | 0.779 | 1.061 | 0.105 | 0.114 | 0.019 | 0.025 | 0.001 | 0.011 | - | 0.008 | 0 | 0 | 9.7175 | 34.983 | 10.2544 | 36.916 | 10.7779 | 38.801 | 11.3632 | 40.907 | 12.667 | 45.603 | 13.366 | 48.116 | 14.05 | 50.58 | 14.811 | 53.319 | 0.721 | 0.7611 | 0.5885 | 0.5886 | 17.013 | 488.712 | 85.159
2020-12-27 06:00 | 2020-12-28 06:00 | 002-3 | MRČ Zabok - MRČ Ludbreg (stream 3) | Kromatografski uzorak | 2021-01-04 09:36 | 0.821 | 0.481 | 94.815 | 2.8 | 0.796 | 1.083 | 0.108 | 0.115 | 0.019 | 0.025 | 0.001 | 0.011 | - | 0.008 | 0 | 0 | 9.7198 | 34.991 | 10.2569 | 36.925 | 10.7804 | 38.809 | 11.3657 | 40.917 | 12.666 | 45.597 | 13.364 | 48.11 | 14.048 | 50.573 | 14.809 | 53.311 | 0.722 | 0.7616 | 0.5889 | 0.5891 | 17.025 | 488.36 | 85.036
2020-12-28 06:00 | 2020-12-29 06:00 | 002-3 | MRČ Zabok - MRČ Ludbreg (stream 3) | Kromatografski uzorak | 2021-01-04 09:36 | 1.214 | 0.413 | 94.419 | 2.978 | 0.722 | 0.975 | 0.095 | 0.102 | 0.017 | 0.022 | 0.001 | 0.01 | - | 0.006 | 0 | 0 | 9.6828 | 34.858 | 10.2178 | 36.784 | 10.7395 | 38.662 | 11.3226 | 40.761 | 12.612 | 45.403 | 13.307 | 47.904 | 13.988 | 50.358 | 14.746 | 53.084 | 0.722 | 0.7623 | 0.5895 | 0.5896 | 17.042 | 487.896 | 85.095
2020-12-29 06:00 | 2020-12-30 06:00 | 002-3 | MRČ Zabok - MRČ Ludbreg (stream 3) | Kromatografski uzorak | 2021-01-04 09:36 | 1.053 | 0.408 | 94.675 | 2.883 | 0.725 | 0.981 | 0.096 | 0.105 | 0.017 | 0.022 | 0.001 | 0.011 | - | 0.005 | 0 | 0 | 9.6925 | 34.893 | 10.2281 | 36.821 | 10.7506 | 38.702 | 11.3343 | 40.803 | 12.636 | 45.491 | 13.333 | 47.998 | 14.016 | 50.457 | 14.775 | 53.189 | 0.721 | 0.7609 | 0.5883 | 0.5885 | 17.01 | 488.82 | 85.24
2020-12-30 06:00 | 2020-12-31 06:00 | 002-3 | MRČ Zabok - MRČ Ludbreg (stream 3) | Kromatografski uzorak | 2021-01-04 09:36 | 0.768 | 0.4 | 95.121 | 2.677 | 0.763 | 1.034 | 0.101 | 0.113 | 0.017 | 0.023 | 0.001 | 0.014 | - | 0.002 | 0 | 0 | 9.7138 | 34.97 | 10.2505 | 36.902 | 10.7744 | 38.788 | 11.3594 | 40.894 | 12.682 | 45.656 | 13.381 | 48.172 | 14.067 | 50.641 | 14.829 | 53.383 | 0.719 | 0.7587 | 0.5867 | 0.5868 | 16.961 | 490.222 | 85.397
2020-12-31 06:00 | 2021-01-01 06:00 | 002-3 | MRČ Zabok - MRČ Ludbreg (stream 3) | Kromatografski uzorak | 2021-01-04 09:36 | 2.138 | 0.225 | 93.316 | 3.467 | 0.595 | 0.854 | 0.088 | 0.093 | 0.023 | 0.029 | 0 | 0.018 | - | 0.007 | 0.001 | 0 | 9.6346 | 34.685 | 10.1669 | 36.601 | 10.6851 | 38.466 | 11.2653 | 40.555 | 12.513 | 45.048 | 13.203 | 47.529 | 13.878 | 49.96 | 14.629 | 52.664 | 0.726 | 0.7667 | 0.5928 | 0.593 | 17.14 | 485.248 | 84.004
2020-12-01 06:00 | 2020-12-02 06:00 | 010-1 | MRS Varaždin I stream 1 | Kromatografski uzorak | 2021-01-04 09:36 | 3.346 | 0.058 | 92.207 | 4.071 | 0.264 | 0.317 | 0.021 | 0.022 | 0.003 | 0.004 | 0 | - | 0.003 | - | - | - | 9.4798 | 34.127 | 10.0036 | 36.013 | 10.5154 | 37.855 | 11.0862 | 39.91 | 12.316 | 44.339 | 12.995 | 46.782 | 13.662 | 49.182 | 14.401 | 51.845 | 0.726 | 0.7662 | 0.5924 | 0.5926 | 17.13 | 485.391 | 85.723
2020-12-02 06:00 | 2020-12-03 06:00 | 010-1 | MRS Varaždin I stream 1 | Kromatografski uzorak | 2021-01-04 09:36 | 3.235 | 0.053 | 92.23 | 4.143 | 0.279 | 0.338 | 0.024 | 0.025 | 0.003 | 0.005 | 0 | - | 0.003 | - | - | - | 9.4995 | 34.198 | 10.0244 | 36.088 | 10.5369 | 37.933 | 11.1089 | 39.992 | 12.341 | 44.427 | 13.021 | 46.876 | 13.689 | 49.279 | 14.43 | 51.948 | 0.726 | 0.7663 | 0.5925 | 0.5927 | 17.132 | 485.326 | 85.455
2020-12-03 06:00 | 2020-12-04 06:00 | 010-1 | MRS Varaždin I stream 1 | Kromatografski uzorak | 2021-01-04 09:36 | 3.396 | 0.042 | 92.025 | 4.235 | 0.254 | 0.302 | 0.019 | 0.02 | 0.003 | 0.004 | 0 | - | 0.002 | - | - | - | 9.4858 | 34.149 | 10.0099 | 36.036 | 10.5217 | 37.878 | 11.0929 | 39.934 | 12.317 | 44.342 | 12.996 | 46.786 | 13.662 | 49.184 | 14.402 | 51.848 | 0.727 | 0.767 | 0.5931 | 0.5933 | 17.148 | 484.855 | 85.443
2020-12-04 06:00 | 2020-12-05 06:00 | 010-1 | MRS Varaždin I stream 1 | Kromatografski uzorak | 2021-01-04 09:36 | 3.621 | 0.025 | 91.793 | 4.313 | 0.215 | 0.248 | 0.013 | 0.014 | 0.002 | 0.003 | 0 | - | 0.002 | - | - | - | 9.4626 | 34.065 | 9.9854 | 35.947 | 10.496 | 37.786 | 11.0658 | 39.837 | 12.282 | 44.214 | 12.958 | 46.65 | 13.623 | 49.043 | 14.361 | 51.698 | 0.727 | 0.7677 | 0.5936 | 0.5938 | 17.164 | 484.421 | 85.571
2020-12-05 06:00 | 2020-12-06 06:00 | 010-1 | MRS Varaždin I stream 1 | Kromatografski uzorak | 2021-01-04 09:36 | 3.541 | 0.043 | 91.91 | 4.24 | 0.229 | 0.266 | 0.014 | 0.015 | 0.002 | 0.003 | 0 | - | 0.002 | - | - | - | 9.4663 | 34.079 | 9.9893 | 35.962 | 10.5003 | 37.801 | 11.0703 | 39.853 | 12.29 | 44.242 | 12.967 | 46.681 | 13.632 | 49.075 | 14.37 | 51.732 | 0.727 | 0.7673 | 0.5933 | 0.5935 | 17.155 | 484.669 | 85.568
2020-12-06 06:00 | 2020-12-07 06:00 | 010-1 | MRS Varaždin I stream 1 | Kromatografski uzorak | 2021-01-04 09:36 | 3.156 | 0.096 | 92.344 | 4.065 | 0.275 | 0.34 | 0.025 | 0.026 | 0.004 | 0.005 | 0 | - | 0.005 | - | - | - | 9.4982 | 34.194 | 10.0231 | 36.083 | 10.5357 | 37.929 | 11.1077 | 39.988 | 12.342 | 44.43 | 13.022 | 46.879 | 13.69 | 49.284 | 14.431 | 51.952 | 0.726 | 0.766 | 0.5923 | 0.5925 | 17.125 | 485.516 | 85.624
2020-12-07 06:00 | 2020-12-08 06:00 | 010-1 | MRS Varaždin I stream 1 | Kromatografski uzorak | 2021-01-04 09:36 | 2.808 | 0.148 | 92.72 | 3.889 | 0.34 | 0.436 | 0.037 | 0.038 | 0.006 | 0.008 | 0 | - | 0.007 | - | - | - | 9.5305 | 34.31 | 10.0571 | 36.206 | 10.5714 | 38.057 | 11.1453 | 40.123 | 12.39 | 44.606 | 13.073 | 47.064 | 13.744 | 49.478 | 14.488 | 52.157 | 0.725 | 0.7652 | 0.5916 | 0.5918 | 17.106 | 486.055 | 85.543
2020-12-08 06:00 | 2020-12-09 06:00 | 010-1 | MRS Varaždin I stream 1 | Kromatografski uzorak | 2021-01-04 09:36 | 3.2 | 0.101 | 92.273 | 4.053 | 0.301 | 0.372 | 0.028 | 0.028 | 0.004 | 0.006 | 0 | - | 0.005 | - | - | - | 9.498 | 34.193 | 10.0228 | 36.082 | 10.5353 | 37.927 | 11.1072 | 39.986 | 12.336 | 44.409 | 13.016 | 46.857 | 13.683 | 49.259 | 14.424 | 51.926 | 0.726 | 0.7667 | 0.5928 | 0.593 | 17.141 | 485.08 | 85.478
2020-12-09 06:00 | 2020-12-10 06:00 | 010-1 | MRS Varaždin I stream 1 | Kromatografski uzorak | 2021-01-04 09:36 | 3.359 | 0.078 | 92.12 | 4.101 | 0.281 | 0.342 | 0.025 | 0.024 | 0.004 | 0.005 | 0 | - | 0.004 | - | - | - | 9.4832 | 34.14 | 10.0072 | 36.026 | 10.519 | 37.868 | 11.09 | 39.924 | 12.313 | 44.329 | 12.992 | 46.772 | 13.658 | 49.17 | 14.398 | 51.832 | 0.727 | 0.7671 | 0.5931 | 0.5933 | 17.15 | 484.824 | 85.517
2020-12-10 06:00 | 2020-12-11 06:00 | 010-1 | MRS Varaždin I stream 1 | Kromatografski uzorak | 2021-01-04 09:36 | 3.077 | 0.138 | 92.328 | 4.017 | 0.35 | 0.441 | 0.036 | 0.034 | 0.006 | 0.008 | 0 | - | 0.006 | - | - | - | 9.5155 | 34.256 | 10.0413 | 36.149 | 10.5543 | 37.996 | 11.1273 | 40.058 | 12.354 | 44.473 | 13.035 | 46.924 | 13.702 | 49.329 | 14.444 | 52 | 0.727 | 0.7673 | 0.5933 | 0.5934 | 17.154 | 484.705 | 85.221
2020-12-11 06:00 | 2020-12-12 06:00 | 010-1 | MRS Varaždin I stream 1 | Kromatografski uzorak | 2021-01-04 09:36 | 2.907 | 0.164 | 92.562 | 3.903 | 0.363 | 0.465 | 0.041 | 0.038 | 0.006 | 0.009 | 0 | - | 0.008 | - | - | - | 9.5255 | 34.292 | 10.0518 | 36.187 | 10.5656 | 38.036 | 11.1392 | 40.101 | 12.374 | 44.546 | 13.056 | 47.001 | 13.725 | 49.411 | 14.468 | 52.086 | 0.726 | 0.7664 | 0.5926 | 0.5928 | 17.134 | 485.273 | 85.372
2020-12-12 06:00 | 2020-12-13 06:00 | 010-1 | MRS Varaždin I stream 1 | Kromatografski uzorak | 2021-01-04 09:36 | 3.427 | 0.089 | 91.926 | 4.231 | 0.271 | 0.326 | 0.022 | 0.021 | 0.004 | 0.005 | 0 | - | 0.004 | - | - | - | 9.4828 | 34.138 | 10.0067 | 36.024 | 10.5182 | 37.865 | 11.0892 | 39.921 | 12.304 | 44.295 | 12.982 | 46.737 | 13.648 | 49.132 | 14.387 | 51.792 | 0.728 | 0.7682 | 0.594 | 0.5941 | 17.174 | 484.144 | 85.297
2020-12-13 06:00 | 2020-12-14 06:00 | 010-1 | MRS Varaždin I stream 1 | Kromatografski uzorak | 2021-01-04 09:36 | 3.239 | 0.088 | 92.165 | 4.147 | 0.293 | 0.36 | 0.027 | 0.028 | 0.004 | 0.005 | 0 | - | 0.004 | - | - | - | 9.5002 | 34.201 | 10.0252 | 36.091 | 10.5376 | 37.935 | 11.1096 | 39.995 | 12.335 | 44.407 | 13.015 | 46.855 | 13.682 | 49.256 | 14.423 | 51.923 | 0.727 | 0.7671 | 0.5932 | 0.5933 | 17.15 | 484.814 | 85.36
2020-12-14 06:00 | 2020-12-15 06:00 | 010-1 | MRS Varaždin I stream 1 | Kromatografski uzorak | 2021-01-04 09:36 | 2.792 | 0.178 | 92.619 | 3.926 | 0.375 | 0.484 | 0.043 | 0.042 | 0.007 | 0.009 | 0 | - | 0.008 | - | - | - | 9.5404 | 34.345 | 10.0675 | 36.243 | 10.5819 | 38.095 | 11.1564 | 40.163 | 12.393 | 44.615 | 13.076 | 47.074 | 13.746 | 49.486 | 14.49 | 52.166 | 0.726 | 0.7664 | 0.5926 | 0.5928 | 17.134 | 485.259 | 85.242
2020-12-15 06:00 | 2020-12-16 06:00 | 010-1 | MRS Varaždin I stream 1 | Kromatografski uzorak | 2021-01-04 09:36 | 3.184 | 0.122 | 92.247 | 4.047 | 0.321 | 0.4 | 0.031 | 0.03 | 0.005 | 0.007 | 0 | - | 0.006 | - | - | - | 9.5019 | 34.207 | 10.027 | 36.097 | 10.5395 | 37.942 | 11.1117 | 40.002 | 12.337 | 44.411 | 13.016 | 46.859 | 13.684 | 49.261 | 14.425 | 51.928 | 0.727 | 0.7673 | 0.5933 | 0.5934 | 17.153 | 484.728 | 85.34
2020-12-16 06:00 | 2020-12-17 06:00 | 010-1 | MRS Varaždin I stream 1 | Kromatografski uzorak | 2021-01-04 09:36 | 3.275 | 0.097 | 92.199 | 4.065 | 0.295 | 0.364 | 0.027 | 0.027 | 0.004 | 0.006 | 0 | - | 0.005 | - | - | - | 9.4909 | 34.167 | 10.0153 | 36.055 | 10.5274 | 37.899 | 11.0989 | 39.956 | 12.324 | 44.367 | 13.003 | 46.812 | 13.67 | 49.212 | 14.41 | 51.877 | 0.727 | 0.767 | 0.5931 | 0.5932 | 17.148 | 484.883 | 85.491
2020-12-17 06:00 | 2020-12-18 06:00 | 010-1 | MRS Varaždin I stream 1 | Kromatografski uzorak | 2021-01-04 09:36 | 3.081 | 0.115 | 92.45 | 3.937 | 0.333 | 0.417 | 0.034 | 0.033 | 0.005 | 0.007 | 0 | - | 0.006 | - | - | - | 9.5073 | 34.226 | 10.0327 | 36.118 | 10.5457 | 37.964 | 11.1182 | 40.025 | 12.352 | 44.468 | 13.033 | 46.919 | 13.701 | 49.324 | 14.443 | 51.995 | 0.726 | 0.7662 | 0.5924 | 0.5926 | 17.129 | 485.408 | 85.5
2020-12-18 06:00 | 2020-12-19 06:00 | 010-1 | MRS Varaždin I stream 1 | Kromatografski uzorak | 2021-01-04 09:36 | 3.666 | 0.04 | 91.748 | 4.286 | 0.225 | 0.26 | 0.014 | 0.014 | 0.002 | 0.003 | 0 | - | 0.002 | - | - | - | 9.4569 | 34.045 | 9.9794 | 35.926 | 10.4897 | 37.763 | 11.0591 | 39.813 | 12.271 | 44.175 | 12.947 | 46.609 | 13.611 | 48.999 | 14.348 | 51.652 | 0.728 | 0.7682 | 0.594 | 0.5941 | 17.174 | 484.145 | 85.507
2020-12-19 06:00 | 2020-12-20 06:00 | 010-1 | MRS Varaždin I stream 1 | Kromatografski uzorak | 2021-01-04 09:36 | 3.756 | 0.017 | 91.722 | 4.271 | 0.207 | 0.233 | 0.01 | 0.011 | 0.001 | 0.002 | 0 | - | 0.001 | - | - | - | 9.4446 | 34 | 9.9664 | 35.879 | 10.4763 | 37.715 | 11.045 | 39.762 | 12.257 | 44.126 | 12.933 | 46.558 | 13.596 | 48.946 | 14.332 | 51.596 | 0.728 | 0.7678 | 0.5937 | 0.5939 | 17.167 | 484.34 | 85.75
2020-12-20 06:00 | 2020-12-21 06:00 | 010-1 | MRS Varaždin I stream 1 | Kromatografski uzorak | 2021-01-04 09:36 | 3.949 | 0.005 | 91.441 | 4.429 | 0.165 | 0.177 | 0.004 | 0.005 | 0.001 | 0.001 | 0 | - | 0.001 | - | - | - | 9.4296 | 33.946 | 9.9506 | 35.822 | 10.4595 | 37.654 | 11.0273 | 39.698 | 12.23 | 44.026 | 12.904 | 46.453 | 13.565 | 48.835 | 14.3 | 51.479 | 0.729 | 0.7689 | 0.5945 | 0.5947 | 17.19 | 483.687 | 85.636
2020-12-21 06:00 | 2020-12-22 06:00 | 010-1 | MRS Varaždin I stream 1 | Kromatografski uzorak | 2021-01-04 09:36 | 3.756 | 0.015 | 91.702 | 4.31 | 0.194 | 0.217 | 0.009 | 0.01 | 0.001 | 0.002 | 0 | - | 0.001 | - | - | - | 9.445 | 34.002 | 9.9669 | 35.881 | 10.4768 | 37.716 | 11.0455 | 39.764 | 12.258 | 44.128 | 12.933 | 46.56 | 13.597 | 48.949 | 14.333 | 51.599 | 0.728 | 0.7678 | 0.5937 | 0.5939 | 17.167 | 484.345 | 85.727
2020-12-22 06:00 | 2020-12-23 06:00 | 010-1 | MRS Varaždin I stream 1 | Kromatografski uzorak | 2021-01-04 09:36 | 3.639 | 0.021 | 91.897 | 4.197 | 0.214 | 0.246 | 0.012 | 0.014 | 0.002 | 0.003 | 0 | - | 0.001 | - | - | - | 9.4522 | 34.028 | 9.9745 | 35.908 | 10.4849 | 37.746 | 11.0541 | 39.795 | 12.274 | 44.186 | 12.95 | 46.621 | 13.615 | 49.014 | 14.352 | 51.667 | 0.727 | 0.767 | 0.5931 | 0.5932 | 17.148 | 484.872 | 85.828
2020-12-23 06:00 | 2020-12-24 06:00 | 010-1 | MRS Varaždin I stream 1 | Kromatografski uzorak | 2021-01-04 09:36 | 3.88 | 0.007 | 91.586 | 4.337 | 0.174 | 0.189 | 0.006 | 0.007 | 0.001 | 0.001 | 0 | - | 0.001 | - | - | - | 9.4312 | 33.952 | 9.9523 | 35.828 | 10.4615 | 37.662 | 11.0294 | 39.706 | 12.237 | 44.055 | 12.912 | 46.483 | 13.574 | 48.867 | 14.309 | 51.513 | 0.728 | 0.7682 | 0.594 | 0.5941 | 17.174 | 484.141 | 85.762
2020-12-24 06:00 | 2020-12-25 06:00 | 010-1 | MRS Varaždin I stream 1 | Kromatografski uzorak | 2021-01-04 09:36 | 4.021 | 0 | 91.432 | 4.392 | 0.15 | 0.156 | 0.002 | 0.003 | 0 | 0.001 | 0 | - | 0.001 | - | - | - | 9.4168 | 33.901 | 9.9371 | 35.774 | 10.4456 | 37.604 | 11.0126 | 39.645 | 12.215 | 43.973 | 12.888 | 46.396 | 13.549 | 48.777 | 14.283 | 51.418 | 0.728 | 0.7687 | 0.5944 | 0.5945 | 17.185 | 483.82 | 85.77
2020-12-25 06:00 | 2020-12-26 06:00 | 010-1 | MRS Varaždin I stream 1 | Kromatografski uzorak | 2021-01-04 09:36 | 4.053 | 0 | 91.343 | 4.451 | 0.147 | 0.153 | 0.002 | 0.002 | 0 | 0.001 | 0 | - | 0 | - | - | - | 9.4177 | 33.904 | 9.938 | 35.777 | 10.4464 | 37.607 | 11.0135 | 39.648 | 12.212 | 43.962 | 12.885 | 46.385 | 13.546 | 48.765 | 14.279 | 51.405 | 0.729 | 0.7692 | 0.5947 | 0.5949 | 17.196 | 483.501 | 85.656
2020-12-26 06:00 | 2020-12-27 06:00 | 010-1 | MRS Varaždin I stream 1 | Kromatografski uzorak | 2021-01-04 09:36 | 4.028 | 0 | 91.374 | 4.436 | 0.157 | 0.162 | 0.002 | 0.003 | 0 | 0.001 | 0 | - | 0 | - | - | - | 9.4203 | 33.913 | 9.9408 | 35.787 | 10.4494 | 37.618 | 11.0166 | 39.66 | 12.216 | 43.978 | 12.889 | 46.402 | 13.55 | 48.782 | 14.284 | 51.423 | 0.729 | 0.7691 | 0.5947 | 0.5948 | 17.194 | 483.57 | 85.622
2020-12-27 06:00 | 2020-12-28 06:00 | 010-1 | MRS Varaždin I stream 1 | Kromatografski uzorak | 2021-01-04 09:36 | 3.767 | 0.015 | 91.689 | 4.308 | 0.197 | 0.221 | 0.009 | 0.01 | 0.001 | 0.002 | 0 | - | 0.001 | - | - | - | 9.4444 | 34 | 9.9662 | 35.878 | 10.4761 | 37.714 | 11.0447 | 39.761 | 12.256 | 44.123 | 12.932 | 46.555 | 13.595 | 48.943 | 14.331 | 51.593 | 0.728 | 0.7679 | 0.5938 | 0.5939 | 17.168 | 484.292 | 85.669
2020-12-28 06:00 | 2020-12-29 06:00 | 010-1 | MRS Varaždin I stream 1 | Kromatografski uzorak | 2021-01-04 09:36 | 3.31 | 0.039 | 92.27 | 4.059 | 0.268 | 0.322 | 0.022 | 0.023 | 0.003 | 0.004 | 0 | - | 0.002 | - | - | - | 9.4845 | 34.144 | 10.0085 | 36.031 | 10.5206 | 37.874 | 11.0917 | 39.93 | 12.326 | 44.374 | 13.005 | 46.819 | 13.673 | 49.221 | 14.413 | 51.886 | 0.726 | 0.7657 | 0.5921 | 0.5922 | 17.119 | 485.686 | 85.709
2020-12-29 06:00 | 2020-12-30 06:00 | 010-1 | MRS Varaždin I stream 1 | Kromatografski uzorak | 2021-01-04 09:36 | 3.168 | 0.048 | 92.497 | 3.925 | 0.297 | 0.362 | 0.026 | 0.028 | 0.003 | 0.005 | 0 | - | 0.003 | - | - | - | 9.4941 | 34.179 | 10.0186 | 36.067 | 10.5314 | 37.913 | 11.1031 | 39.971 | 12.346 | 44.445 | 13.026 | 46.895 | 13.695 | 49.301 | 14.436 | 51.971 | 0.725 | 0.7648 | 0.5914 | 0.5915 | 17.099 | 486.266 | 85.812
2020-12-30 06:00 | 2020-12-31 06:00 | 010-1 | MRS Varaždin I stream 1 | Kromatografski uzorak | 2021-01-04 09:36 | 3.592 | 0.025 | 91.654 | 4.173 | 0.367 | 0.556 | 0.057 | 0.05 | 0.019 | 0.024 | 0 | - | 0.039 | - | - | - | 9.5217 | 34.278 | 10.0479 | 36.172 | 10.5595 | 38.014 | 11.1329 | 40.078 | 12.32 | 44.352 | 12.999 | 46.797 | 13.663 | 49.187 | 14.403 | 51.85 | 0.732 | 0.7724 | 0.5973 | 0.5974 | 17.269 | 481.588 | 83.967
2020-12-31 06:00 | 2021-01-01 06:00 | 010-1 | MRS Varaždin I stream 1 | Kromatografski uzorak | 2021-01-04 09:36 | 3.533 | 0.028 | 92.068 | 4.026 | 0.274 | 0.345 | 0.025 | 0.025 | 0.005 | 0.007 | 0 | - | 0.01 | - | - | - | 9.4687 | 34.087 | 9.9918 | 35.971 | 10.5029 | 37.81 | 11.0731 | 39.863 | 12.294 | 44.258 | 12.972 | 46.698 | 13.637 | 49.093 | 14.375 | 51.751 | 0.727 | 0.7671 | 0.5932 | 0.5933 | 17.151 | 484.793 | 85.575