## DATA
Vrijeme od | Vrijeme do | Oznaka mjesta uzorkovanja | Mjesto uzorkovanja | Vrsta mjesta uzorkovanja | Zadnja izmjena | N2 (mol %) | CO2 (mol %) | C1 (mol %) | C2 (mol %) | C3 (mol %) | C3+ (mol %) | n-C4 (mol %) | i-C4 (mol %) | n-C5 (mol %) | i-C5 (mol %) | neo-C5 (mol %) | C6 (mol %) | C6+ (mol %) | C7 (mol %) | C8 (mol %) | C9+ (mol %) | NCV (kWh/m3) @15/15 | NCV (MJ/m3) @15/15 | NCV (kWh/m3) @25/0 | NCV (MJ/m3) @25/0 | GCV (kWh/m3) @15/15 | GCV (MJ/m3) @15/15 | GCV (kWh/m3) @25/0 | GCV (MJ/m3) @25/0 | Wd(kWh/m3) @15/15 | Wd(Mj/m3) @15/15 | Wd(kWh/m3) @25/0 | Wd(Mj/m3) @25/0 | Wg(kWh/m3) @15/15 | Wg(Mj/m3) @15/15 | Wg(kWh/m3) @25/0 | Wg(Mj/m3) @25/0 | ρ (kg/m3) @15 | ρ (kg/m3) @0 | d@15 | d@0 | M kg/kmol | R J/kgK | MN (metanski broj)
2020-09-01 06:00 | 2020-09-02 06:00 | 014-1 | MRČ Ludbreg - MRČ Zabok (stream 1) | Kromatografski uzorak | 2020-10-01 14:25 | 0.373 | 0.341 | 96.039 | 2.856 | 0.257 | 0.391 | 0.036 | 0.064 | 0.006 | 0.009 | 0.001 | 0.008 |  | 0.008 | 0 | 0.002 | 9.6652 | 34.795 | 10.1991 | 36.717 | 10.724 | 38.606 | 11.3061 | 40.702 | 12.709 | 45.752 | 13.409 | 48.273 | 14.101 | 50.764 | 14.865 | 53.513 | 0.709 | 0.748 | 0.5784 | 0.5785 | 16.722 | 497.228 | 88.287
2020-09-02 06:00 | 2020-09-03 06:00 | 014-1 | MRČ Ludbreg - MRČ Zabok (stream 1) | Kromatografski uzorak | 2020-10-01 14:25 | 2.206 | 0.176 | 93.678 | 3.597 | 0.272 | 0.343 | 0.018 | 0.035 | 0.003 | 0.004 | 0.001 | 0.004 |  | 0.004 | 0 | 0.001 | 9.5481 | 34.373 | 10.0756 | 36.272 | 10.5923 | 38.132 | 11.1673 | 40.202 | 12.464 | 44.872 | 13.149 | 47.336 | 13.828 | 49.78 | 14.574 | 52.465 | 0.719 | 0.7592 | 0.587 | 0.5872 | 16.972 | 490.009 | 86.751
2020-09-03 06:00 | 2020-09-04 06:00 | 014-1 | MRČ Ludbreg - MRČ Zabok (stream 1) | Kromatografski uzorak | 2020-10-01 14:25 | 4.064 | 0 | 91.265 | 4.328 | 0.329 | 0.342 | 0.004 | 0.009 | 0 | 0.001 | 0 | 0 |  | 0 | 0 | 0 | 9.4361 | 33.97 | 9.9573 | 35.846 | 10.466 | 37.678 | 11.0341 | 39.723 | 12.222 | 43.999 | 12.895 | 46.423 | 13.556 | 48.801 | 14.29 | 51.443 | 0.73 | 0.7709 | 0.5961 | 0.5962 | 17.235 | 482.424 | 85.096
2020-09-04 06:00 | 2020-09-05 06:00 | 014-1 | MRČ Ludbreg - MRČ Zabok (stream 1) | Kromatografski uzorak | 2020-10-01 14:25 | 4.025 | 0.003 | 91.235 | 4.41 | 0.315 | 0.328 | 0.003 | 0.008 | 0 | 0.001 | 0 | 0 |  | 0 | 0 | 0 | 9.4436 | 33.997 | 9.9652 | 35.875 | 10.4742 | 37.707 | 11.0427 | 39.754 | 12.23 | 44.029 | 12.904 | 46.455 | 13.565 | 48.834 | 14.299 | 51.478 | 0.731 | 0.7711 | 0.5962 | 0.5964 | 17.238 | 482.325 | 84.996
2020-09-05 06:00 | 2020-09-06 06:00 | 014-1 | MRČ Ludbreg - MRČ Zabok (stream 1) | Kromatografski uzorak | 2020-10-01 14:25 | 0.409 | 0.326 | 95.991 | 2.839 | 0.29 | 0.434 | 0.04 | 0.068 | 0.007 | 0.01 | 0.001 | 0.008 |  | 0.008 | 0 | 0.002 | 9.6689 | 34.808 | 10.2031 | 36.731 | 10.7279 | 38.621 | 11.3103 | 40.717 | 12.71 | 45.754 | 13.41 | 48.275 | 14.102 | 50.766 | 14.865 | 53.514 | 0.709 | 0.7485 | 0.5788 | 0.5789 | 16.733 | 497.105 | 88.097
2020-09-06 06:00 | 2020-09-07 06:00 | 014-1 | MRČ Ludbreg - MRČ Zabok (stream 1) | Kromatografski uzorak | 2020-10-01 14:25 | 0.46 | 0.282 | 95.889 | 2.732 | 0.447 | 0.637 | 0.061 | 0.087 | 0.01 | 0.014 | 0.001 | 0.008 |  | 0.008 | 0 | 0.002 | 9.6935 | 34.897 | 10.2291 | 36.825 | 10.7543 | 38.715 | 11.3381 | 40.817 | 12.726 | 45.813 | 13.427 | 48.337 | 14.118 | 50.826 | 14.883 | 53.578 | 0.711 | 0.7504 | 0.5802 | 0.5804 | 16.775 | 495.64 | 87.279
2020-09-07 06:00 | 2020-09-08 06:00 | 014-1 | MRČ Ludbreg - MRČ Zabok (stream 1) | Kromatografski uzorak | 2020-10-01 14:25 | 0.472 | 0.276 | 95.869 | 2.72 | 0.469 | 0.664 | 0.064 | 0.089 | 0.01 | 0.014 | 0.001 | 0.008 |  | 0.007 | 0 | 0.002 | 9.6965 | 34.908 | 10.2322 | 36.836 | 10.7575 | 38.727 | 11.3415 | 40.829 | 12.727 | 45.818 | 13.429 | 48.343 | 14.12 | 50.832 | 14.884 | 53.584 | 0.711 | 0.7507 | 0.5804 | 0.5806 | 16.781 | 495.457 | 87.171
2020-09-08 06:00 | 2020-09-09 06:00 | 014-1 | MRČ Ludbreg - MRČ Zabok (stream 1) | Kromatografski uzorak | 2020-10-01 14:25 | 0.479 | 0.273 | 95.815 | 2.737 | 0.494 | 0.696 | 0.068 | 0.092 | 0.01 | 0.015 | 0.001 | 0.008 |  | 0.007 | 0 | 0.002 | 9.7026 | 34.929 | 10.2387 | 36.859 | 10.764 | 38.75 | 11.3483 | 40.854 | 12.731 | 45.83 | 13.432 | 48.356 | 14.123 | 50.843 | 14.888 | 53.596 | 0.712 | 0.7512 | 0.5809 | 0.581 | 16.794 | 495.09 | 86.969
2020-09-09 06:00 | 2020-09-10 06:00 | 014-1 | MRČ Ludbreg - MRČ Zabok (stream 1) | Kromatografski uzorak | 2020-10-01 14:25 | 0.461 | 0.283 | 95.85 | 2.756 | 0.459 | 0.65 | 0.062 | 0.087 | 0.01 | 0.014 | 0.001 | 0.008 |  | 0.007 | 0 | 0.002 | 9.697 | 34.909 | 10.2327 | 36.838 | 10.7579 | 38.729 | 11.342 | 40.831 | 12.727 | 45.819 | 13.429 | 48.344 | 14.12 | 50.832 | 14.885 | 53.584 | 0.711 | 0.7507 | 0.5805 | 0.5806 | 16.783 | 495.422 | 87.17
2020-09-10 06:00 | 2020-09-11 06:00 | 014-1 | MRČ Ludbreg - MRČ Zabok (stream 1) | Kromatografski uzorak | 2020-10-01 14:25 | 0.476 | 0.274 | 95.867 | 2.718 | 0.473 | 0.666 | 0.063 | 0.089 | 0.01 | 0.014 | 0.001 | 0.007 |  | 0.007 | 0 | 0.002 | 9.6963 | 34.907 | 10.232 | 36.835 | 10.7572 | 38.726 | 11.3412 | 40.828 | 12.727 | 45.818 | 13.428 | 48.342 | 14.12 | 50.831 | 14.884 | 53.583 | 0.711 | 0.7507 | 0.5804 | 0.5806 | 16.781 | 495.464 | 87.168
2020-09-11 06:00 | 2020-09-12 06:00 | 014-1 | MRČ Ludbreg - MRČ Zabok (stream 1) | Kromatografski uzorak | 2020-10-01 14:25 | 0.482 | 0.273 | 95.897 | 2.696 | 0.463 | 0.653 | 0.062 | 0.087 | 0.01 | 0.014 | 0.001 | 0.007 |  | 0.007 | 0 | 0.001 | 9.6918 | 34.891 | 10.2273 | 36.818 | 10.7524 | 38.709 | 11.3361 | 40.81 | 12.724 | 45.806 | 13.425 | 48.33 | 14.116 | 50.819 | 14.881 | 53.57 | 0.711 | 0.7503 | 0.5802 | 0.5803 | 16.774 | 495.788 | 87.289
2020-09-12 06:00 | 2020-09-13 06:00 | 014-1 | MRČ Ludbreg - MRČ Zabok (stream 1) | Kromatografski uzorak | 2020-10-01 14:25 | 0.475 | 0.277 | 95.959 | 2.677 | 0.432 | 0.612 | 0.058 | 0.083 | 0.009 | 0.013 | 0.001 | 0.007 |  | 0.007 | 0 | 0.001 | 9.6839 | 34.862 | 10.2189 | 36.788 | 10.7439 | 38.678 | 11.3272 | 40.778 | 12.719 | 45.79 | 13.42 | 48.313 | 14.112 | 50.802 | 14.876 | 53.553 | 0.71 | 0.7497 | 0.5797 | 0.5798 | 16.759 | 496.123 | 87.537
2020-09-13 06:00 | 2020-09-14 06:00 | 014-1 | MRČ Ludbreg - MRČ Zabok (stream 1) | Kromatografski uzorak | 2020-10-01 14:25 | 0.46 | 0.281 | 96.021 | 2.675 | 0.395 | 0.564 | 0.053 | 0.078 | 0.008 | 0.012 | 0.001 | 0.008 |  | 0.006 | 0 | 0.002 | 9.6767 | 34.836 | 10.2113 | 36.761 | 10.7362 | 38.65 | 11.319 | 40.748 | 12.716 | 45.778 | 13.417 | 48.3 | 14.108 | 50.79 | 14.872 | 53.54 | 0.71 | 0.7489 | 0.5791 | 0.5792 | 16.743 | 496.607 | 87.781
2020-09-14 06:00 | 2020-09-15 06:00 | 014-1 | MRČ Ludbreg - MRČ Zabok (stream 1) | Kromatografski uzorak | 2020-10-01 14:25 | 0.509 | 0.252 | 96.018 | 2.57 | 0.464 | 0.651 | 0.062 | 0.086 | 0.01 | 0.014 | 0.001 | 0.007 |  | 0.006 | 0 | 0.001 | 9.6812 | 34.852 | 10.216 | 36.778 | 10.741 | 38.668 | 11.3241 | 40.767 | 12.718 | 45.785 | 13.419 | 48.308 | 14.11 | 50.798 | 14.874 | 53.548 | 0.71 | 0.7494 | 0.5794 | 0.5796 | 16.753 | 496.306 | 87.575
2020-09-15 06:00 | 2020-09-16 06:00 | 014-1 | MRČ Ludbreg - MRČ Zabok (stream 1) | Kromatografski uzorak | 2020-10-01 14:25 | 0.487 | 0.262 | 96.035 | 2.608 | 0.431 | 0.609 | 0.058 | 0.082 | 0.009 | 0.013 | 0.001 | 0.008 |  | 0.006 | 0 | 0.001 | 9.6781 | 34.841 | 10.2127 | 36.766 | 10.7377 | 38.656 | 11.3206 | 40.754 | 12.717 | 45.782 | 13.418 | 48.304 | 14.109 | 50.794 | 14.873 | 53.544 | 0.71 | 0.749 | 0.5792 | 0.5793 | 16.745 | 496.546 | 87.694
2020-09-16 06:00 | 2020-09-17 06:00 | 014-1 | MRČ Ludbreg - MRČ Zabok (stream 1) | Kromatografski uzorak | 2020-10-01 14:25 | 0.473 | 0.27 | 96.032 | 2.639 | 0.414 | 0.586 | 0.055 | 0.08 | 0.009 | 0.012 | 0.001 | 0.008 |  | 0.007 | 0 | 0.001 | 9.6773 | 34.838 | 10.2119 | 36.763 | 10.7369 | 38.653 | 11.3197 | 40.751 | 12.717 | 45.781 | 13.418 | 48.303 | 14.109 | 50.793 | 14.873 | 53.543 | 0.71 | 0.7489 | 0.5791 | 0.5792 | 16.743 | 496.604 | 87.747
2020-09-17 06:00 | 2020-09-18 06:00 | 014-1 | MRČ Ludbreg - MRČ Zabok (stream 1) | Kromatografski uzorak | 2020-10-01 14:25 | 0.493 | 0.261 | 96.015 | 2.612 | 0.441 | 0.619 | 0.059 | 0.082 | 0.009 | 0.013 | 0.001 | 0.007 |  | 0.006 | 0 | 0.002 | 9.6797 | 34.847 | 10.2144 | 36.772 | 10.7394 | 38.662 | 11.3224 | 40.76 | 12.718 | 45.783 | 13.418 | 48.306 | 14.11 | 50.796 | 14.874 | 53.546 | 0.71 | 0.7492 | 0.5793 | 0.5795 | 16.749 | 496.421 | 87.647
2020-09-18 06:00 | 2020-09-19 06:00 | 014-1 | MRČ Ludbreg - MRČ Zabok (stream 1) | Kromatografski uzorak | 2020-10-01 14:25 | 0.489 | 0.262 | 96.022 | 2.614 | 0.435 | 0.613 | 0.058 | 0.082 | 0.009 | 0.013 | 0.001 | 0.007 |  | 0.006 | 0 | 0.001 | 9.679 | 34.845 | 10.2138 | 36.77 | 10.7387 | 38.659 | 11.3217 | 40.758 | 12.717 | 45.783 | 13.418 | 48.306 | 14.11 | 50.795 | 14.874 | 53.545 | 0.71 | 0.7491 | 0.5792 | 0.5794 | 16.747 | 496.472 | 87.676
2020-09-19 06:00 | 2020-09-20 06:00 | 014-1 | MRČ Ludbreg - MRČ Zabok (stream 1) | Kromatografski uzorak | 2020-10-01 14:25 | 0.48 | 0.267 | 96.043 | 2.617 | 0.42 | 0.593 | 0.056 | 0.08 | 0.009 | 0.012 | 0.001 | 0.007 |  | 0.006 | 0 | 0.002 | 9.6764 | 34.835 | 10.211 | 36.759 | 10.7359 | 38.649 | 11.3187 | 40.747 | 12.716 | 45.778 | 13.417 | 48.3 | 14.108 | 50.79 | 14.872 | 53.54 | 0.71 | 0.7489 | 0.5791 | 0.5792 | 16.742 | 496.632 | 87.777
2020-09-20 06:00 | 2020-09-21 06:00 | 014-1 | MRČ Ludbreg - MRČ Zabok (stream 1) | Kromatografski uzorak | 2020-10-01 14:25 | 0.478 | 0.268 | 96.036 | 2.627 | 0.418 | 0.591 | 0.056 | 0.08 | 0.009 | 0.012 | 0.001 | 0.007 |  | 0.006 | 0 | 0.002 | 9.6772 | 34.838 | 10.2118 | 36.763 | 10.7368 | 38.652 | 11.3196 | 40.751 | 12.717 | 45.78 | 13.417 | 48.302 | 14.109 | 50.792 | 14.873 | 53.542 | 0.71 | 0.7489 | 0.5791 | 0.5793 | 16.743 | 496.595 | 87.756
2020-09-21 06:00 | 2020-09-22 06:00 | 014-1 | MRČ Ludbreg - MRČ Zabok (stream 1) | Kromatografski uzorak | 2020-10-01 14:25 | 0.512 | 0.306 | 95.866 | 2.689 | 0.444 | 0.627 | 0.061 | 0.082 | 0.01 | 0.013 | 0.001 | 0.008 |  | 0.007 | 0 | 0.002 | 9.6812 | 34.852 | 10.2161 | 36.778 | 10.7408 | 38.667 | 11.3239 | 40.766 | 12.708 | 45.75 | 13.409 | 48.271 | 14.099 | 50.758 | 14.863 | 53.506 | 0.711 | 0.7505 | 0.5803 | 0.5805 | 16.779 | 495.55 | 87.445
2020-09-22 06:00 | 2020-09-23 06:00 | 014-1 | MRČ Ludbreg - MRČ Zabok (stream 1) | Kromatografski uzorak | 2020-10-01 14:25 | 0.585 | 0.413 | 95.378 | 2.896 | 0.517 | 0.729 | 0.073 | 0.089 | 0.012 | 0.016 | 0.001 | 0.009 |  | 0.009 | 0 | 0.002 | 9.6977 | 34.912 | 10.2335 | 36.841 | 10.7578 | 38.728 | 11.3418 | 40.831 | 12.691 | 45.689 | 13.391 | 48.207 | 14.079 | 50.684 | 14.841 | 53.428 | 0.715 | 0.7551 | 0.5839 | 0.584 | 16.881 | 492.56 | 86.514
2020-09-23 06:00 | 2020-09-24 06:00 | 014-1 | MRČ Ludbreg - MRČ Zabok (stream 1) | Kromatografski uzorak | 2020-10-01 14:25 | 0.475 | 0.269 | 95.881 | 2.731 | 0.458 | 0.645 | 0.061 | 0.086 | 0.009 | 0.013 | 0.001 | 0.007 |  | 0.007 | 0 | 0.002 | 9.6941 | 34.899 | 10.2297 | 36.827 | 10.7549 | 38.718 | 11.3388 | 40.82 | 12.727 | 45.817 | 13.428 | 48.341 | 14.119 | 50.83 | 14.884 | 53.582 | 0.711 | 0.7504 | 0.5802 | 0.5804 | 16.775 | 495.659 | 87.249
2020-09-24 06:00 | 2020-09-25 06:00 | 014-1 | MRČ Ludbreg - MRČ Zabok (stream 1) | Kromatografski uzorak | 2020-10-01 14:25 | 0.476 | 0.272 | 95.852 | 2.747 | 0.463 | 0.653 | 0.063 | 0.086 | 0.01 | 0.013 | 0.001 | 0.007 |  | 0.008 | 0 | 0.001 | 9.6962 | 34.906 | 10.2319 | 36.835 | 10.7572 | 38.726 | 11.3411 | 40.828 | 12.727 | 45.818 | 13.429 | 48.343 | 14.12 | 50.832 | 14.884 | 53.584 | 0.711 | 0.7506 | 0.5804 | 0.5806 | 16.78 | 495.487 | 87.174
2020-09-25 06:00 | 2020-09-26 06:00 | 014-1 | MRČ Ludbreg - MRČ Zabok (stream 1) | Kromatografski uzorak | 2020-10-01 14:25 | 0.484 | 0.267 | 95.84 | 2.735 | 0.482 | 0.674 | 0.063 | 0.088 | 0.01 | 0.014 | 0.001 | 0.007 |  | 0.006 | 0 | 0.002 | 9.6986 | 34.915 | 10.2344 | 36.844 | 10.7596 | 38.735 | 11.3437 | 40.837 | 12.729 | 45.823 | 13.43 | 48.348 | 14.121 | 50.836 | 14.886 | 53.589 | 0.711 | 0.7508 | 0.5806 | 0.5807 | 16.785 | 495.351 | 87.095
2020-09-26 06:00 | 2020-09-27 06:00 | 014-1 | MRČ Ludbreg - MRČ Zabok (stream 1) | Kromatografski uzorak | 2020-10-01 14:25 | 0.455 | 0.28 | 95.955 | 2.73 | 0.41 | 0.58 | 0.054 | 0.079 | 0.008 | 0.012 | 0.001 | 0.008 |  | 0.006 | 0 | 0.002 | 9.6841 | 34.863 | 10.2191 | 36.789 | 10.7441 | 38.679 | 11.3274 | 40.779 | 12.721 | 45.796 | 13.422 | 48.32 | 14.114 | 50.81 | 14.878 | 53.561 | 0.71 | 0.7495 | 0.5795 | 0.5797 | 16.755 | 496.255 | 87.569
2020-09-27 06:00 | 2020-09-28 06:00 | 014-1 | MRČ Ludbreg - MRČ Zabok (stream 1) | Kromatografski uzorak | 2020-10-01 14:25 | 3.21 | 0.041 | 89.28 | 4.546 | 1.441 | 2.923 | 0.417 | 0.369 | 0.187 | 0.223 | 0 | 0.181 |  | 0.084 | 0.02 | 0 | 10.0953 | 36.343 | 10.6538 | 38.354 | 11.1758 | 40.233 | 11.7835 | 42.421 | 12.703 | 45.732 | 13.402 | 48.246 | 14.063 | 50.627 | 14.823 | 53.362 | 0.774 | 0.8171 | 0.6318 | 0.632 | 18.259 | 455.924 | 69.403
2020-09-28 06:00 | 2020-09-29 06:00 | 014-1 | MRČ Ludbreg - MRČ Zabok (stream 1) | Kromatografski uzorak | 2020-10-01 14:25 | 3.686 | 0 | 88.142 | 4.866 | 1.609 | 3.306 | 0.474 | 0.414 | 0.212 | 0.252 | 0 | 0.217 |  | 0.104 | 0.026 | 0 | 10.1646 | 36.593 | 10.7272 | 38.618 | 11.2485 | 40.495 | 11.8605 | 42.698 | 12.699 | 45.717 | 13.399 | 48.238 | 14.053 | 50.591 | 14.815 | 53.334 | 0.785 | 0.8287 | 0.6407 | 0.6409 | 18.516 | 449.041 | 67.446
2020-09-01 06:00 | 2020-09-02 06:00 | 014-4 | MRČ Ludbreg - MRS Varaždin I (stream 4) | Kromatografski uzorak | 2020-10-01 14:25 | 0.371 | 0.342 | 96.04 | 2.858 | 0.254 | 0.388 | 0.036 | 0.064 | 0.006 | 0.009 | 0.001 | 0.008 |  | 0.009 | 0 | 0.002 | 9.6649 | 34.794 | 10.1988 | 36.716 | 10.7237 | 38.605 | 11.3058 | 40.701 | 12.709 | 45.752 | 13.409 | 48.273 | 14.101 | 50.764 | 14.864 | 53.512 | 0.709 | 0.748 | 0.5783 | 0.5785 | 16.721 | 497.241 | 88.304
2020-09-02 06:00 | 2020-09-03 06:00 | 014-4 | MRČ Ludbreg - MRS Varaždin I (stream 4) | Kromatografski uzorak | 2020-10-01 14:25 | 2.292 | 0.167 | 93.543 | 3.659 | 0.271 | 0.339 | 0.018 | 0.033 | 0.003 | 0.004 | 0.001 | 0.004 |  | 0.004 | 0 | 0.001 | 9.5445 | 34.36 | 10.0717 | 36.258 | 10.5881 | 38.117 | 11.1629 | 40.186 | 12.454 | 44.835 | 13.138 | 47.297 | 13.816 | 49.738 | 14.561 | 52.421 | 0.72 | 0.7598 | 0.5875 | 0.5877 | 16.987 | 489.575 | 86.63
2020-09-03 06:00 | 2020-09-04 06:00 | 014-4 | MRČ Ludbreg - MRS Varaždin I (stream 4) | Kromatografski uzorak | 2020-10-01 14:25 | 4.065 | 0 | 91.256 | 4.338 | 0.328 | 0.341 | 0.004 | 0.008 | 0 | 0.001 | 0 | 0 |  | 0 | 0 | 0 | 9.4364 | 33.971 | 9.9578 | 35.848 | 10.4664 | 37.679 | 11.0347 | 39.725 | 12.222 | 43.999 | 12.896 | 46.424 | 13.556 | 48.802 | 14.29 | 51.444 | 0.73 | 0.7709 | 0.5961 | 0.5963 | 17.236 | 482.399 | 85.081
2020-09-04 06:00 | 2020-09-05 06:00 | 014-4 | MRČ Ludbreg - MRS Varaždin I (stream 4) | Kromatografski uzorak | 2020-10-01 14:25 | 4.041 | 0.002 | 91.248 | 4.387 | 0.31 | 0.323 | 0.003 | 0.008 | 0 | 0.001 | 0 | 0 |  | 0 | 0 | 0 | 9.4395 | 33.982 | 9.961 | 35.859 | 10.4698 | 37.691 | 11.0381 | 39.737 | 12.226 | 44.014 | 12.9 | 46.439 | 13.561 | 48.818 | 14.295 | 51.461 | 0.73 | 0.7709 | 0.5961 | 0.5963 | 17.235 | 482.412 | 85.069
2020-09-05 06:00 | 2020-09-06 06:00 | 014-4 | MRČ Ludbreg - MRS Varaždin I (stream 4) | Kromatografski uzorak | 2020-10-01 14:25 | 0.536 | 0.315 | 95.824 | 2.893 | 0.293 | 0.432 | 0.039 | 0.066 | 0.007 | 0.009 | 0.001 | 0.008 |  | 0.008 | 0 | 0.002 | 9.6612 | 34.78 | 10.195 | 36.702 | 10.7192 | 38.589 | 11.3011 | 40.684 | 12.693 | 45.694 | 13.392 | 48.211 | 14.083 | 50.697 | 14.845 | 53.442 | 0.71 | 0.7493 | 0.5794 | 0.5795 | 16.751 | 496.358 | 87.967
2020-09-06 06:00 | 2020-09-07 06:00 | 014-4 | MRČ Ludbreg - MRS Varaždin I (stream 4) | Kromatografski uzorak | 2020-10-01 14:25 | 0.46 | 0.282 | 95.888 | 2.732 | 0.448 | 0.637 | 0.061 | 0.087 | 0.01 | 0.014 | 0.001 | 0.008 |  | 0.007 | 0 | 0.002 | 9.6936 | 34.897 | 10.2291 | 36.825 | 10.7543 | 38.716 | 11.3381 | 40.817 | 12.726 | 45.813 | 13.427 | 48.337 | 14.118 | 50.826 | 14.883 | 53.578 | 0.711 | 0.7504 | 0.5802 | 0.5804 | 16.776 | 495.79 | 87.275
2020-09-07 06:00 | 2020-09-08 06:00 | 014-4 | MRČ Ludbreg - MRS Varaždin I (stream 4) | Kromatografski uzorak | 2020-10-01 14:25 | 0.472 | 0.276 | 95.869 | 2.72 | 0.469 | 0.664 | 0.064 | 0.089 | 0.01 | 0.014 | 0.001 | 0.008 |  | 0.007 | 0 | 0.002 | 9.6965 | 34.907 | 10.2322 | 36.836 | 10.7574 | 38.727 | 11.3414 | 40.829 | 12.727 | 45.818 | 13.429 | 48.343 | 14.12 | 50.831 | 14.884 | 53.584 | 0.711 | 0.7507 | 0.5804 | 0.5806 | 16.781 | 495.457 | 87.172
2020-09-08 06:00 | 2020-09-09 06:00 | 014-4 | MRČ Ludbreg - MRS Varaždin I (stream 4) | Kromatografski uzorak | 2020-10-01 14:25 | 0.479 | 0.273 | 95.815 | 2.736 | 0.495 | 0.697 | 0.068 | 0.092 | 0.01 | 0.015 | 0.001 | 0.008 |  | 0.007 | 0 | 0.001 | 9.7027 | 34.93 | 10.2387 | 36.859 | 10.764 | 38.751 | 11.3484 | 40.854 | 12.731 | 45.83 | 13.432 | 48.356 | 14.123 | 50.843 | 14.888 | 53.596 | 0.712 | 0.7512 | 0.5809 | 0.581 | 16.794 | 495.083 | 86.966
2020-09-09 06:00 | 2020-09-10 06:00 | 014-4 | MRČ Ludbreg - MRS Varaždin I (stream 4) | Kromatografski uzorak | 2020-10-01 14:25 | 0.461 | 0.283 | 95.85 | 2.756 | 0.459 | 0.649 | 0.062 | 0.087 | 0.01 | 0.014 | 0.001 | 0.008 |  | 0.007 | 0 | 0.002 | 9.697 | 34.909 | 10.2327 | 36.838 | 10.7579 | 38.729 | 11.3419 | 40.831 | 12.727 | 45.819 | 13.429 | 48.344 | 14.12 | 50.832 | 14.885 | 53.584 | 0.711 | 0.7507 | 0.5805 | 0.5806 | 16.783 | 495.424 | 87.163
2020-09-10 06:00 | 2020-09-11 06:00 | 014-4 | MRČ Ludbreg - MRS Varaždin I (stream 4) | Kromatografski uzorak | 2020-10-01 14:25 | 0.476 | 0.274 | 95.866 | 2.718 | 0.473 | 0.666 | 0.063 | 0.089 | 0.01 | 0.014 | 0.001 | 0.008 |  | 0.007 | 0 | 0.002 | 9.6963 | 34.907 | 10.232 | 36.835 | 10.7572 | 38.726 | 11.3412 | 40.828 | 12.727 | 45.818 | 13.428 | 48.342 | 14.12 | 50.831 | 14.884 | 53.583 | 0.711 | 0.7507 | 0.5804 | 0.5806 | 16.781 | 495.461 | 87.168
2020-09-11 06:00 | 2020-09-12 06:00 | 014-4 | MRČ Ludbreg - MRS Varaždin I (stream 4) | Kromatografski uzorak | 2020-10-01 14:25 | 0.482 | 0.273 | 95.896 | 2.696 | 0.463 | 0.653 | 0.062 | 0.087 | 0.01 | 0.014 | 0.001 | 0.007 |  | 0.007 | 0 | 0.001 | 9.6918 | 34.89 | 10.2272 | 36.818 | 10.7524 | 38.709 | 11.3361 | 40.81 | 12.724 | 45.806 | 13.425 | 48.33 | 14.116 | 50.818 | 14.881 | 53.57 | 0.711 | 0.7503 | 0.5802 | 0.5803 | 16.774 | 495.668 | 87.286
2020-09-12 06:00 | 2020-09-13 06:00 | 014-4 | MRČ Ludbreg - MRS Varaždin I (stream 4) | Kromatografski uzorak | 2020-10-01 14:25 | 0.475 | 0.277 | 95.96 | 2.677 | 0.432 | 0.612 | 0.058 | 0.083 | 0.009 | 0.013 | 0.001 | 0.007 |  | 0.007 | 0 | 0.001 | 9.6839 | 34.862 | 10.2188 | 36.788 | 10.7439 | 38.678 | 11.3271 | 40.778 | 12.719 | 45.79 | 13.42 | 48.313 | 14.112 | 50.802 | 14.876 | 53.552 | 0.71 | 0.7496 | 0.5797 | 0.5798 | 16.759 | 496.127 | 87.537
2020-09-13 06:00 | 2020-09-14 06:00 | 014-4 | MRČ Ludbreg - MRS Varaždin I (stream 4) | Kromatografski uzorak | 2020-10-01 14:25 | 0.46 | 0.281 | 96.021 | 2.674 | 0.395 | 0.564 | 0.053 | 0.078 | 0.008 | 0.012 | 0.001 | 0.008 |  | 0.006 | 0 | 0.002 | 9.6767 | 34.836 | 10.2113 | 36.761 | 10.7363 | 38.651 | 11.3191 | 40.749 | 12.716 | 45.778 | 13.417 | 48.3 | 14.108 | 50.79 | 14.872 | 53.54 | 0.71 | 0.7489 | 0.5791 | 0.5792 | 16.743 | 496.604 | 87.778
2020-09-14 06:00 | 2020-09-15 06:00 | 014-4 | MRČ Ludbreg - MRS Varaždin I (stream 4) | Kromatografski uzorak | 2020-10-01 14:25 | 0.509 | 0.252 | 96.018 | 2.57 | 0.464 | 0.651 | 0.062 | 0.086 | 0.01 | 0.014 | 0.001 | 0.007 |  | 0.007 | 0 | 0.001 | 9.6813 | 34.853 | 10.2161 | 36.778 | 10.741 | 38.668 | 11.3241 | 40.767 | 12.718 | 45.785 | 13.419 | 48.308 | 14.11 | 50.797 | 14.874 | 53.548 | 0.71 | 0.7494 | 0.5794 | 0.5796 | 16.753 | 496.302 | 87.578
2020-09-15 06:00 | 2020-09-16 06:00 | 014-4 | MRČ Ludbreg - MRS Varaždin I (stream 4) | Kromatografski uzorak | 2020-10-01 14:25 | 0.486 | 0.263 | 96.035 | 2.609 | 0.43 | 0.608 | 0.058 | 0.082 | 0.009 | 0.013 | 0.001 | 0.008 |  | 0.006 | 0 | 0.001 | 9.678 | 34.841 | 10.2127 | 36.766 | 10.7377 | 38.656 | 11.3205 | 40.754 | 12.717 | 45.781 | 13.418 | 48.304 | 14.109 | 50.794 | 14.873 | 53.544 | 0.71 | 0.749 | 0.5792 | 0.5793 | 16.745 | 496.545 | 87.7
2020-09-16 06:00 | 2020-09-17 06:00 | 014-4 | MRČ Ludbreg - MRS Varaždin I (stream 4) | Kromatografski uzorak | 2020-10-01 14:25 | 0.473 | 0.27 | 96.031 | 2.64 | 0.414 | 0.586 | 0.055 | 0.08 | 0.009 | 0.012 | 0.001 | 0.007 |  | 0.007 | 0 | 0.001 | 9.6774 | 34.839 | 10.212 | 36.763 | 10.737 | 38.653 | 11.3198 | 40.751 | 12.717 | 45.781 | 13.418 | 48.304 | 14.109 | 50.793 | 14.873 | 53.544 | 0.71 | 0.7489 | 0.5791 | 0.5793 | 16.743 | 496.597 | 87.756
2020-09-17 06:00 | 2020-09-18 06:00 | 014-4 | MRČ Ludbreg - MRS Varaždin I (stream 4) | Kromatografski uzorak | 2020-10-01 14:25 | 0.491 | 0.262 | 96.019 | 2.614 | 0.437 | 0.615 | 0.058 | 0.082 | 0.009 | 0.013 | 0.001 | 0.007 |  | 0.006 | 0 | 0.002 | 9.6792 | 34.845 | 10.2139 | 36.77 | 10.7389 | 38.66 | 11.3218 | 40.759 | 12.717 | 45.783 | 13.418 | 48.305 | 14.11 | 50.795 | 14.874 | 53.545 | 0.71 | 0.7492 | 0.5793 | 0.5794 | 16.748 | 496.449 | 87.668
2020-09-18 06:00 | 2020-09-19 06:00 | 014-4 | MRČ Ludbreg - MRS Varaždin I (stream 4) | Kromatografski uzorak | 2020-10-01 14:25 | 0.488 | 0.263 | 96.022 | 2.615 | 0.434 | 0.612 | 0.058 | 0.082 | 0.009 | 0.013 | 0.001 | 0.007 |  | 0.006 | 0 | 0.002 | 9.6789 | 34.844 | 10.2136 | 36.769 | 10.7386 | 38.659 | 11.3215 | 40.758 | 12.717 | 45.783 | 13.418 | 48.305 | 14.11 | 50.795 | 14.874 | 53.545 | 0.71 | 0.7491 | 0.5792 | 0.5794 | 16.747 | 496.475 | 87.68
2020-09-19 06:00 | 2020-09-20 06:00 | 014-4 | MRČ Ludbreg - MRS Varaždin I (stream 4) | Kromatografski uzorak | 2020-10-01 14:25 | 0.48 | 0.267 | 96.043 | 2.617 | 0.42 | 0.593 | 0.056 | 0.08 | 0.009 | 0.012 | 0.001 | 0.007 |  | 0.006 | 0 | 0.002 | 9.6764 | 34.835 | 10.211 | 36.76 | 10.7359 | 38.649 | 11.3187 | 40.747 | 12.716 | 45.778 | 13.417 | 48.3 | 14.108 | 50.79 | 14.872 | 53.54 | 0.71 | 0.7489 | 0.5791 | 0.5792 | 16.742 | 496.628 | 87.772
2020-09-20 06:00 | 2020-09-21 06:00 | 014-4 | MRČ Ludbreg - MRS Varaždin I (stream 4) | Kromatografski uzorak | 2020-10-01 14:25 | 0.478 | 0.268 | 96.035 | 2.627 | 0.418 | 0.592 | 0.056 | 0.08 | 0.009 | 0.012 | 0.001 | 0.008 |  | 0.006 | 0 | 0.002 | 9.6773 | 34.838 | 10.2119 | 36.763 | 10.7368 | 38.653 | 11.3197 | 40.751 | 12.717 | 45.78 | 13.417 | 48.302 | 14.109 | 50.792 | 14.873 | 53.542 | 0.71 | 0.7489 | 0.5791 | 0.5793 | 16.743 | 496.693 | 87.744
2020-09-21 06:00 | 2020-09-22 06:00 | 014-4 | MRČ Ludbreg - MRS Varaždin I (stream 4) | Kromatografski uzorak | 2020-10-01 14:25 | 0.513 | 0.306 | 95.863 | 2.689 | 0.444 | 0.629 | 0.061 | 0.083 | 0.01 | 0.013 | 0.001 | 0.008 |  | 0.007 | 0 | 0.002 | 9.6814 | 34.853 | 10.2163 | 36.779 | 10.741 | 38.668 | 11.3241 | 40.767 | 12.708 | 45.75 | 13.409 | 48.271 | 14.099 | 50.758 | 14.863 | 53.506 | 0.711 | 0.7506 | 0.5804 | 0.5805 | 16.779 | 495.531 | 87.441
2020-09-22 06:00 | 2020-09-23 06:00 | 014-4 | MRČ Ludbreg - MRS Varaždin I (stream 4) | Kromatografski uzorak | 2020-10-01 14:25 | 0.584 | 0.412 | 95.383 | 2.894 | 0.516 | 0.727 | 0.073 | 0.089 | 0.012 | 0.016 | 0.001 | 0.009 |  | 0.008 | 0 | 0.002 | 9.6975 | 34.911 | 10.2333 | 36.84 | 10.7576 | 38.727 | 11.3416 | 40.83 | 12.692 | 45.69 | 13.391 | 48.207 | 14.079 | 50.685 | 14.841 | 53.428 | 0.715 | 0.7551 | 0.5838 | 0.584 | 16.879 | 492.595 | 86.524
2020-09-23 06:00 | 2020-09-24 06:00 | 014-4 | MRČ Ludbreg - MRS Varaždin I (stream 4) | Kromatografski uzorak | 2020-10-01 14:25 | 0.475 | 0.269 | 95.881 | 2.731 | 0.457 | 0.645 | 0.061 | 0.086 | 0.009 | 0.013 | 0.001 | 0.007 |  | 0.007 | 0 | 0.002 | 9.6942 | 34.899 | 10.2298 | 36.827 | 10.755 | 38.718 | 11.3389 | 40.82 | 12.727 | 45.817 | 13.428 | 48.341 | 14.119 | 50.83 | 14.884 | 53.582 | 0.711 | 0.7504 | 0.5802 | 0.5804 | 16.775 | 495.653 | 87.249
2020-09-24 06:00 | 2020-09-25 06:00 | 014-4 | MRČ Ludbreg - MRS Varaždin I (stream 4) | Kromatografski uzorak | 2020-10-01 14:25 | 0.476 | 0.272 | 95.851 | 2.748 | 0.464 | 0.653 | 0.063 | 0.086 | 0.01 | 0.013 | 0.001 | 0.007 |  | 0.007 | 0 | 0.002 | 9.6964 | 34.907 | 10.2321 | 36.836 | 10.7574 | 38.726 | 11.3413 | 40.829 | 12.727 | 45.819 | 13.429 | 48.343 | 14.12 | 50.832 | 14.884 | 53.584 | 0.711 | 0.7506 | 0.5804 | 0.5806 | 16.781 | 495.47 | 87.169
2020-09-25 06:00 | 2020-09-26 06:00 | 014-4 | MRČ Ludbreg - MRS Varaždin I (stream 4) | Kromatografski uzorak | 2020-10-01 14:25 | 0.484 | 0.267 | 95.837 | 2.735 | 0.484 | 0.676 | 0.064 | 0.088 | 0.01 | 0.014 | 0.001 | 0.007 |  | 0.007 | 0 | 0.002 | 9.6989 | 34.916 | 10.2347 | 36.845 | 10.76 | 38.736 | 11.3441 | 40.839 | 12.729 | 45.824 | 13.43 | 48.349 | 14.121 | 50.837 | 14.886 | 53.589 | 0.711 | 0.7509 | 0.5806 | 0.5807 | 16.786 | 495.33 | 87.084
2020-09-26 06:00 | 2020-09-27 06:00 | 014-4 | MRČ Ludbreg - MRS Varaždin I (stream 4) | Kromatografski uzorak | 2020-10-01 14:25 | 0.597 | 0.269 | 95.548 | 2.877 | 0.473 | 0.71 | 0.074 | 0.098 | 0.016 | 0.021 | 0.001 | 0.016 |  | 0.008 | 0.001 | 0.002 | 9.7097 | 34.955 | 10.2462 | 36.886 | 10.7712 | 38.776 | 11.3559 | 40.881 | 12.722 | 45.801 | 13.423 | 48.323 | 14.113 | 50.808 | 14.877 | 53.557 | 0.714 | 0.7533 | 0.5825 | 0.5827 | 16.841 | 493.854 | 86.263
2020-09-27 06:00 | 2020-09-28 06:00 | 014-4 | MRČ Ludbreg - MRS Varaždin I (stream 4) | Kromatografski uzorak | 2020-10-01 14:25 | 3.407 | 0.023 | 88.751 | 4.696 | 1.522 | 3.124 | 0.447 | 0.393 | 0.201 | 0.241 | 0 | 0.198 |  | 0.096 | 0.025 | 0.001 | 10.1366 | 36.492 | 10.6976 | 38.511 | 11.2194 | 40.39 | 11.8297 | 42.587 | 12.709 | 45.752 | 13.409 | 48.271 | 14.067 | 50.64 | 14.828 | 53.38 | 0.78 | 0.8229 | 0.6363 | 0.6365 | 18.389 | 452.443 | 68.516
2020-09-28 06:00 | 2020-09-29 06:00 | 014-4 | MRČ Ludbreg - MRS Varaždin I (stream 4) | Kromatografski uzorak | 2020-10-01 14:25 | 3.697 | 0 | 88.091 | 4.858 | 1.611 | 3.353 | 0.475 | 0.416 | 0.212 | 0.251 | 0 | 0.229 |  | 0.121 | 0.037 | 0.001 | 10.1825 | 36.657 | 10.7461 | 38.686 | 11.2676 | 40.563 | 11.8806 | 42.77 | 12.708 | 45.75 | 13.409 | 48.273 | 14.063 | 50.625 | 14.825 | 53.37 | 0.787 | 0.8303 | 0.642 | 0.6422 | 18.554 | 448.144 | 67.241
2020-09-01 06:00 | 2020-09-02 06:00 | 002-3 | MRČ Zabok - MRČ Ludbreg (stream 3) | Kromatografski uzorak | 2020-10-01 14:25 | 0.345 | 0.362 | 96.089 | 2.879 | 0.206 | 0.324 | 0.03 | 0.057 | 0.005 | 0.008 | 0.002 | 0.017 |  | 0 | 0 | 0 | 9.655 | 34.758 | 10.1883 | 36.678 | 10.7131 | 38.567 | 11.2946 | 40.66 | 12.702 | 45.729 | 13.402 | 48.248 | 14.094 | 50.74 | 14.858 | 53.487 | 0.708 | 0.7472 | 0.5777 | 0.5779 | 16.704 | 497.765 | 88.326
2020-09-02 06:00 | 2020-09-03 06:00 | 002-3 | MRČ Zabok - MRČ Ludbreg (stream 3) | Kromatografski uzorak | 2020-10-01 14:25 | 0.371 | 0.345 | 96.057 | 2.838 | 0.256 | 0.389 | 0.037 | 0.063 | 0.006 | 0.009 | 0.001 | 0.016 |  | 0 | 0 | 0 | 9.6619 | 34.783 | 10.1956 | 36.704 | 10.7204 | 38.594 | 11.3024 | 40.689 | 12.707 | 45.744 | 13.407 | 48.264 | 14.099 | 50.755 | 14.862 | 53.503 | 0.709 | 0.7477 | 0.5782 | 0.5783 | 16.717 | 497.384 | 88.086
2020-09-03 06:00 | 2020-09-04 06:00 | 002-3 | MRČ Zabok - MRČ Ludbreg (stream 3) | Kromatografski uzorak | 2020-10-01 14:25 | 0.457 | 0.285 | 95.916 | 2.724 | 0.434 | 0.618 | 0.06 | 0.085 | 0.009 | 0.013 | 0.001 | 0.014 |  | 0 | 0 | 0 | 9.6884 | 34.878 | 10.2237 | 36.805 | 10.7488 | 38.696 | 11.3323 | 40.796 | 12.723 | 45.801 | 13.424 | 48.325 | 14.115 | 50.814 | 14.879 | 53.565 | 0.711 | 0.75 | 0.5799 | 0.5801 | 16.766 | 495.912 | 87.186
2020-09-04 06:00 | 2020-09-05 06:00 | 002-3 | MRČ Zabok - MRČ Ludbreg (stream 3) | Kromatografski uzorak | 2020-10-01 14:25 | 0.46 | 0.283 | 95.885 | 2.73 | 0.454 | 0.642 | 0.062 | 0.087 | 0.01 | 0.014 | 0.001 | 0.014 |  | 0 | 0 | 0 | 9.6926 | 34.894 | 10.2281 | 36.821 | 10.7533 | 38.712 | 11.3371 | 40.813 | 12.725 | 45.81 | 13.426 | 48.335 | 14.118 | 50.823 | 14.882 | 53.575 | 0.711 | 0.7503 | 0.5802 | 0.5803 | 16.774 | 495.68 | 87.063
2020-09-05 06:00 | 2020-09-06 06:00 | 002-3 | MRČ Zabok - MRČ Ludbreg (stream 3) | Kromatografski uzorak | 2020-10-01 14:25 | 0.457 | 0.287 | 95.899 | 2.732 | 0.441 | 0.625 | 0.061 | 0.085 | 0.01 | 0.013 | 0.001 | 0.014 |  | 0 | 0 | 0 | 9.6899 | 34.884 | 10.2252 | 36.811 | 10.7503 | 38.701 | 11.3339 | 40.802 | 12.723 | 45.803 | 13.424 | 48.327 | 14.115 | 50.816 | 14.88 | 53.567 | 0.711 | 0.7501 | 0.58 | 0.5802 | 16.77 | 495.803 | 87.142
2020-09-06 06:00 | 2020-09-07 06:00 | 002-3 | MRČ Zabok - MRČ Ludbreg (stream 3) | Kromatografski uzorak | 2020-10-01 14:25 | 0.467 | 0.278 | 95.893 | 2.714 | 0.459 | 0.649 | 0.064 | 0.087 | 0.01 | 0.014 | 0.001 | 0.014 |  | 0 | 0 | 0 | 9.6923 | 34.892 | 10.2278 | 36.82 | 10.753 | 38.711 | 11.3367 | 40.812 | 12.725 | 45.81 | 13.426 | 48.334 | 14.118 | 50.823 | 14.882 | 53.575 | 0.711 | 0.7503 | 0.5802 | 0.5803 | 16.773 | 495.704 | 87.07
2020-09-07 06:00 | 2020-09-08 06:00 | 002-3 | MRČ Zabok - MRČ Ludbreg (stream 3) | Kromatografski uzorak | 2020-10-01 14:25 | 0.487 | 0.266 | 95.817 | 2.714 | 0.511 | 0.715 | 0.07 | 0.093 | 0.011 | 0.015 | 0.001 | 0.014 |  | 0 | 0 | 0 | 9.7025 | 34.929 | 10.2385 | 36.859 | 10.7638 | 38.75 | 11.3481 | 40.853 | 12.731 | 45.83 | 13.432 | 48.356 | 14.123 | 50.844 | 14.888 | 53.597 | 0.712 | 0.7512 | 0.5808 | 0.581 | 16.793 | 495.111 | 86.74
2020-09-08 06:00 | 2020-09-09 06:00 | 002-3 | MRČ Zabok - MRČ Ludbreg (stream 3) | Kromatografski uzorak | 2020-10-01 14:25 | 0.461 | 0.283 | 95.857 | 2.751 | 0.461 | 0.648 | 0.063 | 0.087 | 0.01 | 0.014 | 0.001 | 0.014 |  | 0 | 0 | 0 | 9.695 | 34.902 | 10.2306 | 36.83 | 10.7559 | 38.721 | 11.3398 | 40.823 | 12.726 | 45.815 | 13.428 | 48.34 | 14.119 | 50.828 | 14.883 | 53.58 | 0.711 | 0.7505 | 0.5803 | 0.5805 | 16.779 | 495.538 | 86.99
2020-09-09 06:00 | 2020-09-10 06:00 | 002-3 | MRČ Zabok - MRČ Ludbreg (stream 3) | Kromatografski uzorak | 2020-10-01 14:25 | 0.472 | 0.278 | 95.854 | 2.73 | 0.475 | 0.667 | 0.065 | 0.088 | 0.01 | 0.014 | 0.001 | 0.014 |  | 0 | 0 | 0 | 9.6959 | 34.905 | 10.2316 | 36.834 | 10.7568 | 38.724 | 11.3407 | 40.827 | 12.727 | 45.816 | 13.428 | 48.34 | 14.119 | 50.829 | 14.884 | 53.581 | 0.711 | 0.7507 | 0.5804 | 0.5806 | 16.781 | 495.464 | 86.954
2020-09-10 06:00 | 2020-09-11 06:00 | 002-3 | MRČ Zabok - MRČ Ludbreg (stream 3) | Kromatografski uzorak | 2020-10-01 14:25 | 0.475 | 0.274 | 95.923 | 2.689 | 0.454 | 0.64 | 0.062 | 0.085 | 0.009 | 0.013 | 0.001 | 0.013 |  | 0 | 0 | 0 | 9.6883 | 34.878 | 10.2236 | 36.805 | 10.7487 | 38.695 | 11.3322 | 40.796 | 12.722 | 45.801 | 13.423 | 48.324 | 14.115 | 50.813 | 14.879 | 53.565 | 0.711 | 0.75 | 0.5799 | 0.5801 | 16.766 | 495.908 | 87.183
2020-09-11 06:00 | 2020-09-12 06:00 | 002-3 | MRČ Zabok - MRČ Ludbreg (stream 3) | Kromatografski uzorak | 2020-10-01 14:25 | 0.478 | 0.276 | 95.927 | 2.683 | 0.452 | 0.636 | 0.062 | 0.085 | 0.009 | 0.013 | 0.001 | 0.013 |  | 0 | 0 | 0 | 9.6868 | 34.872 | 10.2219 | 36.799 | 10.747 | 38.689 | 11.3304 | 40.79 | 12.721 | 45.795 | 13.422 | 48.318 | 14.113 | 50.807 | 14.877 | 53.558 | 0.711 | 0.7499 | 0.5799 | 0.58 | 16.765 | 495.944 | 87.216
2020-09-12 06:00 | 2020-09-13 06:00 | 002-3 | MRČ Zabok - MRČ Ludbreg (stream 3) | Kromatografski uzorak | 2020-10-01 14:25 | 0.469 | 0.279 | 95.991 | 2.667 | 0.42 | 0.593 | 0.058 | 0.081 | 0.009 | 0.012 | 0.001 | 0.013 |  | 0 | 0 | 0 | 9.679 | 34.845 | 10.2137 | 36.769 | 10.7387 | 38.659 | 11.3217 | 40.758 | 12.717 | 45.78 | 13.417 | 48.303 | 14.109 | 50.792 | 14.873 | 53.542 | 0.71 | 0.7492 | 0.5793 | 0.5795 | 16.749 | 496.414 | 87.47
2020-09-13 06:00 | 2020-09-14 06:00 | 002-3 | MRČ Zabok - MRČ Ludbreg (stream 3) | Kromatografski uzorak | 2020-10-01 14:25 | 0.472 | 0.274 | 96.034 | 2.635 | 0.414 | 0.585 | 0.056 | 0.079 | 0.009 | 0.012 | 0.001 | 0.013 |  | 0 | 0 | 0 | 9.6754 | 34.832 | 10.2099 | 36.756 | 10.7348 | 38.645 | 11.3176 | 40.743 | 12.715 | 45.775 | 13.416 | 48.297 | 14.108 | 50.787 | 14.871 | 53.537 | 0.71 | 0.7488 | 0.579 | 0.5792 | 16.741 | 496.669 | 87.586
2020-09-14 06:00 | 2020-09-15 06:00 | 002-3 | MRČ Zabok - MRČ Ludbreg (stream 3) | Kromatografski uzorak | 2020-10-01 14:25 | 0.515 | 0.25 | 96.018 | 2.552 | 0.477 | 0.665 | 0.064 | 0.086 | 0.01 | 0.014 | 0.001 | 0.013 |  | 0 | 0 | 0 | 9.6806 | 34.85 | 10.2154 | 36.776 | 10.7404 | 38.665 | 11.3234 | 40.764 | 12.718 | 45.783 | 13.418 | 48.306 | 14.11 | 50.795 | 14.874 | 53.545 | 0.71 | 0.7494 | 0.5794 | 0.5796 | 16.752 | 496.32 | 87.379
2020-09-15 06:00 | 2020-09-16 06:00 | 002-3 | MRČ Zabok - MRČ Ludbreg (stream 3) | Kromatografski uzorak | 2020-10-01 14:25 | 0.461 | 0.279 | 96.058 | 2.646 | 0.392 | 0.555 | 0.053 | 0.076 | 0.008 | 0.012 | 0.001 | 0.013 |  | 0 | 0 | 0 | 9.6719 | 34.819 | 10.2062 | 36.742 | 10.7311 | 38.632 | 11.3136 | 40.729 | 12.714 | 45.769 | 13.414 | 48.291 | 14.106 | 50.781 | 14.87 | 53.53 | 0.709 | 0.7485 | 0.5788 | 0.5789 | 16.733 | 496.895 | 87.711
2020-09-16 06:00 | 2020-09-17 06:00 | 002-3 | MRČ Zabok - MRČ Ludbreg (stream 3) | Kromatografski uzorak | 2020-10-01 14:25 | 0.474 | 0.273 | 96.038 | 2.633 | 0.413 | 0.582 | 0.056 | 0.079 | 0.009 | 0.012 | 0.001 | 0.013 |  | 0 | 0 | 0 | 9.6747 | 34.829 | 10.2092 | 36.753 | 10.7341 | 38.643 | 11.3168 | 40.74 | 12.715 | 45.773 | 13.415 | 48.295 | 14.107 | 50.785 | 14.871 | 53.535 | 0.709 | 0.7488 | 0.579 | 0.5791 | 16.739 | 496.709 | 87.61
2020-09-17 06:00 | 2020-09-18 06:00 | 002-3 | MRČ Zabok - MRČ Ludbreg (stream 3) | Kromatografski uzorak | 2020-10-01 14:25 | 0.489 | 0.264 | 96.023 | 2.61 | 0.438 | 0.615 | 0.06 | 0.081 | 0.009 | 0.013 | 0.001 | 0.013 |  | 0 | 0 | 0 | 9.6777 | 34.84 | 10.2124 | 36.764 | 10.7373 | 38.654 | 11.3202 | 40.753 | 12.716 | 45.779 | 13.417 | 48.302 | 14.109 | 50.791 | 14.873 | 53.541 | 0.71 | 0.749 | 0.5792 | 0.5793 | 16.745 | 496.526 | 87.501
2020-09-18 06:00 | 2020-09-19 06:00 | 002-3 | MRČ Zabok - MRČ Ludbreg (stream 3) | Kromatografski uzorak | 2020-10-01 14:25 | 0.481 | 0.267 | 96.044 | 2.614 | 0.423 | 0.595 | 0.057 | 0.08 | 0.009 | 0.012 | 0.001 | 0.013 |  | 0 | 0 | 0 | 9.6752 | 34.831 | 10.2097 | 36.755 | 10.7346 | 38.645 | 11.3174 | 40.742 | 12.715 | 45.775 | 13.416 | 48.298 | 14.108 | 50.788 | 14.871 | 53.537 | 0.709 | 0.7488 | 0.579 | 0.5791 | 16.74 | 496.699 | 87.589
2020-09-19 06:00 | 2020-09-20 06:00 | 002-3 | MRČ Zabok - MRČ Ludbreg (stream 3) | Kromatografski uzorak | 2020-10-01 14:25 | 0.478 | 0.269 | 96.038 | 2.625 | 0.419 | 0.59 | 0.057 | 0.079 | 0.009 | 0.012 | 0.001 | 0.013 |  | 0 | 0 | 0 | 9.6755 | 34.832 | 10.21 | 36.756 | 10.7349 | 38.646 | 11.3176 | 40.743 | 12.715 | 45.776 | 13.416 | 48.298 | 14.108 | 50.788 | 14.872 | 53.538 | 0.71 | 0.7488 | 0.579 | 0.5792 | 16.74 | 496.685 | 87.578
2020-09-20 06:00 | 2020-09-21 06:00 | 002-3 | MRČ Zabok - MRČ Ludbreg (stream 3) | Kromatografski uzorak | 2020-10-01 14:25 | 0.507 | 0.3 | 95.906 | 2.668 | 0.441 | 0.62 | 0.06 | 0.081 | 0.009 | 0.013 | 0.001 | 0.014 |  | 0 | 0 | 0 | 9.6781 | 34.841 | 10.2128 | 36.766 | 10.7375 | 38.655 | 11.3204 | 40.753 | 12.708 | 45.75 | 13.409 | 48.271 | 14.099 | 50.758 | 14.863 | 53.506 | 0.711 | 0.7501 | 0.58 | 0.5801 | 16.768 | 495.859 | 87.337
2020-09-21 06:00 | 2020-09-22 06:00 | 002-3 | MRČ Zabok - MRČ Ludbreg (stream 3) | Kromatografski uzorak | 2020-10-01 14:25 | 0.587 | 0.423 | 95.375 | 2.891 | 0.517 | 0.724 | 0.072 | 0.088 | 0.012 | 0.016 | 0.001 | 0.018 |  | 0 | 0 | 0 | 9.6938 | 34.898 | 10.2294 | 36.826 | 10.7536 | 38.713 | 11.3374 | 40.815 | 12.687 | 45.674 | 13.386 | 48.19 | 14.074 | 50.667 | 14.836 | 53.41 | 0.715 | 0.755 | 0.5838 | 0.584 | 16.879 | 492.619 | 86.308
2020-09-22 06:00 | 2020-09-23 06:00 | 002-3 | MRČ Zabok - MRČ Ludbreg (stream 3) | Kromatografski uzorak | 2020-10-01 14:25 | 0.479 | 0.27 | 95.872 | 2.725 | 0.466 | 0.654 | 0.064 | 0.086 | 0.01 | 0.013 | 0.001 | 0.014 |  | 0 | 0 | 0 | 9.6933 | 34.896 | 10.2288 | 36.824 | 10.754 | 38.714 | 11.3378 | 40.816 | 12.726 | 45.812 | 13.427 | 48.336 | 14.118 | 50.825 | 14.882 | 53.577 | 0.711 | 0.7504 | 0.5802 | 0.5804 | 16.775 | 495.643 | 87.024
2020-09-23 06:00 | 2020-09-24 06:00 | 002-3 | MRČ Zabok - MRČ Ludbreg (stream 3) | Kromatografski uzorak | 2020-10-01 14:25 | 0.484 | 0.268 | 95.849 | 2.727 | 0.482 | 0.672 | 0.065 | 0.087 | 0.01 | 0.014 | 0.001 | 0.014 |  | 0 | 0 | 0 | 9.6961 | 34.906 | 10.2318 | 36.834 | 10.757 | 38.725 | 11.341 | 40.828 | 12.727 | 45.817 | 13.428 | 48.342 | 14.12 | 50.83 | 14.884 | 53.582 | 0.711 | 0.7506 | 0.5804 | 0.5806 | 16.781 | 495.473 | 86.936
2020-09-24 06:00 | 2020-09-25 06:00 | 002-3 | MRČ Zabok - MRČ Ludbreg (stream 3) | Kromatografski uzorak | 2020-10-01 14:25 | 0.462 | 0.277 | 95.945 | 2.717 | 0.426 | 0.599 | 0.057 | 0.08 | 0.009 | 0.012 | 0.001 | 0.014 |  | 0 | 0 | 0 | 9.6845 | 34.864 | 10.2195 | 36.79 | 10.7446 | 38.68 | 11.3278 | 40.78 | 12.721 | 45.796 | 13.422 | 48.32 | 14.114 | 50.809 | 14.878 | 53.56 | 0.71 | 0.7495 | 0.5796 | 0.5797 | 16.756 | 496.205 | 87.325
2020-09-25 06:00 | 2020-09-26 06:00 | 002-3 | MRČ Zabok - MRČ Ludbreg (stream 3) | Kromatografski uzorak | 2020-10-01 14:25 | 0.459 | 0.281 | 95.939 | 2.725 | 0.424 | 0.596 | 0.056 | 0.08 | 0.009 | 0.012 | 0.001 | 0.014 |  | 0 | 0 | 0 | 9.6844 | 34.864 | 10.2195 | 36.79 | 10.7445 | 38.68 | 11.3278 | 40.78 | 12.721 | 45.795 | 13.422 | 48.318 | 14.113 | 50.808 | 14.877 | 53.559 | 0.71 | 0.7496 | 0.5796 | 0.5797 | 16.757 | 496.182 | 87.325
2020-09-26 06:00 | 2020-09-27 06:00 | 002-3 | MRČ Zabok - MRČ Ludbreg (stream 3) | Kromatografski uzorak | 2020-10-01 14:25 | 0.467 | 0.274 | 95.964 | 2.696 | 0.429 | 0.6 | 0.056 | 0.08 | 0.009 | 0.012 | 0.001 | 0.013 |  | 0 | 0 | 0 | 9.6826 | 34.857 | 10.2175 | 36.783 | 10.7426 | 38.673 | 11.3257 | 40.773 | 12.72 | 45.792 | 13.421 | 48.315 | 14.112 | 50.805 | 14.877 | 53.556 | 0.71 | 0.7494 | 0.5794 | 0.5796 | 16.753 | 496.307 | 87.379
2020-09-27 06:00 | 2020-09-28 06:00 | 002-3 | MRČ Zabok - MRČ Ludbreg (stream 3) | Kromatografski uzorak | 2020-10-01 14:25 | 0.484 | 0.265 | 95.941 | 2.676 | 0.456 | 0.635 | 0.059 | 0.083 | 0.009 | 0.013 | 0.001 | 0.013 |  | 0 | 0 | 0 | 9.6861 | 34.87 | 10.2212 | 36.796 | 10.7462 | 38.686 | 11.3296 | 40.787 | 12.722 | 45.798 | 13.423 | 48.322 | 14.114 | 50.811 | 14.878 | 53.562 | 0.71 | 0.7497 | 0.5797 | 0.5799 | 16.76 | 496.087 | 87.255
2020-09-28 06:00 | 2020-09-29 06:00 | 002-3 | MRČ Zabok - MRČ Ludbreg (stream 3) | Kromatografski uzorak | 2020-10-01 14:25 | 0.52 | 0.246 | 95.864 | 2.647 | 0.528 | 0.723 | 0.068 | 0.09 | 0.01 | 0.014 | 0.001 | 0.012 |  | 0 | 0 | 0 | 9.6966 | 34.908 | 10.2323 | 36.836 | 10.7575 | 38.727 | 11.3415 | 40.829 | 12.727 | 45.817 | 13.428 | 48.342 | 14.119 | 50.83 | 14.884 | 53.582 | 0.711 | 0.7507 | 0.5805 | 0.5806 | 16.783 | 495.503 | 86.895
2020-09-29 06:00 | 2020-09-30 06:00 | 002-3 | MRČ Zabok - MRČ Ludbreg (stream 3) | Kromatografski uzorak | 2020-10-01 14:25 | 0.51 | 0.25 | 95.892 | 2.652 | 0.506 | 0.696 | 0.065 | 0.088 | 0.01 | 0.014 | 0.001 | 0.012 |  | 0 | 0 | 0 | 9.6932 | 34.896 | 10.2287 | 36.823 | 10.7539 | 38.714 | 11.3377 | 40.816 | 12.725 | 45.812 | 13.427 | 48.336 | 14.118 | 50.824 | 14.882 | 53.576 | 0.711 | 0.7504 | 0.5802 | 0.5804 | 16.775 | 495.649 | 87.016
2020-09-30 06:00 | 2020-10-01 06:00 | 002-3 | MRČ Zabok - MRČ Ludbreg (stream 3) | Kromatografski uzorak | 2020-10-01 14:25 | 0.499 | 0.26 | 95.938 | 2.649 | 0.472 | 0.653 | 0.062 | 0.084 | 0.009 | 0.013 | 0.001 | 0.013 |  | 0 | 0 | 0 | 9.6861 | 34.87 | 10.2212 | 36.796 | 10.7462 | 38.686 | 11.3296 | 40.787 | 12.721 | 45.795 | 13.422 | 48.318 | 14.113 | 50.807 | 14.877 | 53.558 | 0.71 | 0.7498 | 0.5798 | 0.5799 | 16.763 | 496.011 | 87.233
2020-09-01 06:00 | 2020-09-02 06:00 | 010-1 | MRS Varaždin I stream 1 | Kromatografski uzorak | 2020-10-01 14:25 | 0.366 | 0.35 | 96.046 | 2.863 | 0.239 | 0.376 | 0.037 | 0.06 | 0.006 | 0.008 | 0.002 |  | 0.023 |  |  |  | 9.6642 | 34.791 | 10.1982 | 36.713 | 10.723 | 38.603 | 11.3051 | 40.698 | 12.708 | 45.747 | 13.408 | 48.269 | 14.1 | 50.76 | 14.863 | 53.508 | 0.709 | 0.748 | 0.5784 | 0.5785 | 16.722 | 497.221 | 88.287
2020-09-02 06:00 | 2020-09-03 06:00 | 010-1 | MRS Varaždin I stream 1 | Kromatografski uzorak | 2020-10-01 14:25 | 1.035 | 0.284 | 95.155 | 3.161 | 0.25 | 0.365 | 0.032 | 0.051 | 0.005 | 0.007 | 0.002 |  | 0.019 |  |  |  | 9.6245 | 34.648 | 10.1563 | 36.563 | 10.6782 | 38.442 | 11.2579 | 40.528 | 12.62 | 45.433 | 13.316 | 47.937 | 14.002 | 50.407 | 14.76 | 53.137 | 0.713 | 0.7523 | 0.5817 | 0.5819 | 16.817 | 494.463 | 87.662
2020-09-03 06:00 | 2020-09-04 06:00 | 010-1 | MRS Varaždin I stream 1 | Kromatografski uzorak | 2020-10-01 14:25 | 4.016 | 0 | 91.29 | 4.356 | 0.325 | 0.338 | 0.004 | 0.008 | 0 | 0.001 | 0 |  | 0.001 |  |  |  | 9.4419 | 33.991 | 9.9636 | 35.869 | 10.472 | 37.699 | 11.041 | 39.748 | 12.231 | 44.03 | 12.905 | 46.457 | 13.566 | 48.836 | 14.3 | 51.48 | 0.73 | 0.7707 | 0.5959 | 0.5961 | 17.232 | 482.513 | 85.068
2020-09-04 06:00 | 2020-09-05 06:00 | 010-1 | MRS Varaždin I stream 1 | Kromatografski uzorak | 2020-10-01 14:25 | 4.042 | 0 | 91.349 | 4.275 | 0.321 | 0.334 | 0.004 | 0.008 | 0 | 0.001 | 0 |  | 0.001 |  |  |  | 9.4328 | 33.958 | 9.954 | 35.834 | 10.4627 | 37.666 | 11.0307 | 39.71 | 12.222 | 44 | 12.896 | 46.425 | 13.557 | 48.804 | 14.291 | 51.446 | 0.73 | 0.7703 | 0.5956 | 0.5958 | 17.222 | 482.771 | 85.251
2020-09-05 06:00 | 2020-09-06 06:00 | 010-1 | MRS Varaždin I stream 1 | Kromatografski uzorak | 2020-10-01 14:25 | 1.847 | 0.207 | 94.095 | 3.513 | 0.255 | 0.338 | 0.022 | 0.037 | 0.003 | 0.005 | 0.001 |  | 0.014 |  |  |  | 9.5738 | 34.466 | 10.1028 | 36.37 | 10.6211 | 38.236 | 11.1977 | 40.312 | 12.514 | 45.049 | 13.203 | 47.532 | 13.883 | 49.977 | 14.634 | 52.683 | 0.717 | 0.7572 | 0.5855 | 0.5856 | 16.928 | 491.253 | 86.985
2020-09-06 06:00 | 2020-09-07 06:00 | 010-1 | MRS Varaždin I stream 1 | Kromatografski uzorak | 2020-10-01 14:25 | 0.434 | 0.303 | 95.936 | 2.764 | 0.384 | 0.563 | 0.059 | 0.077 | 0.008 | 0.012 | 0.002 |  | 0.021 |  |  |  | 9.6855 | 34.868 | 10.2207 | 36.795 | 10.7458 | 38.685 | 11.3291 | 40.785 | 12.72 | 45.794 | 13.422 | 48.318 | 14.113 | 50.807 | 14.877 | 53.558 | 0.71 | 0.7498 | 0.5797 | 0.5799 | 16.762 | 496.043 | 87.545
2020-09-07 06:00 | 2020-09-08 06:00 | 010-1 | MRS Varaždin I stream 1 | Kromatografski uzorak | 2020-10-01 14:25 | 0.463 | 0.283 | 95.875 | 2.73 | 0.45 | 0.648 | 0.069 | 0.084 | 0.01 | 0.014 | 0.002 |  | 0.02 |  |  |  | 9.6957 | 34.904 | 10.2314 | 36.833 | 10.7567 | 38.724 | 11.3406 | 40.826 | 12.726 | 45.815 | 13.428 | 48.34 | 14.119 | 50.828 | 14.883 | 53.581 | 0.711 | 0.7507 | 0.5804 | 0.5806 | 16.781 | 495.467 | 87.197
2020-09-08 06:00 | 2020-09-09 06:00 | 010-1 | MRS Varaždin I stream 1 | Kromatografski uzorak | 2020-10-01 14:25 | 0.488 | 0.267 | 95.797 | 2.722 | 0.511 | 0.725 | 0.078 | 0.09 | 0.011 | 0.015 | 0.002 |  | 0.019 |  |  |  | 9.7069 | 34.945 | 10.2433 | 36.876 | 10.7687 | 38.767 | 11.3533 | 40.872 | 12.733 | 45.839 | 13.435 | 48.365 | 14.126 | 50.853 | 14.891 | 53.606 | 0.712 | 0.7516 | 0.5812 | 0.5813 | 16.803 | 494.83 | 86.829
2020-09-09 06:00 | 2020-09-10 06:00 | 010-1 | MRS Varaždin I stream 1 | Kromatografski uzorak | 2020-10-01 14:25 | 0.463 | 0.283 | 95.844 | 2.752 | 0.459 | 0.658 | 0.07 | 0.084 | 0.01 | 0.014 | 0.002 |  | 0.02 |  |  |  | 9.699 | 34.916 | 10.2349 | 36.846 | 10.7602 | 38.737 | 11.3443 | 40.84 | 12.728 | 45.822 | 13.43 | 48.348 | 14.121 | 50.836 | 14.886 | 53.589 | 0.712 | 0.7509 | 0.5806 | 0.5808 | 16.787 | 495.292 | 87.101
2020-09-10 06:00 | 2020-09-11 06:00 | 010-1 | MRS Varaždin I stream 1 | Kromatografski uzorak | 2020-10-01 14:25 | 0.474 | 0.278 | 95.829 | 2.736 | 0.479 | 0.683 | 0.072 | 0.086 | 0.01 | 0.014 | 0.002 |  | 0.019 |  |  |  | 9.7011 | 34.924 | 10.2372 | 36.854 | 10.7625 | 38.745 | 11.3468 | 40.848 | 12.729 | 45.825 | 13.431 | 48.351 | 14.122 | 50.839 | 14.887 | 53.592 | 0.712 | 0.7512 | 0.5808 | 0.581 | 16.792 | 495.139 | 87.018
2020-09-11 06:00 | 2020-09-12 06:00 | 010-1 | MRS Varaždin I stream 1 | Kromatografski uzorak | 2020-10-01 14:25 | 0.48 | 0.274 | 95.894 | 2.694 | 0.461 | 0.659 | 0.07 | 0.084 | 0.01 | 0.014 | 0.002 |  | 0.019 |  |  |  | 9.6938 | 34.898 | 10.2295 | 36.826 | 10.7546 | 38.717 | 11.3385 | 40.819 | 12.725 | 45.81 | 13.426 | 48.335 | 14.118 | 50.824 | 14.882 | 53.575 | 0.711 | 0.7505 | 0.5803 | 0.5805 | 16.778 | 495.557 | 87.23
2020-09-12 06:00 | 2020-09-13 06:00 | 010-1 | MRS Varaždin I stream 1 | Kromatografski uzorak | 2020-10-01 14:25 | 0.479 | 0.277 | 95.917 | 2.687 | 0.447 | 0.64 | 0.068 | 0.082 | 0.009 | 0.013 | 0.002 |  | 0.019 |  |  |  | 9.6899 | 34.884 | 10.2254 | 36.811 | 10.7505 | 38.702 | 11.3341 | 40.803 | 12.722 | 45.8 | 13.424 | 48.325 | 14.115 | 50.813 | 14.879 | 53.564 | 0.711 | 0.7502 | 0.5801 | 0.5803 | 16.772 | 495.737 | 87.341
2020-09-13 06:00 | 2020-09-14 06:00 | 010-1 | MRS Varaždin I stream 1 | Kromatografski uzorak | 2020-10-01 14:25 | 0.468 | 0.281 | 95.978 | 2.676 | 0.414 | 0.597 | 0.063 | 0.078 | 0.009 | 0.012 | 0.002 |  | 0.019 |  |  |  | 9.6825 | 34.857 | 10.2175 | 36.783 | 10.7425 | 38.673 | 11.3257 | 40.772 | 12.718 | 45.787 | 13.419 | 48.31 | 14.111 | 50.799 | 14.875 | 53.55 | 0.71 | 0.7495 | 0.5796 | 0.5797 | 16.756 | 496.198 | 87.588
2020-09-14 06:00 | 2020-09-15 06:00 | 010-1 | MRS Varaždin I stream 1 | Kromatografski uzorak | 2020-10-01 14:25 | 0.491 | 0.264 | 96.016 | 2.603 | 0.438 | 0.626 | 0.066 | 0.08 | 0.009 | 0.013 | 0.002 |  | 0.018 |  |  |  | 9.681 | 34.852 | 10.2159 | 36.777 | 10.7409 | 38.667 | 11.324 | 40.766 | 12.718 | 45.784 | 13.419 | 48.308 | 14.11 | 50.797 | 14.874 | 53.547 | 0.71 | 0.7494 | 0.5794 | 0.5796 | 16.753 | 496.302 | 87.609
2020-09-15 06:00 | 2020-09-16 06:00 | 010-1 | MRS Varaždin I stream 1 | Kromatografski uzorak | 2020-10-01 14:25 | 0.513 | 0.252 | 96.004 | 2.561 | 0.472 | 0.67 | 0.072 | 0.083 | 0.01 | 0.014 | 0.002 |  | 0.017 |  |  |  | 9.6841 | 34.863 | 10.2193 | 36.789 | 10.7443 | 38.679 | 11.3275 | 40.779 | 12.719 | 45.79 | 13.42 | 48.314 | 14.112 | 50.802 | 14.876 | 53.553 | 0.71 | 0.7497 | 0.5797 | 0.5798 | 16.76 | 496.097 | 87.482
2020-09-16 06:00 | 2020-09-17 06:00 | 010-1 | MRS Varaždin I stream 1 | Kromatografski uzorak | 2020-10-01 14:25 | 0.47 | 0.276 | 96.029 | 2.644 | 0.404 | 0.582 | 0.061 | 0.076 | 0.008 | 0.012 | 0.002 |  | 0.019 |  |  |  | 9.6778 | 34.84 | 10.2125 | 36.765 | 10.7375 | 38.655 | 11.3204 | 40.753 | 12.716 | 45.779 | 13.417 | 48.302 | 14.109 | 50.792 | 14.873 | 53.542 | 0.71 | 0.749 | 0.5792 | 0.5793 | 16.745 | 496.523 | 87.741
2020-09-17 06:00 | 2020-09-18 06:00 | 010-1 | MRS Varaždin I stream 1 | Kromatografski uzorak | 2020-10-01 14:25 | 0.478 | 0.271 | 96.025 | 2.631 | 0.415 | 0.594 | 0.062 | 0.077 | 0.009 | 0.012 | 0.002 |  | 0.018 |  |  |  | 9.6784 | 34.842 | 10.2132 | 36.767 | 10.7381 | 38.657 | 11.321 | 40.756 | 12.717 | 45.78 | 13.418 | 48.303 | 14.109 | 50.793 | 14.873 | 53.543 | 0.71 | 0.7491 | 0.5792 | 0.5794 | 16.747 | 496.474 | 87.709
2020-09-18 06:00 | 2020-09-19 06:00 | 010-1 | MRS Varaždin I stream 1 | Kromatografski uzorak | 2020-10-01 14:25 | 0.489 | 0.265 | 96.013 | 2.614 | 0.434 | 0.619 | 0.065 | 0.079 | 0.009 | 0.013 | 0.002 |  | 0.018 |  |  |  | 9.6807 | 34.85 | 10.2156 | 36.776 | 10.7406 | 38.666 | 11.3236 | 40.765 | 12.718 | 45.784 | 13.419 | 48.308 | 14.11 | 50.797 | 14.874 | 53.548 | 0.71 | 0.7493 | 0.5794 | 0.5796 | 16.752 | 496.335 | 87.623
2020-09-19 06:00 | 2020-09-20 06:00 | 010-1 | MRS Varaždin I stream 1 | Kromatografski uzorak | 2020-10-01 14:25 | 0.491 | 0.263 | 96.017 | 2.605 | 0.438 | 0.623 | 0.065 | 0.079 | 0.009 | 0.013 | 0.002 |  | 0.018 |  |  |  | 9.6808 | 34.851 | 10.2157 | 36.777 | 10.7407 | 38.667 | 11.3238 | 40.766 | 12.718 | 45.785 | 13.419 | 48.308 | 14.11 | 50.798 | 14.874 | 53.548 | 0.71 | 0.7493 | 0.5794 | 0.5796 | 16.752 | 496.336 | 87.619
2020-09-20 06:00 | 2020-09-21 06:00 | 010-1 | MRS Varaždin I stream 1 | Kromatografski uzorak | 2020-10-01 14:25 | 0.478 | 0.27 | 96.033 | 2.624 | 0.415 | 0.595 | 0.062 | 0.077 | 0.009 | 0.012 | 0.002 |  | 0.019 |  |  |  | 9.6783 | 34.842 | 10.2131 | 36.767 | 10.738 | 38.657 | 11.3209 | 40.755 | 12.717 | 45.781 | 13.418 | 48.304 | 14.109 | 50.794 | 14.873 | 53.544 | 0.71 | 0.7491 | 0.5792 | 0.5794 | 16.746 | 496.501 | 87.715
2020-09-21 06:00 | 2020-09-22 06:00 | 010-1 | MRS Varaždin I stream 1 | Kromatografski uzorak | 2020-10-01 14:25 | 0.485 | 0.265 | 96.021 | 2.614 | 0.431 | 0.616 | 0.065 | 0.079 | 0.009 | 0.013 | 0.002 |  | 0.019 |  |  |  | 9.6806 | 34.85 | 10.2156 | 36.776 | 10.7406 | 38.666 | 11.3236 | 40.765 | 12.718 | 45.786 | 13.419 | 48.31 | 14.111 | 50.799 | 14.875 | 53.55 | 0.71 | 0.7493 | 0.5794 | 0.5795 | 16.751 | 496.361 | 87.628
2020-09-22 06:00 | 2020-09-23 06:00 | 010-1 | MRS Varaždin I stream 1 | Kromatografski uzorak | 2020-10-01 14:25 | 0.617 | 0.473 | 95.231 | 2.94 | 0.519 | 0.74 | 0.08 | 0.084 | 0.012 | 0.017 | 0.002 |  | 0.025 |  |  |  | 9.6954 | 34.903 | 10.2312 | 36.832 | 10.7551 | 38.718 | 11.339 | 40.82 | 12.676 | 45.634 | 13.375 | 48.149 | 14.062 | 50.622 | 14.823 | 53.363 | 0.717 | 0.7566 | 0.585 | 0.5852 | 16.914 | 491.598 | 86.367
2020-09-23 06:00 | 2020-09-24 06:00 | 010-1 | MRS Varaždin I stream 1 | Kromatografski uzorak | 2020-10-01 14:25 | 0.484 | 0.273 | 95.862 | 2.721 | 0.464 | 0.661 | 0.069 | 0.083 | 0.009 | 0.014 | 0.002 |  | 0.02 |  |  |  | 9.6958 | 34.905 | 10.2316 | 36.834 | 10.7568 | 38.724 | 11.3407 | 40.827 | 12.726 | 45.813 | 13.427 | 48.338 | 14.118 | 50.826 | 14.883 | 53.578 | 0.711 | 0.7507 | 0.5805 | 0.5806 | 16.783 | 495.416 | 87.156
2020-09-24 06:00 | 2020-09-25 06:00 | 010-1 | MRS Varaždin I stream 1 | Kromatografski uzorak | 2020-10-01 14:25 | 0.476 | 0.275 | 95.853 | 2.743 | 0.458 | 0.653 | 0.068 | 0.082 | 0.009 | 0.013 | 0.002 |  | 0.019 |  |  |  | 9.6966 | 34.908 | 10.2324 | 36.837 | 10.7576 | 38.728 | 11.3416 | 40.83 | 12.727 | 45.817 | 13.428 | 48.342 | 14.12 | 50.831 | 14.884 | 53.583 | 0.711 | 0.7507 | 0.5805 | 0.5806 | 16.783 | 495.419 | 87.15
2020-09-25 06:00 | 2020-09-26 06:00 | 010-1 | MRS Varaždin I stream 1 | Kromatografski uzorak | 2020-10-01 14:25 | 0.479 | 0.272 | 95.839 | 2.741 | 0.471 | 0.669 | 0.07 | 0.084 | 0.01 | 0.014 | 0.002 |  | 0.019 |  |  |  | 9.6991 | 34.917 | 10.235 | 36.846 | 10.7603 | 38.737 | 11.3444 | 40.84 | 12.729 | 45.823 | 13.43 | 48.348 | 14.121 | 50.836 | 14.886 | 53.589 | 0.712 | 0.7509 | 0.5806 | 0.5808 | 16.787 | 495.307 | 87.075
2020-09-26 06:00 | 2020-09-27 06:00 | 010-1 | MRS Varaždin I stream 1 | Kromatografski uzorak | 2020-10-01 14:25 | 0.467 | 0.277 | 95.91 | 2.728 | 0.433 | 0.618 | 0.064 | 0.079 | 0.009 | 0.013 | 0.002 |  | 0.019 |  |  |  | 9.6902 | 34.885 | 10.2257 | 36.812 | 10.7509 | 38.703 | 11.3345 | 40.804 | 12.724 | 45.806 | 13.425 | 48.331 | 14.117 | 50.82 | 14.881 | 53.571 | 0.711 | 0.7501 | 0.58 | 0.5802 | 16.769 | 495.834 | 87.369
2020-09-27 06:00 | 2020-09-28 06:00 | 010-1 | MRS Varaždin I stream 1 | Kromatografski uzorak | 2020-10-01 14:25 | 2.272 | 0.117 | 91.317 | 4.022 | 1.142 | 2.272 | 0.358 | 0.282 | 0.13 | 0.157 | 0.004 |  | 0.199 |  |  |  | 9.9968 | 35.988 | 10.5498 | 37.979 | 11.0734 | 39.864 | 11.6754 | 42.031 | 12.734 | 45.842 | 13.436 | 48.37 | 14.106 | 50.78 | 14.87 | 53.532 | 0.756 | 0.7975 | 0.6166 | 0.6168 | 17.824 | 467.497 | 75.723
2020-09-28 06:00 | 2020-09-29 06:00 | 010-1 | MRS Varaždin I stream 1 | Kromatografski uzorak | 2020-10-01 14:25 | 3.322 | 0.031 | 89.154 | 4.515 | 1.397 | 2.978 | 0.482 | 0.357 | 0.19 | 0.225 | 0.004 |  | 0.323 |  |  |  | 10.1122 | 36.404 | 10.6719 | 38.419 | 11.1936 | 40.297 | 11.8025 | 42.489 | 12.701 | 45.725 | 13.402 | 48.247 | 14.06 | 50.615 | 14.822 | 53.358 | 0.777 | 0.8199 | 0.6339 | 0.6341 | 18.315 | 454.161 | 70.108
2020-09-29 06:00 | 2020-09-30 06:00 | 010-1 | MRS Varaždin I stream 1 | Kromatografski uzorak | 2020-10-01 14:25 | 2.516 | 0.102 | 92.874 | 3.847 | 0.4 | 0.66 | 0.035 | 0.039 | 0.018 | 0.018 | 0.001 |  | 0.15 |  |  |  | 9.6339 | 34.682 | 10.1664 | 36.599 | 10.6836 | 38.461 | 11.2637 | 40.549 | 12.494 | 44.977 | 13.182 | 47.456 | 13.855 | 49.877 | 14.605 | 52.578 | 0.729 | 0.7692 | 0.5948 | 0.5949 | 17.196 | 483.664 | 83.283
2020-09-30 06:00 | 2020-10-01 06:00 | 010-1 | MRS Varaždin I stream 1 | Kromatografski uzorak | 2020-10-01 14:25 | 1.234 | 0.215 | 94.814 | 3.174 | 0.403 | 0.563 | 0.048 | 0.061 | 0.007 | 0.01 | 0.001 |  | 0.032 |  |  |  | 9.6486 | 34.735 | 10.1818 | 36.654 | 10.7036 | 38.533 | 11.2847 | 40.625 | 12.624 | 45.445 | 13.319 | 47.95 | 14.004 | 50.414 | 14.762 | 53.144 | 0.716 | 0.7556 | 0.5842 | 0.5844 | 16.891 | 492.262 | 86.435