## List1
Vrijeme od | Vrijeme do | Oznaka mjesta uzorkovanja | Mjesto uzorkovanja | Vrsta mjesta uzorkovanja | Zadnja izmjena | N2 (mol %) | CO2 (mol %) | C1 (mol %) | C2 (mol %) | C3 (mol %) | C3+ (mol %) | n-C4 (mol %) | i-C4 (mol %) | n-C5 (mol %) | i-C5 (mol %) | neo-C5 (mol %) | C6 (mol %) | C6+ (mol %) | C7 (mol %) | C8 (mol %) | C9+ (mol %) | NCV (kWh/m3) @15/15 | NCV (MJ/m3) @15/15 | NCV (kWh/m3) @25/0 | NCV (MJ/m3) @25/0 | GCV (kWh/m3) @15/15 | GCV (MJ/m3) @15/15 | GCV (kWh/m3) @25/0 | GCV (MJ/m3) @25/0 | Wd(kWh/m3) @15/15 | Wd(Mj/m3) @15/15 | Wd(kWh/m3) @25/0 | Wd(Mj/m3) @25/0 | Wg(kWh/m3) @15/15 | Wg(Mj/m3) @15/15 | Wg(kWh/m3) @25/0 | Wg(Mj/m3) @25/0 | ρ (kg/m3) @15 | ρ (kg/m3) @0 | d@15 | d@0 | M kg/kmol | R J/kgK | MN (metanski broj)
2020-04-01 06:00 | 2020-04-02 06:00 | 014-1 | MRČ Ludbreg - MRČ Zabok (stream 1) | Kromatografski uzorak | 2020-04-02 07:55 | 0.456 | 0.314 | 95.759 | 2.819 | 0.467 | 0.652 | 0.06 | 0.086 | 0.009 | 0.013 | 0.001 | 0.007 |  | 0.007 | 0 | 0.001 | 9.6985 | 34.915 | 10.2343 | 36.844 | 10.7595 | 38.734 | 11.3436 | 40.837 | 12.724 | 45.805 | 13.425 | 48.329 | 14.116 | 50.816 | 14.88 | 53.567 | 0.712 | 0.7514 | 0.581 | 0.5812 | 16.798 | 494.967 | 87.061
2020-04-02 06:00 | 2020-04-03 06:00 | 014-1 | MRČ Ludbreg - MRČ Zabok (stream 1) | Kromatografski uzorak | 2020-04-03 07:55 | 0.457 | 0.315 | 95.745 | 2.827 | 0.471 | 0.655 | 0.06 | 0.087 | 0.009 | 0.013 | 0.001 | 0.007 |  | 0.007 | 0 | 0.001 | 9.6997 | 34.919 | 10.2355 | 36.848 | 10.7607 | 38.739 | 11.3449 | 40.842 | 12.724 | 45.806 | 13.425 | 48.331 | 14.116 | 50.817 | 14.88 | 53.569 | 0.712 | 0.7515 | 0.5811 | 0.5813 | 16.801 | 494.883 | 87.033
2020-04-03 06:00 | 2020-04-04 06:00 | 014-1 | MRČ Ludbreg - MRČ Zabok (stream 1) | Kromatografski uzorak | 2020-04-04 07:55 | 0.446 | 0.321 | 95.72 | 2.863 | 0.466 | 0.649 | 0.059 | 0.087 | 0.009 | 0.013 | 0.001 | 0.008 |  | 0.006 | 0 | 0.001 | 9.7016 | 34.926 | 10.2375 | 36.855 | 10.7628 | 38.746 | 11.3471 | 40.849 | 12.725 | 45.811 | 13.427 | 48.335 | 14.117 | 50.822 | 14.882 | 53.574 | 0.712 | 0.7517 | 0.5812 | 0.5814 | 16.804 | 494.906 | 86.974
2020-04-04 06:00 | 2020-04-05 06:00 | 014-1 | MRČ Ludbreg - MRČ Zabok (stream 1) | Kromatografski uzorak | 2020-04-05 07:55 | 0.454 | 0.317 | 95.647 | 2.89 | 0.5 | 0.693 | 0.064 | 0.091 | 0.009 | 0.013 | 0.001 | 0.007 |  | 0.006 | 0 | 0.001 | 9.7104 | 34.958 | 10.2469 | 36.889 | 10.7723 | 38.78 | 11.3571 | 40.886 | 12.73 | 45.83 | 13.432 | 48.355 | 14.123 | 50.841 | 14.887 | 53.594 | 0.713 | 0.7525 | 0.5818 | 0.582 | 16.821 | 494.284 | 86.708
2020-04-05 06:00 | 2020-04-06 06:00 | 014-1 | MRČ Ludbreg - MRČ Zabok (stream 1) | Kromatografski uzorak | 2020-04-06 07:55 | 0.464 | 0.311 | 95.593 | 2.899 | 0.533 | 0.732 | 0.067 | 0.094 | 0.01 | 0.014 | 0.001 | 0.007 |  | 0.006 | 0 | 0.001 | 9.717 | 34.981 | 10.2539 | 36.914 | 10.7793 | 38.805 | 11.3645 | 40.912 | 12.734 | 45.843 | 13.436 | 48.369 | 14.126 | 50.854 | 14.891 | 53.608 | 0.714 | 0.753 | 0.5823 | 0.5824 | 16.834 | 493.902 | 86.495
2020-04-06 06:00 | 2020-04-07 06:00 | 014-1 | MRČ Ludbreg - MRČ Zabok (stream 1) | Kromatografski uzorak | 2020-04-07 07:55 | 0.474 | 0.307 | 95.577 | 2.892 | 0.548 | 0.75 | 0.068 | 0.095 | 0.01 | 0.014 | 0.001 | 0.007 |  | 0.005 | 0 | 0.001 | 9.7184 | 34.986 | 10.2553 | 36.919 | 10.7808 | 38.811 | 11.3661 | 40.918 | 12.734 | 45.844 | 13.436 | 48.37 | 14.127 | 50.856 | 14.891 | 53.609 | 0.714 | 0.7532 | 0.5824 | 0.5826 | 16.838 | 493.791 | 86.429
2020-04-07 06:00 | 2020-04-08 06:00 | 014-1 | MRČ Ludbreg - MRČ Zabok (stream 1) | Kromatografski uzorak | 2020-04-08 07:55 | 0.527 | 0.346 | 95.419 | 2.911 | 0.586 | 0.797 | 0.073 | 0.098 | 0.011 | 0.015 | 0.001 | 0.007 |  | 0.006 | 0 | 0.001 | 9.719 | 34.988 | 10.256 | 36.922 | 10.7811 | 38.812 | 11.3664 | 40.919 | 12.722 | 45.799 | 13.423 | 48.323 | 14.112 | 50.804 | 14.876 | 53.555 | 0.715 | 0.7548 | 0.5836 | 0.5838 | 16.873 | 492.767 | 86.186
2020-04-08 06:00 | 2020-04-09 06:00 | 014-1 | MRČ Ludbreg - MRČ Zabok (stream 1) | Kromatografski uzorak | 2020-04-09 07:55 | 0.6 | 0.461 | 95.069 | 3.029 | 0.614 | 0.841 | 0.079 | 0.1 | 0.013 | 0.018 | 0.001 | 0.009 |  | 0.007 | 0 | 0.001 | 9.7186 | 34.987 | 10.2556 | 36.92 | 10.7799 | 38.808 | 11.3652 | 40.915 | 12.694 | 45.697 | 13.393 | 48.215 | 14.08 | 50.687 | 14.842 | 53.432 | 0.718 | 0.7581 | 0.5862 | 0.5864 | 16.947 | 490.614 | 85.748
2020-04-09 06:00 | 2020-04-10 06:00 | 014-1 | MRČ Ludbreg - MRČ Zabok (stream 1) | Kromatografski uzorak | 2020-04-10 07:55 | 0.593 | 0.434 | 95.166 | 2.973 | 0.606 | 0.834 | 0.079 | 0.1 | 0.013 | 0.018 | 0.001 | 0.009 |  | 0.007 | 0 | 0.001 | 9.7166 | 34.98 | 10.2534 | 36.912 | 10.7779 | 38.8 | 11.3631 | 40.907 | 12.698 | 45.712 | 13.398 | 48.231 | 14.085 | 50.705 | 14.847 | 53.451 | 0.718 | 0.7573 | 0.5856 | 0.5857 | 16.929 | 491.142 | 85.878
2020-04-10 06:00 | 2020-04-11 06:00 | 014-1 | MRČ Ludbreg - MRČ Zabok (stream 1) | Kromatografski uzorak | 2020-04-11 07:55 | 0.597 | 0.433 | 95.235 | 2.919 | 0.589 | 0.815 | 0.079 | 0.098 | 0.013 | 0.018 | 0.001 | 0.009 |  | 0.007 | 0 | 0.001 | 9.7095 | 34.954 | 10.2459 | 36.885 | 10.7703 | 38.773 | 11.3551 | 40.878 | 12.693 | 45.696 | 13.393 | 48.214 | 14.08 | 50.689 | 14.843 | 53.433 | 0.717 | 0.7567 | 0.5851 | 0.5853 | 16.916 | 491.512 | 86.075
2020-04-11 06:00 | 2020-04-12 06:00 | 014-1 | MRČ Ludbreg - MRČ Zabok (stream 1) | Kromatografski uzorak | 2020-04-12 07:55 | 0.617 | 0.473 | 95.107 | 2.969 | 0.604 | 0.834 | 0.08 | 0.099 | 0.013 | 0.018 | 0.001 | 0.009 |  | 0.008 | 0 | 0.001 | 9.7109 | 34.959 | 10.2474 | 36.891 | 10.7716 | 38.778 | 11.3564 | 40.883 | 12.685 | 45.666 | 13.384 | 48.183 | 14.071 | 50.654 | 14.833 | 53.397 | 0.718 | 0.7579 | 0.586 | 0.5862 | 16.943 | 490.737 | 85.899
2020-04-12 06:00 | 2020-04-13 06:00 | 014-1 | MRČ Ludbreg - MRČ Zabok (stream 1) | Kromatografski uzorak | 2020-04-13 07:55 | 0.61 | 0.468 | 95.105 | 2.992 | 0.596 | 0.825 | 0.08 | 0.098 | 0.013 | 0.018 | 0.001 | 0.009 |  | 0.008 | 0 | 0.001 | 9.7121 | 34.964 | 10.2488 | 36.896 | 10.773 | 38.783 | 11.3579 | 40.888 | 12.687 | 45.675 | 13.387 | 48.192 | 14.073 | 50.664 | 14.835 | 53.407 | 0.718 | 0.7578 | 0.586 | 0.5861 | 16.941 | 490.791 | 85.888
2020-04-13 06:00 | 2020-04-14 06:00 | 014-1 | MRČ Ludbreg - MRČ Zabok (stream 1) | Kromatografski uzorak | 2020-04-14 07:55 | 0.602 | 0.456 | 95.158 | 2.969 | 0.591 | 0.815 | 0.077 | 0.097 | 0.013 | 0.018 | 0.001 | 0.009 |  | 0.007 | 0 | 0.001 | 9.7106 | 34.958 | 10.2471 | 36.89 | 10.7714 | 38.777 | 11.3562 | 40.882 | 12.69 | 45.683 | 13.389 | 48.2 | 14.076 | 50.673 | 14.838 | 53.417 | 0.718 | 0.7573 | 0.5856 | 0.5858 | 16.93 | 491.109 | 85.984
2020-04-14 06:00 | 2020-04-15 06:00 | 014-1 | MRČ Ludbreg - MRČ Zabok (stream 1) | Kromatografski uzorak | 2020-04-15 07:55 | 0.618 | 0.458 | 95.069 | 2.999 | 0.623 | 0.856 | 0.081 | 0.101 | 0.014 | 0.019 | 0.001 | 0.009 |  | 0.007 | 0 | 0.001 | 9.7177 | 34.984 | 10.2546 | 36.917 | 10.7789 | 38.804 | 11.3642 | 40.911 | 12.692 | 45.689 | 13.391 | 48.207 | 14.078 | 50.679 | 14.84 | 53.423 | 0.718 | 0.7582 | 0.5863 | 0.5864 | 16.95 | 490.545 | 85.727
2020-04-15 06:00 | 2020-04-16 06:00 | 014-1 | MRČ Ludbreg - MRČ Zabok (stream 1) | Kromatografski uzorak | 2020-04-16 07:55 | 0.599 | 0.34 | 95.31 | 2.811 | 0.692 | 0.94 | 0.088 | 0.111 | 0.014 | 0.019 | 0.001 | 0.008 |  | 0.006 | 0 | 0.001 | 9.7296 | 35.026 | 10.2671 | 36.962 | 10.7922 | 38.852 | 11.3781 | 40.961 | 12.721 | 45.795 | 13.422 | 48.319 | 14.11 | 50.797 | 14.874 | 53.547 | 0.717 | 0.7566 | 0.585 | 0.5852 | 16.913 | 491.618 | 85.69
2020-04-16 06:00 | 2020-04-17 06:00 | 014-1 | MRČ Ludbreg - MRČ Zabok (stream 1) | Kromatografski uzorak | 2020-04-17 07:55 | 0.546 | 0.259 | 95.551 | 2.715 | 0.686 | 0.929 | 0.088 | 0.111 | 0.012 | 0.018 | 0.001 | 0.007 |  | 0.005 | 0 | 0.001 | 9.7326 | 35.037 | 10.2703 | 36.973 | 10.7959 | 38.865 | 11.382 | 40.975 | 12.743 | 45.874 | 13.445 | 48.402 | 14.135 | 50.886 | 14.9 | 53.641 | 0.715 | 0.7544 | 0.5833 | 0.5835 | 16.865 | 493.003 | 85.928
2020-04-17 06:00 | 2020-04-18 06:00 | 014-1 | MRČ Ludbreg - MRČ Zabok (stream 1) | Kromatografski uzorak | 2020-04-18 07:55 | 0.531 | 0.267 | 95.588 | 2.723 | 0.655 | 0.891 | 0.085 | 0.108 | 0.012 | 0.017 | 0.001 | 0.007 |  | 0.005 | 0 | 0.001 | 9.7278 | 35.02 | 10.2653 | 36.955 | 10.7908 | 38.847 | 11.3766 | 40.956 | 12.74 | 45.865 | 13.442 | 48.393 | 14.133 | 50.877 | 14.898 | 53.632 | 0.714 | 0.754 | 0.583 | 0.5832 | 16.855 | 493.293 | 86.089
2020-04-18 06:00 | 2020-04-19 06:00 | 014-1 | MRČ Ludbreg - MRČ Zabok (stream 1) | Kromatografski uzorak | 2020-04-19 07:55 | 0.525 | 0.297 | 95.54 | 2.785 | 0.627 | 0.854 | 0.081 | 0.104 | 0.012 | 0.017 | 0.001 | 0.007 |  | 0.005 | 0 | 0.001 | 9.724 | 35.006 | 10.2612 | 36.94 | 10.7866 | 38.832 | 11.3722 | 40.94 | 12.734 | 45.841 | 13.435 | 48.367 | 14.125 | 50.851 | 14.89 | 53.604 | 0.715 | 0.7542 | 0.5832 | 0.5833 | 16.86 | 493.162 | 86.154
2020-04-19 06:00 | 2020-04-20 06:00 | 014-1 | MRČ Ludbreg - MRČ Zabok (stream 1) | Kromatografski uzorak | 2020-04-20 07:55 | 0.512 | 0.325 | 95.529 | 2.835 | 0.584 | 0.799 | 0.076 | 0.099 | 0.011 | 0.015 | 0.001 | 0.007 |  | 0.005 | 0 | 0.001 | 9.7173 | 34.982 | 10.2542 | 36.915 | 10.7794 | 38.806 | 11.3647 | 40.913 | 12.726 | 45.815 | 13.428 | 48.34 | 14.117 | 50.823 | 14.882 | 53.575 | 0.714 | 0.754 | 0.583 | 0.5832 | 16.856 | 493.275 | 86.327
2020-04-20 06:00 | 2020-04-21 06:00 | 014-1 | MRČ Ludbreg - MRČ Zabok (stream 1) | Kromatografski uzorak | 2020-04-21 07:55 | 0.506 | 0.282 | 95.669 | 2.736 | 0.589 | 0.807 | 0.077 | 0.101 | 0.011 | 0.016 | 0.001 | 0.007 |  | 0.006 | 0 | 0.001 | 9.7161 | 34.978 | 10.2529 | 36.91 | 10.7783 | 38.802 | 11.3634 | 40.908 | 12.734 | 45.841 | 13.435 | 48.368 | 14.126 | 50.853 | 14.891 | 53.607 | 0.713 | 0.7529 | 0.5822 | 0.5824 | 16.832 | 493.968 | 86.474
2020-04-21 06:00 | 2020-04-22 06:00 | 014-1 | MRČ Ludbreg - MRČ Zabok (stream 1) | Kromatografski uzorak | 2020-04-22 07:55 | 0.511 | 0.279 | 95.678 | 2.72 | 0.592 | 0.812 | 0.078 | 0.101 | 0.011 | 0.016 | 0.001 | 0.007 |  | 0.005 | 0 | 0.001 | 9.7155 | 34.976 | 10.2522 | 36.908 | 10.7776 | 38.799 | 11.3627 | 40.906 | 12.733 | 45.84 | 13.435 | 48.366 | 14.125 | 50.851 | 14.89 | 53.605 | 0.713 | 0.7529 | 0.5822 | 0.5823 | 16.831 | 493.994 | 86.483
2020-04-22 06:00 | 2020-04-23 06:00 | 014-1 | MRČ Ludbreg - MRČ Zabok (stream 1) | Kromatografski uzorak | 2020-04-23 07:55 | 0.527 | 0.272 | 95.714 | 2.663 | 0.601 | 0.824 | 0.081 | 0.101 | 0.011 | 0.016 | 0.001 | 0.007 |  | 0.006 | 0 | 0 | 9.7124 | 34.965 | 10.249 | 36.896 | 10.7743 | 38.787 | 11.3592 | 40.893 | 12.731 | 45.831 | 13.432 | 48.357 | 14.123 | 50.842 | 14.888 | 53.595 | 0.713 | 0.7527 | 0.582 | 0.5822 | 16.827 | 494.125 | 86.544
2020-04-23 06:00 | 2020-04-24 06:00 | 014-1 | MRČ Ludbreg - MRČ Zabok (stream 1) | Kromatografski uzorak | 2020-04-25 15:03 | 0.547 | 0.254 | 95.726 | 2.606 | 0.634 | 0.867 | 0.085 | 0.105 | 0.012 | 0.017 | 0.001 | 0.007 |  | 0.005 | 0 | 0.001 | 9.7149 | 34.974 | 10.2516 | 36.906 | 10.777 | 38.797 | 11.3621 | 40.903 | 12.733 | 45.839 | 13.435 | 48.365 | 14.125 | 50.851 | 14.89 | 53.604 | 0.713 | 0.7528 | 0.5821 | 0.5823 | 16.83 | 494.041 | 86.45
2020-04-24 06:00 | 2020-04-25 06:00 | 014-1 | MRČ Ludbreg - MRČ Zabok (stream 1) | Kromatografski uzorak | 2020-04-25 07:55 | 0.537 | 0.259 | 95.74 | 2.617 | 0.619 | 0.847 | 0.082 | 0.104 | 0.012 | 0.017 | 0.001 | 0.007 |  | 0.005 | 0 | 0.001 | 9.713 | 34.967 | 10.2496 | 36.899 | 10.7749 | 38.79 | 11.3599 | 40.896 | 12.732 | 45.836 | 13.434 | 48.362 | 14.124 | 50.848 | 14.889 | 53.601 | 0.713 | 0.7526 | 0.582 | 0.5821 | 16.825 | 494.171 | 86.524
2020-04-25 06:00 | 2020-04-26 06:00 | 014-1 | MRČ Ludbreg - MRČ Zabok (stream 1) | Kromatografski uzorak | 2020-04-26 07:55 | 0.524 | 0.264 | 95.792 | 2.614 | 0.587 | 0.806 | 0.077 | 0.1 | 0.011 | 0.016 | 0.001 | 0.007 |  | 0.005 | 0 | 0.001 | 9.707 | 34.945 | 10.2433 | 36.876 | 10.7686 | 38.767 | 11.3532 | 40.872 | 12.73 | 45.826 | 13.431 | 48.352 | 14.122 | 50.838 | 14.886 | 53.591 | 0.713 | 0.752 | 0.5815 | 0.5817 | 16.812 | 494.559 | 86.731
2020-04-26 06:00 | 2020-04-27 06:00 | 014-1 | MRČ Ludbreg - MRČ Zabok (stream 1) | Kromatografski uzorak | 2020-04-27 07:55 | 0.522 | 0.265 | 95.787 | 2.622 | 0.585 | 0.803 | 0.077 | 0.1 | 0.011 | 0.016 | 0.001 | 0.007 |  | 0.006 | 0 | 0.001 | 9.7071 | 34.946 | 10.2434 | 36.876 | 10.7687 | 38.767 | 11.3533 | 40.872 | 12.73 | 45.827 | 13.431 | 48.352 | 14.122 | 50.838 | 14.886 | 53.591 | 0.713 | 0.752 | 0.5815 | 0.5817 | 16.812 | 494.554 | 86.731
2020-04-27 06:00 | 2020-04-28 06:00 | 014-1 | MRČ Ludbreg - MRČ Zabok (stream 1) | Kromatografski uzorak | 2020-04-28 07:55 | 0.52 | 0.27 | 95.749 | 2.65 | 0.591 | 0.811 | 0.078 | 0.101 | 0.011 | 0.016 | 0.001 | 0.007 |  | 0.006 | 0 | 0.001 | 9.7101 | 34.956 | 10.2466 | 36.888 | 10.7719 | 38.779 | 11.3567 | 40.884 | 12.731 | 45.831 | 13.432 | 48.356 | 14.123 | 50.842 | 14.887 | 53.595 | 0.713 | 0.7524 | 0.5818 | 0.5819 | 16.819 | 494.338 | 86.637
2020-04-28 06:00 | 2020-04-29 06:00 | 014-1 | MRČ Ludbreg - MRČ Zabok (stream 1) | Kromatografski uzorak | 2020-04-29 07:55 | 0.531 | 0.27 | 95.6 | 2.712 | 0.65 | 0.887 | 0.085 | 0.108 | 0.012 | 0.017 | 0.001 | 0.007 |  | 0.006 | 0 | 0 | 9.7262 | 35.014 | 10.2635 | 36.949 | 10.789 | 38.841 | 11.3748 | 40.949 | 12.739 | 45.86 | 13.441 | 48.387 | 14.131 | 50.871 | 14.896 | 53.626 | 0.714 | 0.7539 | 0.5829 | 0.5831 | 16.853 | 493.344 | 86.133
2020-04-29 06:00 | 2020-04-30 06:00 | 014-1 | MRČ Ludbreg - MRČ Zabok (stream 1) | Kromatografski uzorak | 2020-04-30 07:55 | 0.531 | 0.27 | 95.535 | 2.743 | 0.676 | 0.922 | 0.089 | 0.112 | 0.013 | 0.018 | 0.001 | 0.007 |  | 0.005 | 0 | 0.001 | 9.7343 | 35.043 | 10.2721 | 36.98 | 10.7977 | 38.872 | 11.384 | 40.982 | 12.744 | 45.877 | 13.446 | 48.405 | 14.136 | 50.889 | 14.901 | 53.644 | 0.715 | 0.7546 | 0.5835 | 0.5836 | 16.869 | 492.889 | 85.896
2020-04-30 06:00 | 2020-05-01 06:00 | 014-1 | MRČ Ludbreg - MRČ Zabok (stream 1) | Kromatografski uzorak | 2020-05-01 07:55 | 0.528 | 0.267 | 95.608 | 2.704 | 0.652 | 0.892 | 0.086 | 0.109 | 0.012 | 0.018 | 0.001 | 0.007 |  | 0.005 | 0 | 0.001 | 9.7271 | 35.018 | 10.2645 | 36.952 | 10.7901 | 38.844 | 11.3759 | 40.953 | 12.74 | 45.865 | 13.442 | 48.392 | 14.132 | 50.877 | 14.898 | 53.632 | 0.714 | 0.7539 | 0.5829 | 0.5831 | 16.853 | 493.348 | 86.115
2020-04-01 06:00 | 2020-04-02 06:00 | 014-4 | MRČ Ludbreg - MRS Varaždin I (stream 4) | Kromatografski uzorak | 2020-04-02 07:55 | 1.506 | 0.219 | 94.421 | 3.351 | 0.372 | 0.503 | 0.043 | 0.062 | 0.006 | 0.009 | 0.001 | 0.006 |  | 0.003 | 0 | 0.001 | 9.6205 | 34.634 | 10.152 | 36.547 | 10.6723 | 38.42 | 11.2517 | 40.506 | 12.576 | 45.275 | 13.269 | 47.768 | 13.951 | 50.225 | 14.706 | 52.942 | 0.717 | 0.7569 | 0.5852 | 0.5854 | 16.92 | 491.772 | 86.45
2020-04-02 06:00 | 2020-04-03 06:00 | 014-4 | MRČ Ludbreg - MRS Varaždin I (stream 4) | Kromatografski uzorak | 2020-04-03 07:55 | 2.064 | 0.173 | 93.695 | 3.637 | 0.327 | 0.431 | 0.034 | 0.049 | 0.005 | 0.007 | 0.001 | 0.006 |  | 0 | 0 | 0.001 | 9.5797 | 34.487 | 10.109 | 36.392 | 10.6267 | 38.256 | 11.2036 | 40.333 | 12.498 | 44.991 | 13.186 | 47.47 | 13.863 | 49.908 | 14.614 | 52.61 | 0.72 | 0.7599 | 0.5876 | 0.5877 | 16.988 | 489.428 | 86.075
2020-04-03 06:00 | 2020-04-04 06:00 | 014-4 | MRČ Ludbreg - MRS Varaždin I (stream 4) | Kromatografski uzorak | 2020-04-04 07:55 | 1.495 | 0.218 | 94.331 | 3.459 | 0.37 | 0.496 | 0.041 | 0.06 | 0.006 | 0.009 | 0.001 | 0.008 |  | 0 | 0 | 0.002 | 9.628 | 34.661 | 10.1599 | 36.575 | 10.6804 | 38.449 | 11.2602 | 40.537 | 12.582 | 45.295 | 13.275 | 47.79 | 13.957 | 50.246 | 14.713 | 52.965 | 0.718 | 0.7573 | 0.5856 | 0.5857 | 16.931 | 491.101 | 86.204
2020-04-04 06:00 | 2020-04-05 06:00 | 014-4 | MRČ Ludbreg - MRS Varaždin I (stream 4) | Kromatografski uzorak | 2020-04-05 07:55 | 2.286 | 0.155 | 93.321 | 3.817 | 0.324 | 0.421 | 0.032 | 0.046 | 0.005 | 0.007 | 0 | 0.005 |  | 0 | 0 | 0.001 | 9.5715 | 34.457 | 10.1002 | 36.361 | 10.6171 | 38.222 | 11.1935 | 40.296 | 12.471 | 44.895 | 13.158 | 47.369 | 13.833 | 49.8 | 14.582 | 52.496 | 0.722 | 0.7618 | 0.5891 | 0.5892 | 17.031 | 488.195 | 85.738
2020-04-05 06:00 | 2020-04-06 06:00 | 014-4 | MRČ Ludbreg - MRS Varaždin I (stream 4) | Kromatografski uzorak | 2020-04-06 07:55 | 1.307 | 0.236 | 94.558 | 3.302 | 0.443 | 0.597 | 0.051 | 0.072 | 0.008 | 0.011 | 0.001 | 0.007 |  | 0.001 | 0 | 0.002 | 9.6496 | 34.739 | 10.1827 | 36.658 | 10.7042 | 38.535 | 11.2853 | 40.627 | 12.612 | 45.405 | 13.307 | 47.907 | 13.991 | 50.367 | 14.748 | 53.094 | 0.717 | 0.757 | 0.5854 | 0.5855 | 16.924 | 491.289 | 86.1
2020-04-06 06:00 | 2020-04-07 06:00 | 014-4 | MRČ Ludbreg - MRS Varaždin I (stream 4) | Kromatografski uzorak | 2020-04-07 07:55 | 1.697 | 0.199 | 94.09 | 3.472 | 0.409 | 0.542 | 0.045 | 0.063 | 0.007 | 0.009 | 0 | 0.006 |  | 0 | 0 | 0.002 | 9.6185 | 34.627 | 10.1499 | 36.54 | 10.6696 | 38.411 | 11.2488 | 40.496 | 12.557 | 45.204 | 13.249 | 47.695 | 13.929 | 50.144 | 14.683 | 52.859 | 0.719 | 0.7589 | 0.5868 | 0.5869 | 16.965 | 490.107 | 85.957
2020-04-07 06:00 | 2020-04-08 06:00 | 014-4 | MRČ Ludbreg - MRS Varaždin I (stream 4) | Kromatografski uzorak | 2020-04-08 07:55 | 1.784 | 0.214 | 93.877 | 3.573 | 0.42 | 0.551 | 0.045 | 0.061 | 0.007 | 0.01 | 0 | 0.006 |  | 0.001 | 0 | 0.001 | 9.6177 | 34.624 | 10.149 | 36.537 | 10.6683 | 38.406 | 11.2475 | 40.491 | 12.544 | 45.159 | 13.235 | 47.647 | 13.914 | 50.092 | 14.668 | 52.804 | 0.72 | 0.7603 | 0.5879 | 0.588 | 16.996 | 489.205 | 85.693
2020-04-08 06:00 | 2020-04-09 06:00 | 014-4 | MRČ Ludbreg - MRS Varaždin I (stream 4) | Kromatografski uzorak | 2020-04-09 07:55 | 1.677 | 0.313 | 93.828 | 3.561 | 0.466 | 0.622 | 0.054 | 0.069 | 0.009 | 0.012 | 0.001 | 0.006 |  | 0.004 | 0 | 0.001 | 9.6308 | 34.671 | 10.1629 | 36.586 | 10.6824 | 38.457 | 11.2624 | 40.545 | 12.547 | 45.169 | 13.238 | 47.658 | 13.917 | 50.101 | 14.671 | 52.814 | 0.722 | 0.762 | 0.5892 | 0.5893 | 17.034 | 488.108 | 85.471
2020-04-09 06:00 | 2020-04-10 06:00 | 014-4 | MRČ Ludbreg - MRS Varaždin I (stream 4) | Kromatografski uzorak | 2020-04-10 07:55 | 2.198 | 0.228 | 93.333 | 3.732 | 0.388 | 0.509 | 0.042 | 0.054 | 0.007 | 0.01 | 0 | 0.005 |  | 0.003 | 0 | 0.001 | 9.5823 | 34.496 | 10.1117 | 36.402 | 10.6288 | 38.264 | 11.2058 | 40.341 | 12.475 | 44.91 | 13.162 | 47.384 | 13.837 | 49.814 | 14.586 | 52.511 | 0.723 | 0.7631 | 0.59 | 0.5902 | 17.059 | 487.406 | 85.538
2020-04-10 06:00 | 2020-04-11 06:00 | 014-4 | MRČ Ludbreg - MRS Varaždin I (stream 4) | Kromatografski uzorak | 2020-04-11 07:55 | 1.92 | 0.264 | 93.695 | 3.567 | 0.415 | 0.554 | 0.048 | 0.061 | 0.008 | 0.011 | 0 | 0.006 |  | 0.004 | 0 | 0.001 | 9.6012 | 34.564 | 10.1317 | 36.474 | 10.65 | 38.34 | 11.2282 | 40.421 | 12.511 | 45.039 | 13.2 | 47.52 | 13.877 | 49.958 | 14.629 | 52.663 | 0.722 | 0.7617 | 0.589 | 0.5891 | 17.028 | 488.281 | 85.722
2020-04-11 06:00 | 2020-04-12 06:00 | 014-4 | MRČ Ludbreg - MRS Varaždin I (stream 4) | Kromatografski uzorak | 2020-04-12 07:55 | 1.763 | 0.311 | 93.805 | 3.523 | 0.446 | 0.599 | 0.053 | 0.066 | 0.009 | 0.012 | 0 | 0.006 |  | 0.005 | 0 | 0.001 | 9.6163 | 34.619 | 10.1476 | 36.531 | 10.6666 | 38.4 | 11.2457 | 40.484 | 12.529 | 45.105 | 13.219 | 47.59 | 13.898 | 50.031 | 14.65 | 52.74 | 0.722 | 0.7619 | 0.5891 | 0.5893 | 17.032 | 488.182 | 85.643
2020-04-12 06:00 | 2020-04-13 06:00 | 014-4 | MRČ Ludbreg - MRS Varaždin I (stream 4) | Kromatografski uzorak | 2020-04-13 07:55 | 1.832 | 0.299 | 93.72 | 3.568 | 0.434 | 0.582 | 0.052 | 0.063 | 0.009 | 0.012 | 0 | 0.006 |  | 0.004 | 0 | 0.001 | 9.6114 | 34.601 | 10.1425 | 36.513 | 10.6611 | 38.38 | 11.2399 | 40.464 | 12.521 | 45.075 | 13.211 | 47.558 | 13.888 | 49.997 | 14.64 | 52.704 | 0.722 | 0.7621 | 0.5893 | 0.5894 | 17.037 | 488.02 | 85.608
2020-04-13 06:00 | 2020-04-14 06:00 | 014-4 | MRČ Ludbreg - MRS Varaždin I (stream 4) | Kromatografski uzorak | 2020-04-14 07:55 | 2.52 | 0.196 | 92.969 | 3.875 | 0.341 | 0.439 | 0.034 | 0.043 | 0.006 | 0.008 | 0 | 0.005 |  | 0.002 | 0 | 0.001 | 9.553 | 34.391 | 10.0808 | 36.291 | 10.5963 | 38.147 | 11.1716 | 40.218 | 12.427 | 44.738 | 13.112 | 47.204 | 13.785 | 49.624 | 14.531 | 52.311 | 0.724 | 0.7642 | 0.5909 | 0.5911 | 17.085 | 486.658 | 85.534
2020-04-14 06:00 | 2020-04-15 06:00 | 014-4 | MRČ Ludbreg - MRS Varaždin I (stream 4) | Kromatografski uzorak | 2020-04-15 07:55 | 2.061 | 0.263 | 93.455 | 3.668 | 0.418 | 0.553 | 0.047 | 0.059 | 0.008 | 0.011 | 0 | 0.006 |  | 0.003 | 0 | 0.001 | 9.5951 | 34.542 | 10.1252 | 36.451 | 10.6429 | 38.314 | 11.2207 | 40.395 | 12.492 | 44.97 | 13.18 | 47.448 | 13.856 | 49.881 | 14.606 | 52.582 | 0.723 | 0.763 | 0.59 | 0.5902 | 17.058 | 487.423 | 85.5
2020-04-15 06:00 | 2020-04-16 06:00 | 014-4 | MRČ Ludbreg - MRS Varaždin I (stream 4) | Kromatografski uzorak | 2020-04-16 07:55 | 1.972 | 0.197 | 93.691 | 3.523 | 0.468 | 0.617 | 0.053 | 0.067 | 0.008 | 0.011 | 0 | 0.005 |  | 0.003 | 0 | 0.001 | 9.6089 | 34.592 | 10.1397 | 36.503 | 10.6582 | 38.37 | 11.2368 | 40.453 | 12.521 | 45.075 | 13.211 | 47.558 | 13.888 | 49.997 | 14.64 | 52.704 | 0.722 | 0.7617 | 0.589 | 0.5891 | 17.028 | 488.289 | 85.48
2020-04-16 06:00 | 2020-04-17 06:00 | 014-4 | MRČ Ludbreg - MRS Varaždin I (stream 4) | Kromatografski uzorak | 2020-04-17 07:55 | 1.127 | 0.214 | 94.828 | 3.034 | 0.594 | 0.795 | 0.073 | 0.092 | 0.01 | 0.015 | 0 | 0.006 |  | 0.003 | 0 | 0.001 | 9.682 | 34.855 | 10.2169 | 36.781 | 10.7397 | 38.663 | 11.3227 | 40.762 | 12.655 | 45.559 | 13.353 | 48.069 | 14.038 | 50.536 | 14.798 | 53.272 | 0.717 | 0.757 | 0.5853 | 0.5855 | 16.922 | 491.338 | 85.777
2020-04-17 06:00 | 2020-04-18 06:00 | 014-4 | MRČ Ludbreg - MRS Varaždin I (stream 4) | Kromatografski uzorak | 2020-04-18 07:55 | 1.153 | 0.217 | 94.793 | 3.073 | 0.569 | 0.764 | 0.07 | 0.09 | 0.01 | 0.014 | 0.001 | 0.007 |  | 0.003 | 0 | 0.001 | 9.677 | 34.837 | 10.2116 | 36.762 | 10.7342 | 38.643 | 11.3169 | 40.741 | 12.649 | 45.537 | 13.346 | 48.045 | 14.031 | 50.512 | 14.791 | 53.246 | 0.717 | 0.7569 | 0.5853 | 0.5855 | 16.922 | 491.358 | 85.829
2020-04-18 06:00 | 2020-04-19 06:00 | 014-4 | MRČ Ludbreg - MRS Varaždin I (stream 4) | Kromatografski uzorak | 2020-04-19 07:55 | 1.834 | 0.186 | 93.887 | 3.511 | 0.441 | 0.581 | 0.05 | 0.065 | 0.007 | 0.01 | 0 | 0.006 |  | 0.001 | 0 | 0.001 | 9.6161 | 34.618 | 10.1474 | 36.531 | 10.6665 | 38.4 | 11.2456 | 40.484 | 12.542 | 45.153 | 13.233 | 47.64 | 13.913 | 50.085 | 14.666 | 52.797 | 0.72 | 0.7602 | 0.5878 | 0.588 | 16.995 | 489.237 | 85.652
2020-04-19 06:00 | 2020-04-20 06:00 | 014-4 | MRČ Ludbreg - MRS Varaždin I (stream 4) | Kromatografski uzorak | 2020-04-20 07:55 | 1.738 | 0.207 | 94.035 | 3.451 | 0.43 | 0.569 | 0.049 | 0.065 | 0.007 | 0.01 | 0 | 0.006 |  | 0.001 | 0 | 0.001 | 9.6171 | 34.621 | 10.1484 | 36.534 | 10.6678 | 38.404 | 11.247 | 40.489 | 12.55 | 45.18 | 13.242 | 47.67 | 13.921 | 50.117 | 14.675 | 52.83 | 0.72 | 0.7594 | 0.5872 | 0.5874 | 16.978 | 489.736 | 85.873
2020-04-20 06:00 | 2020-04-21 06:00 | 014-4 | MRČ Ludbreg - MRS Varaždin I (stream 4) | Kromatografski uzorak | 2020-04-21 07:55 | 1.917 | 0.167 | 93.896 | 3.479 | 0.41 | 0.541 | 0.046 | 0.061 | 0.007 | 0.01 | 0 | 0.006 |  | 0 | 0 | 0.001 | 9.6011 | 34.564 | 10.1315 | 36.473 | 10.6502 | 38.341 | 11.2284 | 40.422 | 12.527 | 45.099 | 13.218 | 47.584 | 13.896 | 50.027 | 14.649 | 52.736 | 0.72 | 0.7596 | 0.5874 | 0.5875 | 16.982 | 489.601 | 85.895
2020-04-21 06:00 | 2020-04-22 06:00 | 014-4 | MRČ Ludbreg - MRS Varaždin I (stream 4) | Kromatografski uzorak | 2020-04-22 07:55 | 2.402 | 0.126 | 93.29 | 3.729 | 0.351 | 0.454 | 0.036 | 0.047 | 0.005 | 0.007 | 0 | 0.005 |  | 0 | 0 | 0.001 | 9.5618 | 34.423 | 10.0901 | 36.324 | 10.6065 | 38.183 | 11.1823 | 40.256 | 12.457 | 44.847 | 13.144 | 47.317 | 13.818 | 49.746 | 14.566 | 52.439 | 0.722 | 0.7619 | 0.5892 | 0.5893 | 17.034 | 488.107 | 85.736
2020-04-22 06:00 | 2020-04-23 06:00 | 014-4 | MRČ Ludbreg - MRS Varaždin I (stream 4) | Kromatografski uzorak | 2020-04-23 07:55 | 2.259 | 0.135 | 93.503 | 3.613 | 0.377 | 0.49 | 0.041 | 0.052 | 0.006 | 0.008 | 0 | 0.005 |  | 0 | 0 | 0.001 | 9.5723 | 34.46 | 10.1011 | 36.364 | 10.6182 | 38.225 | 11.1946 | 40.301 | 12.478 | 44.92 | 13.165 | 47.395 | 13.841 | 49.828 | 14.591 | 52.526 | 0.721 | 0.7611 | 0.5885 | 0.5887 | 17.015 | 488.649 | 85.822
2020-04-23 06:00 | 2020-04-24 06:00 | 014-4 | MRČ Ludbreg - MRS Varaždin I (stream 4) | Kromatografski uzorak | 2020-04-25 15:03 | 2.14 | 0.135 | 93.675 | 3.518 | 0.408 | 0.532 | 0.045 | 0.057 | 0.007 | 0.009 | 0 | 0.005 |  | 0.001 | 0 | 0.001 | 9.5838 | 34.501 | 10.1132 | 36.408 | 10.6309 | 38.271 | 11.208 | 40.349 | 12.498 | 44.992 | 13.186 | 47.471 | 13.863 | 49.908 | 14.614 | 52.61 | 0.721 | 0.7605 | 0.588 | 0.5882 | 17.002 | 489.041 | 85.833
2020-04-24 06:00 | 2020-04-25 06:00 | 014-4 | MRČ Ludbreg - MRS Varaždin I (stream 4) | Kromatografski uzorak | 2020-04-25 07:55 | 1.897 | 0.156 | 93.99 | 3.386 | 0.433 | 0.571 | 0.049 | 0.063 | 0.007 | 0.01 | 0 | 0.006 |  | 0.001 | 0 | 0.001 | 9.6019 | 34.567 | 10.1324 | 36.477 | 10.6512 | 38.344 | 11.2294 | 40.426 | 12.532 | 45.115 | 13.222 | 47.601 | 13.901 | 50.045 | 14.654 | 52.755 | 0.719 | 0.7592 | 0.5871 | 0.5872 | 16.973 | 489.863 | 85.955
2020-04-25 06:00 | 2020-04-26 06:00 | 014-4 | MRČ Ludbreg - MRS Varaždin I (stream 4) | Kromatografski uzorak | 2020-04-26 07:55 | 1.483 | 0.19 | 94.551 | 3.152 | 0.464 | 0.623 | 0.056 | 0.073 | 0.008 | 0.012 | 0.001 | 0.006 |  | 0.002 | 0 | 0.001 | 9.6303 | 34.669 | 10.1623 | 36.584 | 10.683 | 38.459 | 11.2629 | 40.547 | 12.589 | 45.321 | 13.283 | 47.817 | 13.965 | 50.275 | 14.721 | 52.996 | 0.717 | 0.7568 | 0.5852 | 0.5853 | 16.919 | 491.431 | 86.276
2020-04-26 06:00 | 2020-04-27 06:00 | 014-4 | MRČ Ludbreg - MRS Varaždin I (stream 4) | Kromatografski uzorak | 2020-04-27 07:55 | 1.831 | 0.164 | 94.1 | 3.353 | 0.416 | 0.552 | 0.048 | 0.063 | 0.007 | 0.01 | 0 | 0.006 |  | 0.001 | 0 | 0.001 | 9.602 | 34.567 | 10.1325 | 36.477 | 10.6515 | 38.346 | 11.2298 | 40.427 | 12.538 | 45.137 | 13.229 | 47.623 | 13.908 | 50.07 | 14.661 | 52.781 | 0.719 | 0.7585 | 0.5865 | 0.5867 | 16.958 | 490.32 | 86.135
2020-04-27 06:00 | 2020-04-28 06:00 | 014-4 | MRČ Ludbreg - MRS Varaždin I (stream 4) | Kromatografski uzorak | 2020-04-28 07:55 | 1.626 | 0.183 | 94.316 | 3.274 | 0.45 | 0.6 | 0.053 | 0.069 | 0.008 | 0.011 | 0.001 | 0.006 |  | 0.001 | 0 | 0.001 | 9.6223 | 34.64 | 10.1538 | 36.554 | 10.6739 | 38.426 | 11.2534 | 40.512 | 12.57 | 45.251 | 13.262 | 47.744 | 13.943 | 50.196 | 14.698 | 52.914 | 0.718 | 0.7579 | 0.586 | 0.5862 | 16.943 | 490.73 | 86.098
2020-04-28 06:00 | 2020-04-29 06:00 | 014-4 | MRČ Ludbreg - MRS Varaždin I (stream 4) | Kromatografski uzorak | 2020-04-29 07:55 | 1.585 | 0.187 | 94.303 | 3.265 | 0.496 | 0.661 | 0.059 | 0.076 | 0.009 | 0.012 | 0.001 | 0.006 |  | 0.002 | 0 | 0.001 | 9.6353 | 34.687 | 10.1676 | 36.604 | 10.6881 | 38.477 | 11.2683 | 40.566 | 12.581 | 45.293 | 13.275 | 47.788 | 13.956 | 50.241 | 14.712 | 52.961 | 0.719 | 0.7585 | 0.5865 | 0.5867 | 16.957 | 490.317 | 85.831
2020-04-29 06:00 | 2020-04-30 06:00 | 014-4 | MRČ Ludbreg - MRS Varaždin I (stream 4) | Kromatografski uzorak | 2020-04-30 07:55 | 0.746 | 0.253 | 95.271 | 2.856 | 0.643 | 0.874 | 0.084 | 0.105 | 0.012 | 0.017 | 0.001 | 0.007 |  | 0.005 | 0 | 0.001 | 9.7155 | 34.976 | 10.2523 | 36.908 | 10.7768 | 38.797 | 11.3619 | 40.903 | 12.711 | 45.761 | 13.412 | 48.282 | 14.1 | 50.76 | 14.863 | 53.508 | 0.716 | 0.7555 | 0.5842 | 0.5844 | 16.89 | 492.288 | 85.841
2020-04-30 06:00 | 2020-05-01 06:00 | 014-4 | MRČ Ludbreg - MRS Varaždin I (stream 4) | Kromatografski uzorak | 2020-05-01 07:55 | 0.529 | 0.267 | 95.604 | 2.706 | 0.653 | 0.893 | 0.087 | 0.109 | 0.012 | 0.018 | 0.001 | 0.007 |  | 0.005 | 0 | 0.001 | 9.7274 | 35.019 | 10.2648 | 36.953 | 10.7904 | 38.845 | 11.3762 | 40.954 | 12.74 | 45.865 | 13.442 | 48.392 | 14.132 | 50.877 | 14.898 | 53.632 | 0.714 | 0.7539 | 0.583 | 0.5831 | 16.854 | 493.324 | 86.105
2020-04-01 06:00 | 2020-04-02 06:00 | 002-3 | MRČ Zabok - MRČ Ludbreg (stream 3) | Kromatografski uzorak | 2020-04-02 07:55 | 0.449 | 0.317 | 95.744 | 2.839 | 0.469 | 0.651 | 0.061 | 0.086 | 0.009 | 0.013 | 0.001 | 0.013 |  | 0 | 0 | 0 | 9.6992 | 34.917 | 10.2351 | 36.846 | 10.7603 | 38.737 | 11.3444 | 40.84 | 12.724 | 45.808 | 13.426 | 48.332 | 14.116 | 50.819 | 14.881 | 53.571 | 0.712 | 0.7514 | 0.581 | 0.5812 | 16.799 | 494.953 | 86.859
2020-04-02 06:00 | 2020-04-03 06:00 | 002-3 | MRČ Zabok - MRČ Ludbreg (stream 3) | Kromatografski uzorak | 2020-04-03 07:55 | 0.45 | 0.316 | 95.684 | 2.87 | 0.492 | 0.681 | 0.064 | 0.089 | 0.009 | 0.013 | 0.001 | 0.013 |  | 0 | 0 | 0 | 9.7064 | 34.943 | 10.2427 | 36.874 | 10.768 | 38.765 | 11.3525 | 40.869 | 12.729 | 45.823 | 13.43 | 48.348 | 14.121 | 50.835 | 14.885 | 53.587 | 0.713 | 0.752 | 0.5815 | 0.5817 | 16.812 | 494.558 | 86.648
2020-04-03 06:00 | 2020-04-04 06:00 | 002-3 | MRČ Zabok - MRČ Ludbreg (stream 3) | Kromatografski uzorak | 2020-04-04 07:55 | 0.463 | 0.309 | 95.604 | 2.89 | 0.535 | 0.734 | 0.068 | 0.094 | 0.01 | 0.014 | 0.001 | 0.012 |  | 0 | 0 | 0 | 9.716 | 34.977 | 10.2528 | 36.91 | 10.7782 | 38.802 | 11.3633 | 40.908 | 12.734 | 45.842 | 13.436 | 48.368 | 14.126 | 50.854 | 14.891 | 53.608 | 0.713 | 0.7529 | 0.5822 | 0.5823 | 16.831 | 493.999 | 86.356
2020-04-04 06:00 | 2020-04-05 06:00 | 002-3 | MRČ Zabok - MRČ Ludbreg (stream 3) | Kromatografski uzorak | 2020-04-05 07:55 | 0.477 | 0.302 | 95.576 | 2.879 | 0.562 | 0.765 | 0.07 | 0.096 | 0.01 | 0.014 | 0.001 | 0.012 |  | 0 | 0 | 0 | 9.7192 | 34.989 | 10.2562 | 36.922 | 10.7817 | 38.814 | 11.367 | 40.921 | 12.735 | 45.848 | 13.437 | 48.374 | 14.128 | 50.859 | 14.893 | 53.613 | 0.714 | 0.7532 | 0.5824 | 0.5826 | 16.838 | 493.78 | 86.245
2020-04-05 06:00 | 2020-04-06 06:00 | 002-3 | MRČ Zabok - MRČ Ludbreg (stream 3) | Kromatografski uzorak | 2020-04-06 07:55 | 0.507 | 0.331 | 95.487 | 2.896 | 0.573 | 0.778 | 0.071 | 0.096 | 0.01 | 0.015 | 0.001 | 0.012 |  | 0 | 0 | 0 | 9.717 | 34.981 | 10.2539 | 36.914 | 10.7791 | 38.805 | 11.3643 | 40.912 | 12.726 | 45.813 | 13.427 | 48.337 | 14.117 | 50.82 | 14.881 | 53.572 | 0.714 | 0.754 | 0.583 | 0.5832 | 16.857 | 493.25 | 86.162
2020-04-06 06:00 | 2020-04-07 06:00 | 002-3 | MRČ Zabok - MRČ Ludbreg (stream 3) | Kromatografski uzorak | 2020-04-07 07:55 | 0.595 | 0.455 | 95.097 | 3.015 | 0.613 | 0.838 | 0.079 | 0.099 | 0.013 | 0.018 | 0.001 | 0.016 |  | 0 | 0 | 0 | 9.7171 | 34.981 | 10.254 | 36.914 | 10.7784 | 38.802 | 11.3636 | 40.909 | 12.694 | 45.7 | 13.394 | 48.218 | 14.081 | 50.691 | 14.843 | 53.436 | 0.718 | 0.7578 | 0.5859 | 0.5861 | 16.94 | 490.827 | 85.599
2020-04-07 06:00 | 2020-04-08 06:00 | 002-3 | MRČ Zabok - MRČ Ludbreg (stream 3) | Kromatografski uzorak | 2020-04-08 07:55 | 0.594 | 0.432 | 95.196 | 2.949 | 0.605 | 0.83 | 0.079 | 0.099 | 0.013 | 0.018 | 0.001 | 0.016 |  | 0 | 0 | 0 | 9.7132 | 34.968 | 10.2499 | 36.9 | 10.7743 | 38.788 | 11.3593 | 40.894 | 12.696 | 45.706 | 13.396 | 48.225 | 14.083 | 50.699 | 14.846 | 53.444 | 0.717 | 0.757 | 0.5853 | 0.5855 | 16.922 | 491.35 | 85.754
2020-04-08 06:00 | 2020-04-09 06:00 | 002-3 | MRČ Zabok - MRČ Ludbreg (stream 3) | Kromatografski uzorak | 2020-04-09 07:55 | 0.606 | 0.457 | 95.177 | 2.94 | 0.595 | 0.82 | 0.078 | 0.098 | 0.013 | 0.018 | 0.001 | 0.016 |  | 0 | 0 | 0 | 9.7077 | 34.948 | 10.2441 | 36.879 | 10.7683 | 38.766 | 11.3529 | 40.871 | 12.687 | 45.674 | 13.386 | 48.191 | 14.073 | 50.664 | 14.835 | 53.407 | 0.717 | 0.7572 | 0.5855 | 0.5856 | 16.926 | 491.222 | 85.821
2020-04-09 06:00 | 2020-04-10 06:00 | 002-3 | MRČ Zabok - MRČ Ludbreg (stream 3) | Kromatografski uzorak | 2020-04-10 07:55 | 0.608 | 0.462 | 95.135 | 2.974 | 0.597 | 0.821 | 0.078 | 0.097 | 0.013 | 0.018 | 0.001 | 0.016 |  | 0 | 0 | 0 | 9.7097 | 34.955 | 10.2462 | 36.886 | 10.7704 | 38.774 | 11.3552 | 40.879 | 12.687 | 45.674 | 13.386 | 48.191 | 14.073 | 50.664 | 14.835 | 53.407 | 0.718 | 0.7575 | 0.5857 | 0.5859 | 16.933 | 491.019 | 85.741
2020-04-10 06:00 | 2020-04-11 06:00 | 002-3 | MRČ Zabok - MRČ Ludbreg (stream 3) | Kromatografski uzorak | 2020-04-11 07:55 | 0.607 | 0.454 | 95.131 | 2.977 | 0.606 | 0.832 | 0.079 | 0.098 | 0.014 | 0.018 | 0.001 | 0.016 |  | 0 | 0 | 0 | 9.7124 | 34.965 | 10.2491 | 36.897 | 10.7733 | 38.784 | 11.3583 | 40.89 | 12.69 | 45.685 | 13.39 | 48.203 | 14.077 | 50.676 | 14.839 | 53.42 | 0.718 | 0.7575 | 0.5857 | 0.5859 | 16.934 | 490.989 | 85.686
2020-04-11 06:00 | 2020-04-12 06:00 | 002-3 | MRČ Zabok - MRČ Ludbreg (stream 3) | Kromatografski uzorak | 2020-04-12 07:55 | 0.628 | 0.456 | 95.042 | 2.986 | 0.65 | 0.888 | 0.084 | 0.103 | 0.014 | 0.019 | 0.001 | 0.016 |  | 0 | 0 | 0 | 9.7203 | 34.993 | 10.2574 | 36.927 | 10.7817 | 38.814 | 11.3671 | 40.922 | 12.692 | 45.692 | 13.392 | 48.21 | 14.078 | 50.682 | 14.841 | 53.426 | 0.719 | 0.7585 | 0.5865 | 0.5867 | 16.957 | 490.342 | 85.406
2020-04-12 06:00 | 2020-04-13 06:00 | 002-3 | MRČ Zabok - MRČ Ludbreg (stream 3) | Kromatografski uzorak | 2020-04-13 07:55 | 0.605 | 0.343 | 95.298 | 2.805 | 0.7 | 0.949 | 0.09 | 0.111 | 0.014 | 0.019 | 0.001 | 0.014 |  | 0 | 0 | 0 | 9.7292 | 35.025 | 10.2668 | 36.96 | 10.7918 | 38.85 | 11.3777 | 40.96 | 12.72 | 45.791 | 13.421 | 48.314 | 14.109 | 50.792 | 14.873 | 53.542 | 0.717 | 0.7567 | 0.5851 | 0.5852 | 16.915 | 491.555 | 85.49
2020-04-13 06:00 | 2020-04-14 06:00 | 002-3 | MRČ Zabok - MRČ Ludbreg (stream 3) | Kromatografski uzorak | 2020-04-14 07:55 | 0.549 | 0.253 | 95.586 | 2.688 | 0.684 | 0.924 | 0.087 | 0.11 | 0.013 | 0.018 | 0.001 | 0.011 |  | 0 | 0 | 0 | 9.7293 | 35.025 | 10.2668 | 36.961 | 10.7924 | 38.853 | 11.3783 | 40.962 | 12.742 | 45.87 | 13.444 | 48.398 | 14.134 | 50.882 | 14.899 | 53.637 | 0.714 | 0.7541 | 0.5831 | 0.5832 | 16.857 | 493.241 | 85.88
2020-04-14 06:00 | 2020-04-15 06:00 | 002-3 | MRČ Zabok - MRČ Ludbreg (stream 3) | Kromatografski uzorak | 2020-04-15 07:55 | 0.545 | 0.256 | 95.563 | 2.706 | 0.689 | 0.93 | 0.088 | 0.11 | 0.013 | 0.018 | 0.001 | 0.011 |  | 0 | 0 | 0 | 9.7315 | 35.033 | 10.2692 | 36.969 | 10.7948 | 38.861 | 11.3809 | 40.971 | 12.743 | 45.874 | 13.445 | 48.402 | 14.135 | 50.886 | 14.9 | 53.641 | 0.715 | 0.7543 | 0.5832 | 0.5834 | 16.862 | 493.099 | 85.819
2020-04-15 06:00 | 2020-04-16 06:00 | 002-3 | MRČ Zabok - MRČ Ludbreg (stream 3) | Kromatografski uzorak | 2020-04-16 07:55 | 0.534 | 0.264 | 95.579 | 2.721 | 0.666 | 0.903 | 0.086 | 0.108 | 0.012 | 0.017 | 0.001 | 0.012 |  | 0 | 0 | 0 | 9.7288 | 35.024 | 10.2663 | 36.959 | 10.7918 | 38.851 | 11.3777 | 40.96 | 12.741 | 45.868 | 13.443 | 48.396 | 14.133 | 50.88 | 14.899 | 53.635 | 0.714 | 0.754 | 0.583 | 0.5832 | 16.856 | 493.257 | 85.909
2020-04-16 06:00 | 2020-04-17 06:00 | 002-3 | MRČ Zabok - MRČ Ludbreg (stream 3) | Kromatografski uzorak | 2020-04-17 07:55 | 0.514 | 0.3 | 95.583 | 2.781 | 0.604 | 0.823 | 0.079 | 0.101 | 0.011 | 0.016 | 0.001 | 0.012 |  | 0 | 0 | 0 | 9.7185 | 34.987 | 10.2554 | 36.92 | 10.7808 | 38.811 | 11.3661 | 40.918 | 12.731 | 45.832 | 13.433 | 48.358 | 14.123 | 50.842 | 14.887 | 53.595 | 0.714 | 0.7536 | 0.5827 | 0.5829 | 16.847 | 493.519 | 86.175
2020-04-17 06:00 | 2020-04-18 06:00 | 002-3 | MRČ Zabok - MRČ Ludbreg (stream 3) | Kromatografski uzorak | 2020-04-18 07:55 | 0.506 | 0.279 | 95.695 | 2.717 | 0.587 | 0.803 | 0.078 | 0.099 | 0.011 | 0.016 | 0.001 | 0.012 |  | 0 | 0 | 0 | 9.7135 | 34.968 | 10.2501 | 36.9 | 10.7755 | 38.792 | 11.3605 | 40.898 | 12.733 | 45.838 | 13.434 | 48.364 | 14.125 | 50.85 | 14.89 | 53.603 | 0.713 | 0.7526 | 0.582 | 0.5821 | 16.826 | 494.158 | 86.388
2020-04-18 06:00 | 2020-04-19 06:00 | 002-3 | MRČ Zabok - MRČ Ludbreg (stream 3) | Kromatografski uzorak | 2020-04-19 07:55 | 0.523 | 0.272 | 95.698 | 2.676 | 0.61 | 0.832 | 0.081 | 0.102 | 0.011 | 0.016 | 0.001 | 0.012 |  | 0 | 0 | 0 | 9.7142 | 34.971 | 10.2508 | 36.903 | 10.7762 | 38.794 | 11.3612 | 40.9 | 12.732 | 45.837 | 13.434 | 48.363 | 14.124 | 50.848 | 14.889 | 53.601 | 0.713 | 0.7528 | 0.5821 | 0.5822 | 16.829 | 494.063 | 86.345
2020-04-19 06:00 | 2020-04-20 06:00 | 002-3 | MRČ Zabok - MRČ Ludbreg (stream 3) | Kromatografski uzorak | 2020-04-20 07:55 | 0.535 | 0.261 | 95.75 | 2.618 | 0.612 | 0.835 | 0.081 | 0.102 | 0.012 | 0.016 | 0.001 | 0.012 |  | 0 | 0 | 0 | 9.7103 | 34.957 | 10.2467 | 36.888 | 10.772 | 38.779 | 11.3568 | 40.885 | 12.731 | 45.83 | 13.432 | 48.356 | 14.123 | 50.841 | 14.887 | 53.594 | 0.713 | 0.7524 | 0.5818 | 0.5819 | 16.82 | 494.314 | 86.449
2020-04-20 06:00 | 2020-04-21 06:00 | 002-3 | MRČ Zabok - MRČ Ludbreg (stream 3) | Kromatografski uzorak | 2020-04-21 07:55 | 0.542 | 0.254 | 95.739 | 2.604 | 0.632 | 0.861 | 0.084 | 0.104 | 0.012 | 0.017 | 0.001 | 0.012 |  | 0 | 0 | 0 | 9.7135 | 34.969 | 10.2502 | 36.901 | 10.7755 | 38.792 | 11.3605 | 40.898 | 12.733 | 45.838 | 13.435 | 48.364 | 14.125 | 50.85 | 14.89 | 53.603 | 0.713 | 0.7526 | 0.582 | 0.5821 | 16.825 | 494.161 | 86.35
2020-04-21 06:00 | 2020-04-22 06:00 | 002-3 | MRČ Zabok - MRČ Ludbreg (stream 3) | Kromatografski uzorak | 2020-04-22 07:55 | 0.53 | 0.259 | 95.776 | 2.605 | 0.607 | 0.83 | 0.081 | 0.102 | 0.012 | 0.016 | 0.001 | 0.012 |  | 0 | 0 | 0 | 9.7091 | 34.953 | 10.2455 | 36.884 | 10.7708 | 38.775 | 11.3555 | 40.88 | 12.731 | 45.831 | 13.432 | 48.356 | 14.123 | 50.842 | 14.888 | 53.595 | 0.713 | 0.7522 | 0.5816 | 0.5818 | 16.816 | 494.445 | 86.496
2020-04-22 06:00 | 2020-04-23 06:00 | 002-3 | MRČ Zabok - MRČ Ludbreg (stream 3) | Kromatografski uzorak | 2020-04-23 07:55 | 0.521 | 0.262 | 95.802 | 2.608 | 0.588 | 0.807 | 0.08 | 0.1 | 0.011 | 0.016 | 0.001 | 0.012 |  | 0 | 0 | 0 | 9.7063 | 34.943 | 10.2425 | 36.873 | 10.7678 | 38.764 | 11.3523 | 40.868 | 12.73 | 45.827 | 13.431 | 48.352 | 14.122 | 50.838 | 14.886 | 53.591 | 0.712 | 0.7519 | 0.5814 | 0.5816 | 16.809 | 494.647 | 86.597
2020-04-23 06:00 | 2020-04-24 06:00 | 002-3 | MRČ Zabok - MRČ Ludbreg (stream 3) | Kromatografski uzorak | 2020-04-25 15:03 | 0.517 | 0.266 | 95.793 | 2.628 | 0.581 | 0.796 | 0.078 | 0.098 | 0.011 | 0.016 | 0.001 | 0.012 |  | 0 | 0 | 0 | 9.7058 | 34.941 | 10.242 | 36.871 | 10.7673 | 38.762 | 11.3518 | 40.867 | 12.729 | 45.825 | 13.431 | 48.35 | 14.121 | 50.836 | 14.886 | 53.589 | 0.712 | 0.7519 | 0.5814 | 0.5815 | 16.809 | 494.652 | 86.612
2020-04-24 06:00 | 2020-04-25 06:00 | 002-3 | MRČ Zabok - MRČ Ludbreg (stream 3) | Kromatografski uzorak | 2020-04-25 07:55 | 0.523 | 0.268 | 95.704 | 2.665 | 0.613 | 0.839 | 0.083 | 0.102 | 0.012 | 0.016 | 0.001 | 0.012 |  | 0 | 0 | 0 | 9.715 | 34.974 | 10.2518 | 36.906 | 10.7771 | 38.798 | 11.3622 | 40.904 | 12.734 | 45.841 | 13.435 | 48.367 | 14.126 | 50.852 | 14.891 | 53.606 | 0.713 | 0.7528 | 0.5821 | 0.5822 | 16.829 | 494.058 | 86.323
2020-04-25 06:00 | 2020-04-26 06:00 | 002-3 | MRČ Zabok - MRČ Ludbreg (stream 3) | Kromatografski uzorak | 2020-04-26 07:55 | 0.529 | 0.269 | 95.567 | 2.729 | 0.666 | 0.907 | 0.088 | 0.109 | 0.012 | 0.018 | 0.001 | 0.012 |  | 0 | 0 | 0 | 9.7303 | 35.029 | 10.2679 | 36.964 | 10.7934 | 38.856 | 11.3794 | 40.966 | 12.742 | 45.87 | 13.444 | 48.398 | 14.134 | 50.882 | 14.899 | 53.637 | 0.715 | 0.7542 | 0.5832 | 0.5833 | 16.86 | 493.143 | 85.864
2020-04-26 06:00 | 2020-04-27 06:00 | 002-3 | MRČ Zabok - MRČ Ludbreg (stream 3) | Kromatografski uzorak | 2020-04-27 07:55 | 0.528 | 0.27 | 95.551 | 2.737 | 0.671 | 0.914 | 0.089 | 0.11 | 0.013 | 0.018 | 0.001 | 0.012 |  | 0 | 0 | 0 | 9.7321 | 35.036 | 10.2698 | 36.971 | 10.7954 | 38.864 | 11.3816 | 40.974 | 12.743 | 45.874 | 13.445 | 48.402 | 14.135 | 50.886 | 14.9 | 53.641 | 0.715 | 0.7544 | 0.5833 | 0.5835 | 16.864 | 493.04 | 85.811
2020-04-27 06:00 | 2020-04-28 06:00 | 002-3 | MRČ Zabok - MRČ Ludbreg (stream 3) | Kromatografski uzorak | 2020-04-28 07:55 | 0.53 | 0.267 | 95.568 | 2.72 | 0.671 | 0.915 | 0.09 | 0.11 | 0.013 | 0.018 | 0.001 | 0.012 |  | 0 | 0 | 0 | 9.7312 | 35.032 | 10.2689 | 36.968 | 10.7945 | 38.86 | 11.3805 | 40.97 | 12.742 | 45.873 | 13.445 | 48.401 | 14.135 | 50.885 | 14.9 | 53.64 | 0.715 | 0.7543 | 0.5832 | 0.5834 | 16.861 | 493.108 | 85.833
2020-04-28 06:00 | 2020-04-29 06:00 | 002-3 | MRČ Zabok - MRČ Ludbreg (stream 3) | Kromatografski uzorak | 2020-04-29 07:55 | 0.526 | 0.265 | 95.636 | 2.687 | 0.648 | 0.886 | 0.088 | 0.107 | 0.012 | 0.017 | 0.001 | 0.012 |  | 0 | 0 | 0 | 9.7247 | 35.009 | 10.262 | 36.943 | 10.7875 | 38.835 | 11.3731 | 40.943 | 12.739 | 45.862 | 13.441 | 48.389 | 14.132 | 50.874 | 14.897 | 53.629 | 0.714 | 0.7536 | 0.5827 | 0.5829 | 16.847 | 493.539 | 86.036
2020-04-29 06:00 | 2020-04-30 06:00 | 002-3 | MRČ Zabok - MRČ Ludbreg (stream 3) | Kromatografski uzorak | 2020-04-30 07:55 | 0.515 | 0.269 | 95.686 | 2.687 | 0.616 | 0.844 | 0.083 | 0.103 | 0.012 | 0.017 | 0.001 | 0.012 |  | 0 | 0 | 0 | 9.7183 | 34.986 | 10.2552 | 36.919 | 10.7807 | 38.81 | 11.366 | 40.917 | 12.736 | 45.851 | 13.438 | 48.377 | 14.129 | 50.863 | 14.894 | 53.617 | 0.713 | 0.753 | 0.5822 | 0.5824 | 16.833 | 493.943 | 86.241
2020-04-30 06:00 | 2020-05-01 06:00 | 002-3 | MRČ Zabok - MRČ Ludbreg (stream 3) | Kromatografski uzorak | 2020-05-01 07:55 | 0.518 | 0.266 | 95.704 | 2.668 | 0.616 | 0.844 | 0.083 | 0.103 | 0.012 | 0.017 | 0.001 | 0.012 |  | 0 | 0 | 0 | 9.717 | 34.981 | 10.2539 | 36.914 | 10.7793 | 38.805 | 11.3645 | 40.912 | 12.736 | 45.849 | 13.438 | 48.375 | 14.128 | 50.861 | 14.893 | 53.615 | 0.713 | 0.7528 | 0.5821 | 0.5823 | 16.83 | 494.028 | 86.277
2020-04-01 06:00 | 2020-04-02 06:00 | 010-1 | MRS Varaždin I stream 1 | Kromatografski uzorak | 2020-04-02 07:55 | 1.599 | 0.209 | 94.31 | 3.392 | 0.36 | 0.478 | 0.045 | 0.057 | 0.006 | 0.009 | 0.001 |  | 0.012 |  |  |  | 9.6136 | 34.609 | 10.1449 | 36.521 | 10.6648 | 38.393 | 11.2437 | 40.477 | 12.563 | 45.227 | 13.256 | 47.72 | 13.937 | 50.172 | 14.691 | 52.889 | 0.718 | 0.7574 | 0.5856 | 0.5858 | 16.931 | 491.096 | 86.456
2020-04-02 06:00 | 2020-04-03 06:00 | 010-1 | MRS Varaždin I stream 1 | Kromatografski uzorak | 2020-04-03 07:55 | 1.953 | 0.178 | 93.849 | 3.574 | 0.333 | 0.436 | 0.039 | 0.049 | 0.005 | 0.008 | 0.001 |  | 0.01 |  |  |  | 9.5882 | 34.517 | 10.118 | 36.425 | 10.6363 | 38.291 | 11.2137 | 40.369 | 12.514 | 45.049 | 13.203 | 47.532 | 13.882 | 49.974 | 14.633 | 52.68 | 0.719 | 0.7593 | 0.5871 | 0.5873 | 16.975 | 489.831 | 86.228
2020-04-03 06:00 | 2020-04-04 06:00 | 010-1 | MRS Varaždin I stream 1 | Kromatografski uzorak | 2020-04-04 07:55 | 1.677 | 0.2 | 94.111 | 3.544 | 0.349 | 0.457 | 0.041 | 0.053 | 0.006 | 0.008 | 0.001 |  | 0.011 |  |  |  | 9.6147 | 34.613 | 10.146 | 36.526 | 10.6657 | 38.397 | 11.2448 | 40.481 | 12.557 | 45.206 | 13.249 | 47.698 | 13.93 | 50.148 | 14.684 | 52.863 | 0.718 | 0.7582 | 0.5863 | 0.5864 | 16.95 | 490.509 | 86.218
2020-04-04 06:00 | 2020-04-05 06:00 | 010-1 | MRS Varaždin I stream 1 | Kromatografski uzorak | 2020-04-05 07:55 | 2.091 | 0.168 | 93.581 | 3.714 | 0.337 | 0.436 | 0.038 | 0.048 | 0.005 | 0.007 | 0.001 |  | 0.009 |  |  |  | 9.5853 | 34.507 | 10.115 | 36.414 | 10.6327 | 38.278 | 11.2099 | 40.356 | 12.498 | 44.992 | 13.187 | 47.472 | 13.863 | 49.908 | 14.614 | 52.61 | 0.721 | 0.7608 | 0.5882 | 0.5884 | 17.008 | 488.902 | 85.914
2020-04-05 06:00 | 2020-04-06 06:00 | 010-1 | MRS Varaždin I stream 1 | Kromatografski uzorak | 2020-04-06 07:55 | 1.587 | 0.211 | 94.216 | 3.44 | 0.405 | 0.535 | 0.051 | 0.062 | 0.007 | 0.01 | 0.001 |  | 0.011 |  |  |  | 9.6279 | 34.66 | 10.1599 | 36.576 | 10.6801 | 38.449 | 11.26 | 40.536 | 12.573 | 45.263 | 13.266 | 47.758 | 13.947 | 50.21 | 14.702 | 52.929 | 0.719 | 0.7584 | 0.5864 | 0.5865 | 16.954 | 490.415 | 86.064
2020-04-06 06:00 | 2020-04-07 06:00 | 010-1 | MRS Varaždin I stream 1 | Kromatografski uzorak | 2020-04-07 07:55 | 1.499 | 0.214 | 94.329 | 3.374 | 0.434 | 0.574 | 0.055 | 0.066 | 0.007 | 0.01 | 0.001 |  | 0.011 |  |  |  | 9.6368 | 34.693 | 10.1694 | 36.61 | 10.69 | 38.484 | 11.2704 | 40.573 | 12.587 | 45.313 | 13.281 | 47.811 | 13.963 | 50.265 | 14.719 | 52.987 | 0.718 | 0.7581 | 0.5862 | 0.5863 | 16.948 | 490.607 | 86.035
2020-04-07 06:00 | 2020-04-08 06:00 | 010-1 | MRS Varaždin I stream 1 | Kromatografski uzorak | 2020-04-08 07:55 | 1.856 | 0.196 | 93.829 | 3.587 | 0.402 | 0.522 | 0.048 | 0.056 | 0.006 | 0.009 | 0.001 |  | 0.009 |  |  |  | 9.611 | 34.6 | 10.1421 | 36.512 | 10.6611 | 38.38 | 11.2398 | 40.463 | 12.535 | 45.127 | 13.226 | 47.614 | 13.905 | 50.057 | 14.658 | 52.768 | 0.72 | 0.7603 | 0.5879 | 0.588 | 16.996 | 489.197 | 85.798
2020-04-08 06:00 | 2020-04-09 06:00 | 010-1 | MRS Varaždin I stream 1 | Kromatografski uzorak | 2020-04-09 07:55 | 1.701 | 0.293 | 93.832 | 3.562 | 0.456 | 0.6 | 0.059 | 0.064 | 0.009 | 0.012 | 0.001 |  | 0.013 |  |  |  | 9.6293 | 34.666 | 10.1615 | 36.581 | 10.6809 | 38.451 | 11.2608 | 40.539 | 12.547 | 45.168 | 13.238 | 47.658 | 13.917 | 50.101 | 14.67 | 52.814 | 0.722 | 0.7618 | 0.589 | 0.5892 | 17.03 | 488.238 | 85.511
2020-04-09 06:00 | 2020-04-10 06:00 | 010-1 | MRS Varaždin I stream 1 | Kromatografski uzorak | 2020-04-10 07:55 | 2.052 | 0.249 | 93.488 | 3.67 | 0.407 | 0.53 | 0.05 | 0.055 | 0.008 | 0.01 | 0.001 |  | 0.011 |  |  |  | 9.5956 | 34.544 | 10.1258 | 36.453 | 10.6436 | 38.317 | 11.2215 | 40.397 | 12.495 | 44.982 | 13.184 | 47.462 | 13.86 | 49.895 | 14.61 | 52.597 | 0.723 | 0.7627 | 0.5897 | 0.5899 | 17.049 | 487.681 | 85.569
2020-04-10 06:00 | 2020-04-11 06:00 | 010-1 | MRS Varaždin I stream 1 | Kromatografski uzorak | 2020-04-11 07:55 | 2.058 | 0.237 | 93.548 | 3.629 | 0.395 | 0.517 | 0.05 | 0.054 | 0.007 | 0.01 | 0.001 |  | 0.011 |  |  |  | 9.5909 | 34.527 | 10.1209 | 36.435 | 10.6386 | 38.299 | 11.2162 | 40.378 | 12.494 | 44.977 | 13.182 | 47.456 | 13.858 | 49.89 | 14.609 | 52.592 | 0.722 | 0.7621 | 0.5893 | 0.5895 | 17.038 | 488.039 | 85.705
2020-04-11 06:00 | 2020-04-12 06:00 | 010-1 | MRS Varaždin I stream 1 | Kromatografski uzorak | 2020-04-12 07:55 | 1.723 | 0.307 | 93.887 | 3.485 | 0.442 | 0.585 | 0.059 | 0.063 | 0.009 | 0.012 | 0.001 |  | 0.014 |  |  |  | 9.6184 | 34.626 | 10.1499 | 36.54 | 10.669 | 38.409 | 11.2483 | 40.494 | 12.535 | 45.127 | 13.226 | 47.614 | 13.904 | 50.056 | 14.657 | 52.767 | 0.721 | 0.7614 | 0.5888 | 0.5889 | 17.022 | 488.454 | 85.731
2020-04-12 06:00 | 2020-04-13 06:00 | 010-1 | MRS Varaždin I stream 1 | Kromatografski uzorak | 2020-04-13 07:55 | 1.645 | 0.325 | 93.937 | 3.468 | 0.46 | 0.61 | 0.061 | 0.065 | 0.009 | 0.013 | 0.001 |  | 0.014 |  |  |  | 9.6277 | 34.66 | 10.1597 | 36.575 | 10.6793 | 38.445 | 11.2591 | 40.533 | 12.547 | 45.168 | 13.238 | 47.658 | 13.917 | 50.102 | 14.671 | 52.815 | 0.722 | 0.7615 | 0.5888 | 0.589 | 17.024 | 488.393 | 85.663
2020-04-13 06:00 | 2020-04-14 06:00 | 010-1 | MRS Varaždin I stream 1 | Kromatografski uzorak | 2020-04-14 07:55 | 2.507 | 0.196 | 92.973 | 3.883 | 0.339 | 0.433 | 0.038 | 0.041 | 0.006 | 0.008 | 0 |  | 0.009 |  |  |  | 9.5559 | 34.401 | 10.0839 | 36.302 | 10.5996 | 38.158 | 11.175 | 40.23 | 12.431 | 44.751 | 13.116 | 47.217 | 13.788 | 49.638 | 14.535 | 52.326 | 0.724 | 0.7643 | 0.591 | 0.5911 | 17.086 | 486.625 | 85.541
2020-04-14 06:00 | 2020-04-15 06:00 | 010-1 | MRS Varaždin I stream 1 | Kromatografski uzorak | 2020-04-15 07:55 | 2.142 | 0.249 | 93.379 | 3.698 | 0.4 | 0.52 | 0.049 | 0.052 | 0.008 | 0.01 | 0.001 |  | 0.011 |  |  |  | 9.5875 | 34.515 | 10.1173 | 36.422 | 10.6346 | 38.285 | 11.212 | 40.363 | 12.48 | 44.93 | 13.168 | 47.406 | 13.844 | 49.837 | 14.593 | 52.535 | 0.723 | 0.7632 | 0.5901 | 0.5903 | 17.062 | 487.312 | 85.543
2020-04-15 06:00 | 2020-04-16 06:00 | 010-1 | MRS Varaždin I stream 1 | Kromatografski uzorak | 2020-04-16 07:55 | 2.036 | 0.214 | 93.571 | 3.577 | 0.453 | 0.592 | 0.057 | 0.061 | 0.008 | 0.011 | 0.001 |  | 0.011 |  |  |  | 9.6037 | 34.573 | 10.1344 | 36.484 | 10.6525 | 38.349 | 11.2308 | 40.431 | 12.508 | 45.028 | 13.197 | 47.51 | 13.874 | 49.946 | 14.625 | 52.65 | 0.722 | 0.7624 | 0.5895 | 0.5897 | 17.045 | 487.796 | 85.452
2020-04-16 06:00 | 2020-04-17 06:00 | 010-1 | MRS Varaždin I stream 1 | Kromatografski uzorak | 2020-04-17 07:55 | 1.361 | 0.194 | 94.554 | 3.147 | 0.554 | 0.733 | 0.074 | 0.081 | 0.009 | 0.014 | 0.001 |  | 0.011 |  |  |  | 9.6621 | 34.784 | 10.196 | 36.706 | 10.7177 | 38.584 | 11.2996 | 40.678 | 12.621 | 45.436 | 13.317 | 47.94 | 14 | 50.4 | 14.758 | 53.129 | 0.718 | 0.758 | 0.5861 | 0.5862 | 16.945 | 490.685 | 85.768
2020-04-17 06:00 | 2020-04-18 06:00 | 010-1 | MRS Varaždin I stream 1 | Kromatografski uzorak | 2020-04-18 07:55 | 0.883 | 0.235 | 95.119 | 2.917 | 0.621 | 0.832 | 0.088 | 0.095 | 0.011 | 0.016 | 0.001 |  | 0.014 |  |  |  | 9.7042 | 34.935 | 10.2404 | 36.866 | 10.7644 | 38.752 | 11.3488 | 40.856 | 12.692 | 45.691 | 13.392 | 48.21 | 14.079 | 50.683 | 14.841 | 53.427 | 0.716 | 0.7561 | 0.5846 | 0.5848 | 16.902 | 491.937 | 85.844
2020-04-18 06:00 | 2020-04-19 06:00 | 010-1 | MRS Varaždin I stream 1 | Kromatografski uzorak | 2020-04-19 07:55 | 1.907 | 0.161 | 93.85 | 3.503 | 0.435 | 0.57 | 0.056 | 0.061 | 0.007 | 0.01 | 0.001 |  | 0.009 |  |  |  | 9.611 | 34.6 | 10.1421 | 36.512 | 10.661 | 38.38 | 11.2398 | 40.463 | 12.535 | 45.127 | 13.226 | 47.614 | 13.905 | 50.057 | 14.658 | 52.767 | 0.72 | 0.7603 | 0.5879 | 0.588 | 16.996 | 489.2 | 85.715
2020-04-19 06:00 | 2020-04-20 06:00 | 010-1 | MRS Varaždin I stream 1 | Kromatografski uzorak | 2020-04-20 07:55 | 1.748 | 0.21 | 93.982 | 3.479 | 0.435 | 0.571 | 0.055 | 0.062 | 0.007 | 0.01 | 0.001 |  | 0.01 |  |  |  | 9.6206 | 34.634 | 10.1522 | 36.548 | 10.6717 | 38.418 | 11.2511 | 40.504 | 12.551 | 45.183 | 13.243 | 47.674 | 13.922 | 50.12 | 14.676 | 52.834 | 0.72 | 0.7599 | 0.5876 | 0.5877 | 16.988 | 489.423 | 85.811
2020-04-20 06:00 | 2020-04-21 06:00 | 010-1 | MRS Varaždin I stream 1 | Kromatografski uzorak | 2020-04-21 07:55 | 1.909 | 0.167 | 93.887 | 3.488 | 0.412 | 0.54 | 0.052 | 0.058 | 0.007 | 0.01 | 0.001 |  | 0.009 |  |  |  | 9.6039 | 34.574 | 10.1346 | 36.484 | 10.6533 | 38.352 | 11.2317 | 40.434 | 12.529 | 45.106 | 13.22 | 47.592 | 13.898 | 50.035 | 14.651 | 52.744 | 0.72 | 0.7599 | 0.5875 | 0.5877 | 16.987 | 489.474 | 85.896
2020-04-21 06:00 | 2020-04-22 06:00 | 010-1 | MRS Varaždin I stream 1 | Kromatografski uzorak | 2020-04-22 07:55 | 2.502 | 0.117 | 93.188 | 3.769 | 0.328 | 0.417 | 0.036 | 0.041 | 0.005 | 0.007 | 0 |  | 0.007 |  |  |  | 9.5509 | 34.383 | 10.0787 | 36.283 | 10.5945 | 38.14 | 11.1697 | 40.211 | 12.441 | 44.786 | 13.126 | 47.255 | 13.8 | 49.68 | 14.547 | 52.37 | 0.722 | 0.7623 | 0.5894 | 0.5896 | 17.041 | 487.929 | 85.855
2020-04-22 06:00 | 2020-04-23 06:00 | 010-1 | MRS Varaždin I stream 1 | Kromatografski uzorak | 2020-04-23 07:55 | 2.312 | 0.129 | 93.426 | 3.652 | 0.369 | 0.474 | 0.043 | 0.048 | 0.006 | 0.008 | 0.001 |  | 0.007 |  |  |  | 9.1706 | 33.014 | 9.6774 | 34.838 | 10.1727 | 36.622 | 10.7249 | 38.61 | 11.951 | 43.025 | 12.61 | 45.397 | 13.257 | 47.727 | 13.975 | 50.311 | 0.691 | 0.7297 | 0.5643 | 0.5644 | 17.023 | 488.421 | 85.835
2020-04-23 06:00 | 2020-04-24 06:00 | 010-1 | MRS Varaždin I stream 1 | Kromatografski uzorak | 2020-04-25 15:03 | 2.295 | 0.122 | 93.485 | 3.602 | 0.38 | 0.489 | 0.045 | 0.049 | 0.006 | 0.008 | 0.001 |  | 0.007 |  |  |  | 9.5704 | 34.454 | 10.0993 | 36.357 | 10.6162 | 38.218 | 11.1925 | 40.293 | 12.475 | 44.909 | 13.162 | 47.384 | 13.838 | 49.816 | 14.587 | 52.513 | 0.721 | 0.7612 | 0.5886 | 0.5887 | 17.017 | 488.594 | 85.86
2020-04-24 06:00 | 2020-04-25 06:00 | 010-1 | MRS Varaždin I stream 1 | Kromatografski uzorak | 2020-04-25 07:55 | 2.062 | 0.141 | 93.77 | 3.485 | 0.41 | 0.534 | 0.051 | 0.056 | 0.007 | 0.009 | 0.001 |  | 0.008 |  |  |  | 9.5901 | 34.524 | 10.12 | 36.432 | 10.6381 | 38.297 | 11.2156 | 40.376 | 12.509 | 45.031 | 13.198 | 47.513 | 13.876 | 49.952 | 14.627 | 52.657 | 0.72 | 0.7602 | 0.5878 | 0.5879 | 16.994 | 489.262 | 85.914
2020-04-25 06:00 | 2020-04-26 06:00 | 010-1 | MRS Varaždin I stream 1 | Kromatografski uzorak | 2020-04-26 07:55 | 1.646 | 0.175 | 94.353 | 3.223 | 0.446 | 0.592 | 0.06 | 0.066 | 0.008 | 0.011 | 0.001 |  | 0.011 |  |  |  | 9.6182 | 34.626 | 10.1497 | 36.539 | 10.6697 | 38.411 | 11.2489 | 40.496 | 12.566 | 45.238 | 13.259 | 47.731 | 13.94 | 50.183 | 14.695 | 52.9 | 0.718 | 0.7577 | 0.5859 | 0.586 | 16.939 | 490.863 | 86.235
2020-04-26 06:00 | 2020-04-27 06:00 | 010-1 | MRS Varaždin I stream 1 | Kromatografski uzorak | 2020-04-27 07:55 | 1.855 | 0.159 | 94.07 | 3.36 | 0.415 | 0.546 | 0.054 | 0.059 | 0.007 | 0.01 | 0.001 |  | 0.01 |  |  |  | 9.6018 | 34.566 | 10.1324 | 36.477 | 10.6513 | 38.345 | 11.2296 | 40.426 | 12.536 | 45.129 | 13.227 | 47.616 | 13.906 | 50.061 | 14.659 | 52.772 | 0.719 | 0.7588 | 0.5867 | 0.5869 | 16.963 | 490.173 | 86.141
2020-04-27 06:00 | 2020-04-28 06:00 | 010-1 | MRS Varaždin I stream 1 | Kromatografski uzorak | 2020-04-28 07:55 | 1.73 | 0.173 | 94.208 | 3.317 | 0.426 | 0.562 | 0.056 | 0.062 | 0.007 | 0.01 | 0.001 |  | 0.01 |  |  |  | 9.6121 | 34.604 | 10.1433 | 36.516 | 10.6628 | 38.386 | 11.2417 | 40.47 | 12.553 | 45.192 | 13.245 | 47.683 | 13.925 | 50.132 | 14.679 | 52.846 | 0.718 | 0.7583 | 0.5863 | 0.5865 | 16.951 | 490.499 | 86.167
2020-04-28 06:00 | 2020-04-29 06:00 | 010-1 | MRS Varaždin I stream 1 | Kromatografski uzorak | 2020-04-29 07:55 | 1.684 | 0.176 | 94.216 | 3.299 | 0.465 | 0.614 | 0.062 | 0.067 | 0.008 | 0.011 | 0.001 |  | 0.01 |  |  |  | 9.6236 | 34.645 | 10.1554 | 36.559 | 10.6753 | 38.431 | 11.2548 | 40.517 | 12.565 | 45.233 | 13.257 | 47.726 | 13.938 | 50.176 | 14.692 | 52.893 | 0.719 | 0.7587 | 0.5866 | 0.5868 | 16.961 | 490.224 | 85.964
2020-04-29 06:00 | 2020-04-30 06:00 | 010-1 | MRS Varaždin I stream 1 | Kromatografski uzorak | 2020-04-30 07:55 | 0.974 | 0.235 | 94.998 | 2.971 | 0.601 | 0.809 | 0.087 | 0.093 | 0.011 | 0.016 | 0.001 |  | 0.014 |  |  |  | 9.6964 | 34.907 | 10.2322 | 36.836 | 10.7558 | 38.721 | 11.3397 | 40.823 | 12.678 | 45.64 | 13.377 | 48.156 | 14.063 | 50.626 | 14.824 | 53.368 | 0.717 | 0.7565 | 0.585 | 0.5851 | 16.913 | 491.612 | 85.818
2020-04-30 06:00 | 2020-05-01 06:00 | 010-1 | MRS Varaždin I stream 1 | Kromatografski uzorak | 2020-05-01 07:55 | 0.532 | 0.266 | 95.557 | 2.718 | 0.671 | 0.91 | 0.1 | 0.107 | 0.013 | 0.018 | 0.002 |  | 0.016 |  |  |  | 9.7347 | 35.045 | 10.2727 | 36.982 | 10.7984 | 38.874 | 11.3846 | 40.985 | 12.744 | 45.879 | 13.447 | 48.408 | 14.137 | 50.892 | 14.902 | 53.648 | 0.715 | 0.7546 | 0.5835 | 0.5836 | 16.869 | 492.891 | 85.922