## List1
Vrijeme od | Vrijeme do | Oznaka mjesta uzorkovanja | Mjesto uzorkovanja | Vrsta mjesta uzorkovanja | Zadnja izmjena | N2 (mol %) | CO2 (mol %) | C1 (mol %) | C2 (mol %) | C3 (mol %) | C3+ (mol %) | n-C4 (mol %) | i-C4 (mol %) | n-C5 (mol %) | i-C5 (mol %) | neo-C5 (mol %) | C6 (mol %) | C6+ (mol %) | C7 (mol %) | C8 (mol %) | C9+ (mol %) | NCV (kWh/m3) @15/15 | NCV (MJ/m3) @15/15 | NCV (kWh/m3) @25/0 | NCV (MJ/m3) @25/0 | GCV (kWh/m3) @15/15 | GCV (MJ/m3) @15/15 | GCV (kWh/m3) @25/0 | GCV (MJ/m3) @25/0 | Wd(kWh/m3) @15/15 | Wd(Mj/m3) @15/15 | Wd(kWh/m3) @25/0 | Wd(Mj/m3) @25/0 | Wg(kWh/m3) @15/15 | Wg(Mj/m3) @15/15 | Wg(kWh/m3) @25/0 | Wg(Mj/m3) @25/0 | ρ (kg/m3) @15 | ρ (kg/m3) @0 | d@15 | d@0 | M kg/kmol | R J/kgK | MN (metanski broj)
2020-02-01 06:00 | 2020-02-02 06:00 | 014-1 | MRČ Ludbreg - MRČ Zabok (stream 1) | Kromatografski uzorak | 2020-02-02 07:55 | 0.374 | 0.359 | 96.234 | 2.737 | 0.187 | 0.296 | 0.026 | 0.052 | 0.005 | 0.007 | 0.001 | 0.008 | - | 0.007 | 0 | 0.003 | 9.6382 | 34.698 | 10.1706 | 36.614 | 10.695 | 38.502 | 11.2755 | 40.592 | 12.69 | 45.683 | 13.389 | 48.2 | 14.081 | 50.692 | 14.844 | 53.437 | 0.707 | 0.7461 | 0.5769 | 0.577 | 16.679 | 498.501 | 89.104
2020-02-02 06:00 | 2020-02-03 06:00 | 014-1 | MRČ Ludbreg - MRČ Zabok (stream 1) | Kromatografski uzorak | 2020-02-03 07:55 | 0.345 | 0.361 | 96.286 | 2.768 | 0.143 | 0.24 | 0.021 | 0.047 | 0.004 | 0.006 | 0.002 | 0.007 | - | 0.007 | 0 | 0.003 | 9.6339 | 34.682 | 10.1661 | 36.598 | 10.6905 | 38.486 | 11.2708 | 40.575 | 12.69 | 45.685 | 13.389 | 48.202 | 14.082 | 50.695 | 14.844 | 53.44 | 0.706 | 0.7453 | 0.5763 | 0.5765 | 16.663 | 498.982 | 89.382
2020-02-03 06:00 | 2020-02-04 06:00 | 014-1 | MRČ Ludbreg - MRČ Zabok (stream 1) | Kromatografski uzorak | 2020-02-04 07:55 | 0.344 | 0.35 | 96.377 | 2.718 | 0.121 | 0.211 | 0.018 | 0.045 | 0.004 | 0.005 | 0.002 | 0.007 | - | 0.007 | 0 | 0.002 | 9.6266 | 34.656 | 10.1583 | 36.57 | 10.6827 | 38.458 | 11.2625 | 40.545 | 12.688 | 45.677 | 13.387 | 48.194 | 14.08 | 50.688 | 14.842 | 53.432 | 0.705 | 0.7445 | 0.5756 | 0.5758 | 16.643 | 499.568 | 89.7
2020-02-04 06:00 | 2020-02-05 06:00 | 014-1 | MRČ Ludbreg - MRČ Zabok (stream 1) | Kromatografski uzorak | 2020-02-05 07:55 | 0.36 | 0.352 | 96.354 | 2.706 | 0.135 | 0.228 | 0.02 | 0.046 | 0.004 | 0.006 | 0.002 | 0.007 | - | 0.007 | 0 | 0.002 | 9.6267 | 34.656 | 10.1584 | 36.57 | 10.6827 | 38.458 | 11.2625 | 40.545 | 12.686 | 45.669 | 13.385 | 48.185 | 14.077 | 50.679 | 14.84 | 53.423 | 0.706 | 0.7447 | 0.5759 | 0.576 | 16.65 | 499.383 | 89.595
2020-02-05 06:00 | 2020-02-06 06:00 | 014-1 | MRČ Ludbreg - MRČ Zabok (stream 1) | Kromatografski uzorak | 2020-02-06 07:55 | 0.554 | 0.513 | 95.487 | 2.948 | 0.339 | 0.498 | 0.048 | 0.065 | 0.01 | 0.013 | 0.001 | 0.01 | - | 0.009 | 0 | 0.003 | 9.6575 | 34.767 | 10.191 | 36.688 | 10.7144 | 38.572 | 11.2961 | 40.666 | 12.654 | 45.555 | 13.351 | 48.064 | 14.039 | 50.54 | 14.799 | 53.276 | 0.714 | 0.7533 | 0.5825 | 0.5826 | 16.84 | 493.755 | 87.584
2020-02-06 06:00 | 2020-02-07 06:00 | 014-1 | MRČ Ludbreg - MRČ Zabok (stream 1) | Kromatografski uzorak | 2020-02-07 07:55 | 0.755 | 0.621 | 94.748 | 3.063 | 0.58 | 0.814 | 0.08 | 0.09 | 0.016 | 0.021 | 0.001 | 0.013 | - | 0.01 | 0.002 | 0.001 | 9.6904 | 34.885 | 10.2258 | 36.813 | 10.7486 | 38.695 | 11.3322 | 40.796 | 12.632 | 45.476 | 13.328 | 47.982 | 14.012 | 50.442 | 14.77 | 53.173 | 0.721 | 0.7611 | 0.5885 | 0.5886 | 17.013 | 488.717 | 85.792
2020-02-07 06:00 | 2020-02-08 06:00 | 014-1 | MRČ Ludbreg - MRČ Zabok (stream 1) | Kromatografski uzorak | 2020-02-08 07:55 | 0.753 | 0.552 | 94.791 | 2.995 | 0.655 | 0.91 | 0.09 | 0.1 | 0.017 | 0.022 | 0.001 | 0.012 | - | 0.01 | 0.001 | 0.002 | 9.7072 | 34.946 | 10.2435 | 36.877 | 10.7668 | 38.76 | 11.3514 | 40.865 | 12.654 | 45.554 | 13.351 | 48.065 | 14.035 | 50.527 | 14.795 | 53.263 | 0.721 | 0.7611 | 0.5885 | 0.5886 | 17.013 | 488.711 | 85.467
2020-02-08 06:00 | 2020-02-09 06:00 | 014-1 | MRČ Ludbreg - MRČ Zabok (stream 1) | Kromatografski uzorak | 2020-02-09 07:55 | 0.611 | 0.412 | 95.409 | 2.815 | 0.54 | 0.753 | 0.073 | 0.091 | 0.012 | 0.017 | 0.001 | 0.009 | - | 0.008 | 0 | 0.002 | 9.6929 | 34.894 | 10.2284 | 36.822 | 10.7525 | 38.709 | 11.3363 | 40.811 | 12.686 | 45.668 | 13.385 | 48.185 | 14.073 | 50.661 | 14.835 | 53.404 | 0.715 | 0.755 | 0.5838 | 0.584 | 16.879 | 492.6 | 86.578
2020-02-09 06:00 | 2020-02-10 06:00 | 014-1 | MRČ Ludbreg - MRČ Zabok (stream 1) | Kromatografski uzorak | 2020-02-10 07:55 | 0.643 | 0.4 | 95.314 | 2.798 | 0.611 | 0.845 | 0.082 | 0.1 | 0.014 | 0.019 | 0.001 | 0.009 | - | 0.007 | 0 | 0.002 | 9.7045 | 34.936 | 10.2407 | 36.866 | 10.7649 | 38.754 | 11.3494 | 40.858 | 12.691 | 45.687 | 13.39 | 48.205 | 14.078 | 50.679 | 14.84 | 53.423 | 0.717 | 0.7562 | 0.5847 | 0.5849 | 16.906 | 491.821 | 86.165
2020-02-10 06:00 | 2020-02-11 06:00 | 014-1 | MRČ Ludbreg - MRČ Zabok (stream 1) | Kromatografski uzorak | 2020-02-11 07:55 | 0.559 | 0.388 | 95.56 | 2.804 | 0.49 | 0.689 | 0.066 | 0.087 | 0.011 | 0.015 | 0.001 | 0.009 | - | 0.007 | 0 | 0.002 | 9.6884 | 34.878 | 10.2237 | 36.805 | 10.748 | 38.693 | 11.3315 | 40.794 | 12.693 | 45.695 | 13.393 | 48.213 | 14.081 | 50.693 | 14.844 | 53.437 | 0.714 | 0.7535 | 0.5826 | 0.5828 | 16.844 | 493.624 | 86.908
2020-02-11 06:00 | 2020-02-12 06:00 | 014-1 | MRČ Ludbreg - MRČ Zabok (stream 1) | Kromatografski uzorak | 2020-02-12 07:55 | 0.545 | 0.387 | 95.658 | 2.776 | 0.449 | 0.634 | 0.06 | 0.081 | 0.01 | 0.014 | 0.001 | 0.009 | - | 0.008 | 0 | 0.002 | 9.6786 | 34.843 | 10.2133 | 36.768 | 10.7376 | 38.655 | 11.3205 | 40.754 | 12.689 | 45.681 | 13.388 | 48.198 | 14.078 | 50.679 | 14.84 | 53.423 | 0.713 | 0.7524 | 0.5818 | 0.5819 | 16.82 | 494.314 | 87.25
2020-02-12 06:00 | 2020-02-13 06:00 | 014-1 | MRČ Ludbreg - MRČ Zabok (stream 1) | Kromatografski uzorak | 2020-02-13 07:55 | 0.481 | 0.365 | 95.878 | 2.757 | 0.36 | 0.52 | 0.049 | 0.072 | 0.008 | 0.012 | 0.001 | 0.008 | - | 0.007 | 0 | 0.002 | 9.6662 | 34.798 | 10.2002 | 36.721 | 10.7246 | 38.608 | 11.3067 | 40.704 | 12.693 | 45.695 | 13.392 | 48.213 | 14.083 | 50.698 | 14.845 | 53.443 | 0.711 | 0.75 | 0.5799 | 0.5801 | 16.767 | 495.884 | 87.87
2020-02-13 06:00 | 2020-02-14 06:00 | 014-1 | MRČ Ludbreg - MRČ Zabok (stream 1) | Kromatografski uzorak | 2020-02-14 07:55 | 0.57 | 0.4 | 95.54 | 2.808 | 0.485 | 0.682 | 0.066 | 0.085 | 0.011 | 0.015 | 0.001 | 0.009 | - | 0.008 | 0 | 0.002 | 9.6854 | 34.867 | 10.2205 | 36.794 | 10.7447 | 38.681 | 11.328 | 40.781 | 12.688 | 45.677 | 13.387 | 48.194 | 14.076 | 50.673 | 14.838 | 53.416 | 0.714 | 0.7536 | 0.5827 | 0.5829 | 16.847 | 493.535 | 86.944
2020-02-14 06:00 | 2020-02-15 06:00 | 014-1 | MRČ Ludbreg - MRČ Zabok (stream 1) | Kromatografski uzorak | 2020-02-15 07:55 | 0.661 | 0.483 | 95.143 | 2.925 | 0.564 | 0.788 | 0.078 | 0.092 | 0.014 | 0.019 | 0.001 | 0.01 | - | 0.008 | 0 | 0.002 | 9.6961 | 34.906 | 10.2318 | 36.834 | 10.7555 | 38.72 | 11.3395 | 40.822 | 12.67 | 45.611 | 13.368 | 48.124 | 14.054 | 50.595 | 14.815 | 53.334 | 0.718 | 0.7574 | 0.5857 | 0.5858 | 16.932 | 491.041 | 86.187
2020-02-15 06:00 | 2020-02-16 06:00 | 014-1 | MRČ Ludbreg - MRČ Zabok (stream 1) | Kromatografski uzorak | 2020-02-16 07:55 | 0.822 | 0.623 | 94.499 | 3.084 | 0.7 | 0.972 | 0.097 | 0.104 | 0.019 | 0.025 | 0.001 | 0.013 | - | 0.01 | 0.001 | 0.002 | 9.7116 | 34.962 | 10.2482 | 36.894 | 10.771 | 38.776 | 11.3559 | 40.881 | 12.637 | 45.492 | 13.333 | 48 | 14.015 | 50.455 | 14.774 | 53.188 | 0.724 | 0.7638 | 0.5906 | 0.5908 | 17.075 | 486.945 | 85.004
2020-02-16 06:00 | 2020-02-17 06:00 | 014-1 | MRČ Ludbreg - MRČ Zabok (stream 1) | Kromatografski uzorak | 2020-02-17 07:55 | 0.775 | 0.557 | 94.72 | 3.004 | 0.681 | 0.944 | 0.094 | 0.103 | 0.017 | 0.023 | 0.001 | 0.012 | - | 0.009 | 0.002 | 0.001 | 9.7111 | 34.96 | 10.2477 | 36.892 | 10.7709 | 38.775 | 11.3558 | 40.881 | 12.653 | 45.551 | 13.35 | 48.061 | 14.034 | 50.522 | 14.794 | 53.258 | 0.722 | 0.7618 | 0.5891 | 0.5892 | 17.03 | 488.236 | 85.281
2020-02-17 06:00 | 2020-02-18 06:00 | 014-1 | MRČ Ludbreg - MRČ Zabok (stream 1) | Kromatografski uzorak | 2020-02-18 07:55 | 0.634 | 0.476 | 95.164 | 2.95 | 0.554 | 0.775 | 0.076 | 0.091 | 0.013 | 0.018 | 0.001 | 0.01 | - | 0.009 | 0 | 0.002 | 9.699 | 34.916 | 10.2348 | 36.845 | 10.7587 | 38.731 | 11.3429 | 40.834 | 12.676 | 45.632 | 13.374 | 48.146 | 14.061 | 50.618 | 14.822 | 53.359 | 0.717 | 0.7572 | 0.5855 | 0.5856 | 16.927 | 491.199 | 86.19
2020-02-18 06:00 | 2020-02-19 06:00 | 014-1 | MRČ Ludbreg - MRČ Zabok (stream 1) | Kromatografski uzorak | 2020-02-19 07:55 | 0.567 | 0.433 | 95.485 | 2.861 | 0.461 | 0.654 | 0.065 | 0.082 | 0.011 | 0.015 | 0.001 | 0.009 | - | 0.008 | 0 | 0.002 | 9.6823 | 34.856 | 10.2172 | 36.782 | 10.7413 | 38.669 | 11.3244 | 40.768 | 12.681 | 45.651 | 13.38 | 48.166 | 14.068 | 50.644 | 14.829 | 53.386 | 0.714 | 0.754 | 0.583 | 0.5832 | 16.855 | 493.293 | 86.968
2020-02-19 06:00 | 2020-02-20 06:00 | 014-1 | MRČ Ludbreg - MRČ Zabok (stream 1) | Kromatografski uzorak | 2020-02-20 07:55 | 0.605 | 0.47 | 95.292 | 2.927 | 0.501 | 0.706 | 0.069 | 0.086 | 0.012 | 0.017 | 0.001 | 0.01 | - | 0.008 | 0 | 0.002 | 9.689 | 34.881 | 10.2243 | 36.808 | 10.7482 | 38.694 | 11.3318 | 40.794 | 12.674 | 45.627 | 13.373 | 48.141 | 14.06 | 50.615 | 14.821 | 53.355 | 0.716 | 0.7558 | 0.5844 | 0.5846 | 16.896 | 492.092 | 86.579
2020-02-20 06:00 | 2020-02-21 06:00 | 014-1 | MRČ Ludbreg - MRČ Zabok (stream 1) | Kromatografski uzorak | 2020-02-21 07:55 | 0.702 | 0.521 | 94.88 | 3.019 | 0.632 | 0.878 | 0.087 | 0.1 | 0.016 | 0.021 | 0.001 | 0.011 | - | 0.009 | 0 | 0.002 | 9.7109 | 34.959 | 10.2475 | 36.891 | 10.7711 | 38.776 | 11.356 | 40.881 | 12.667 | 45.602 | 13.365 | 48.115 | 14.05 | 50.581 | 14.811 | 53.32 | 0.72 | 0.7601 | 0.5877 | 0.5879 | 16.991 | 489.355 | 85.564
2020-02-21 06:00 | 2020-02-22 06:00 | 014-1 | MRČ Ludbreg - MRČ Zabok (stream 1) | Kromatografski uzorak | 2020-02-22 07:55 | 0.767 | 0.605 | 94.54 | 3.14 | 0.682 | 0.948 | 0.095 | 0.104 | 0.018 | 0.023 | 0.001 | 0.013 | - | 0.01 | 0.001 | 0.002 | 9.7183 | 34.986 | 10.2553 | 36.919 | 10.7785 | 38.802 | 11.3637 | 40.909 | 12.65 | 45.54 | 13.347 | 48.05 | 14.03 | 50.508 | 14.79 | 53.243 | 0.723 | 0.7633 | 0.5902 | 0.5904 | 17.063 | 487.291 | 85.002
2020-02-22 06:00 | 2020-02-23 06:00 | 014-1 | MRČ Ludbreg - MRČ Zabok (stream 1) | Kromatografski uzorak | 2020-02-23 07:55 | 0.758 | 0.555 | 94.557 | 3.115 | 0.736 | 1.015 | 0.1 | 0.112 | 0.018 | 0.024 | 0.001 | 0.012 | - | 0.009 | 0.001 | 0.002 | 9.7326 | 35.037 | 10.2704 | 36.973 | 10.794 | 38.858 | 11.3801 | 40.969 | 12.668 | 45.605 | 13.366 | 48.118 | 14.05 | 50.578 | 14.81 | 53.317 | 0.723 | 0.7634 | 0.5903 | 0.5904 | 17.064 | 487.244 | 84.732
2020-02-23 06:00 | 2020-02-24 06:00 | 014-1 | MRČ Ludbreg - MRČ Zabok (stream 1) | Kromatografski uzorak | 2020-02-24 07:55 | 0.675 | 0.464 | 94.922 | 3.004 | 0.68 | 0.936 | 0.092 | 0.107 | 0.015 | 0.021 | 0.001 | 0.01 | - | 0.008 | 0 | 0.002 | 9.7265 | 35.015 | 10.2639 | 36.95 | 10.7882 | 38.837 | 11.3739 | 40.946 | 12.689 | 45.682 | 13.389 | 48.199 | 14.074 | 50.668 | 14.836 | 53.411 | 0.72 | 0.7599 | 0.5875 | 0.5877 | 16.986 | 489.489 | 85.318
2020-02-24 06:00 | 2020-02-25 06:00 | 014-1 | MRČ Ludbreg - MRČ Zabok (stream 1) | Kromatografski uzorak | 2020-02-25 07:55 | 0.694 | 0.462 | 94.821 | 3.028 | 0.728 | 0.995 | 0.097 | 0.112 | 0.016 | 0.022 | 0.001 | 0.01 | - | 0.007 | 0 | 0.002 | 9.7361 | 35.05 | 10.274 | 36.987 | 10.7983 | 38.874 | 11.3847 | 40.985 | 12.693 | 45.695 | 13.393 | 48.213 | 14.078 | 50.681 | 14.84 | 53.425 | 0.721 | 0.7609 | 0.5883 | 0.5885 | 17.009 | 488.823 | 84.989
2020-02-25 06:00 | 2020-02-26 06:00 | 014-1 | MRČ Ludbreg - MRČ Zabok (stream 1) | Kromatografski uzorak | 2020-02-26 07:55 | 0.661 | 0.438 | 94.923 | 3.017 | 0.703 | 0.962 | 0.093 | 0.11 | 0.015 | 0.021 | 0.001 | 0.01 | - | 0.007 | 0 | 0.002 | 9.735 | 35.046 | 10.2729 | 36.982 | 10.7974 | 38.871 | 11.3837 | 40.981 | 12.7 | 45.721 | 13.4 | 48.241 | 14.086 | 50.711 | 14.849 | 53.457 | 0.72 | 0.7599 | 0.5875 | 0.5877 | 16.986 | 489.485 | 85.16
2020-02-26 06:00 | 2020-02-27 06:00 | 014-1 | MRČ Ludbreg - MRČ Zabok (stream 1) | Kromatografski uzorak | 2020-02-27 07:55 | 0.602 | 0.34 | 95.292 | 2.845 | 0.673 | 0.921 | 0.089 | 0.109 | 0.014 | 0.019 | 0.001 | 0.009 | - | 0.006 | 0 | 0.002 | 9.7295 | 35.026 | 10.2671 | 36.962 | 10.7921 | 38.852 | 11.3781 | 40.961 | 12.721 | 45.794 | 13.422 | 48.318 | 14.11 | 50.795 | 14.874 | 53.546 | 0.717 | 0.7566 | 0.585 | 0.5852 | 16.913 | 491.597 | 85.683
2020-02-27 06:00 | 2020-02-28 06:00 | 014-1 | MRČ Ludbreg - MRČ Zabok (stream 1) | Kromatografski uzorak | 2020-02-28 07:55 | 0.579 | 0.281 | 95.498 | 2.742 | 0.661 | 0.9 | 0.085 | 0.109 | 0.013 | 0.018 | 0.001 | 0.008 | - | 0.005 | 0 | 0.001 | 9.7253 | 35.011 | 10.2626 | 36.946 | 10.7879 | 38.836 | 11.3736 | 40.945 | 12.731 | 45.832 | 13.433 | 48.357 | 14.122 | 50.839 | 14.887 | 53.592 | 0.715 | 0.7547 | 0.5836 | 0.5837 | 16.871 | 492.825 | 85.992
2020-02-28 06:00 | 2020-02-29 06:00 | 014-1 | MRČ Ludbreg - MRČ Zabok (stream 1) | Kromatografski uzorak | 2020-02-29 07:55 | 0.553 | 0.29 | 95.621 | 2.721 | 0.595 | 0.815 | 0.077 | 0.101 | 0.012 | 0.017 | 0.001 | 0.007 | - | 0.005 | 0 | 0.001 | 9.7112 | 34.96 | 10.2478 | 36.892 | 10.7729 | 38.782 | 11.3577 | 40.888 | 12.724 | 45.807 | 13.425 | 48.331 | 14.115 | 50.814 | 14.879 | 53.566 | 0.714 | 0.7533 | 0.5825 | 0.5827 | 16.841 | 493.713 | 86.456
2020-02-29 06:00 | 2020-03-01 06:00 | 014-1 | MRČ Ludbreg - MRČ Zabok (stream 1) | Kromatografski uzorak | 2020-03-01 07:55 | 0.578 | 0.281 | 95.548 | 2.707 | 0.65 | 0.886 | 0.084 | 0.107 | 0.013 | 0.018 | 0.001 | 0.008 | - | 0.005 | 0 | 0.002 | 9.7204 | 34.993 | 10.2575 | 36.927 | 10.7826 | 38.818 | 11.3681 | 40.925 | 12.728 | 45.821 | 13.43 | 48.346 | 14.119 | 50.829 | 14.884 | 53.581 | 0.715 | 0.7543 | 0.5832 | 0.5834 | 16.862 | 493.098 | 86.138
2020-02-01 06:00 | 2020-02-02 06:00 | 014-4 | MRČ Ludbreg - MRS Varaždin I (stream 4) | Kromatografski uzorak | 2020-02-02 07:55 | 0.374 | 0.359 | 96.233 | 2.738 | 0.187 | 0.295 | 0.026 | 0.052 | 0.005 | 0.007 | 0.001 | 0.008 | - | 0.006 | 0 | 0.003 | 9.6382 | 34.697 | 10.1706 | 36.614 | 10.695 | 38.502 | 11.2755 | 40.592 | 12.69 | 45.683 | 13.389 | 48.2 | 14.081 | 50.692 | 14.843 | 53.437 | 0.707 | 0.7461 | 0.5769 | 0.577 | 16.679 | 498.502 | 89.103
2020-02-02 06:00 | 2020-02-03 06:00 | 014-4 | MRČ Ludbreg - MRS Varaždin I (stream 4) | Kromatografski uzorak | 2020-02-03 07:55 | 0.345 | 0.361 | 96.287 | 2.767 | 0.143 | 0.24 | 0.021 | 0.047 | 0.004 | 0.006 | 0.002 | 0.007 | - | 0.008 | 0 | 0.002 | 9.6338 | 34.682 | 10.166 | 36.598 | 10.6904 | 38.485 | 11.2707 | 40.574 | 12.69 | 45.685 | 13.389 | 48.202 | 14.082 | 50.695 | 14.844 | 53.44 | 0.706 | 0.7453 | 0.5763 | 0.5765 | 16.663 | 498.987 | 89.378
2020-02-03 06:00 | 2020-02-04 06:00 | 014-4 | MRČ Ludbreg - MRS Varaždin I (stream 4) | Kromatografski uzorak | 2020-02-04 07:55 | 0.344 | 0.35 | 96.377 | 2.718 | 0.121 | 0.211 | 0.018 | 0.044 | 0.004 | 0.005 | 0.002 | 0.007 | - | 0.007 | 0 | 0.002 | 9.6265 | 34.655 | 10.1582 | 36.57 | 10.6826 | 38.457 | 11.2624 | 40.545 | 12.688 | 45.677 | 13.387 | 48.193 | 14.08 | 50.688 | 14.842 | 53.432 | 0.705 | 0.7445 | 0.5756 | 0.5758 | 16.643 | 499.571 | 89.697
2020-02-04 06:00 | 2020-02-05 06:00 | 014-4 | MRČ Ludbreg - MRS Varaždin I (stream 4) | Kromatografski uzorak | 2020-02-05 07:55 | 0.361 | 0.353 | 96.35 | 2.706 | 0.136 | 0.23 | 0.02 | 0.046 | 0.004 | 0.006 | 0.002 | 0.007 | - | 0.007 | 0 | 0.003 | 9.6269 | 34.657 | 10.1586 | 36.571 | 10.6829 | 38.458 | 11.2627 | 40.546 | 12.686 | 45.668 | 13.385 | 48.185 | 14.077 | 50.678 | 14.839 | 53.422 | 0.706 | 0.7448 | 0.5759 | 0.576 | 16.651 | 499.353 | 89.595
2020-02-05 06:00 | 2020-02-06 06:00 | 014-4 | MRČ Ludbreg - MRS Varaždin I (stream 4) | Kromatografski uzorak | 2020-02-06 07:55 | 0.55 | 0.51 | 95.501 | 2.945 | 0.335 | 0.494 | 0.048 | 0.065 | 0.01 | 0.013 | 0.001 | 0.01 | - | 0.009 | 0 | 0.003 | 9.6572 | 34.766 | 10.1907 | 36.687 | 10.7142 | 38.571 | 11.2958 | 40.665 | 12.655 | 45.557 | 13.352 | 48.067 | 14.04 | 50.543 | 14.8 | 53.279 | 0.714 | 0.7532 | 0.5824 | 0.5825 | 16.838 | 493.835 | 87.61
2020-02-06 06:00 | 2020-02-07 06:00 | 014-4 | MRČ Ludbreg - MRS Varaždin I (stream 4) | Kromatografski uzorak | 2020-02-07 07:55 | 0.755 | 0.621 | 94.748 | 3.062 | 0.579 | 0.814 | 0.08 | 0.09 | 0.016 | 0.021 | 0.001 | 0.013 | - | 0.011 | 0.002 | 0.001 | 9.6904 | 34.886 | 10.2259 | 36.813 | 10.7486 | 38.695 | 11.3322 | 40.796 | 12.632 | 45.476 | 13.328 | 47.982 | 14.012 | 50.442 | 14.77 | 53.173 | 0.721 | 0.7611 | 0.5885 | 0.5886 | 17.013 | 488.713 | 85.792
2020-02-07 06:00 | 2020-02-08 06:00 | 014-4 | MRČ Ludbreg - MRS Varaždin I (stream 4) | Kromatografski uzorak | 2020-02-08 07:55 | 0.752 | 0.552 | 94.794 | 2.994 | 0.654 | 0.908 | 0.09 | 0.1 | 0.017 | 0.022 | 0.001 | 0.012 | - | 0.009 | 0.001 | 0.002 | 9.707 | 34.945 | 10.2433 | 36.876 | 10.7666 | 38.76 | 11.3512 | 40.864 | 12.654 | 45.555 | 13.351 | 48.065 | 14.035 | 50.527 | 14.795 | 53.263 | 0.721 | 0.761 | 0.5884 | 0.5886 | 17.012 | 488.735 | 85.475
2020-02-08 06:00 | 2020-02-09 06:00 | 014-4 | MRČ Ludbreg - MRS Varaždin I (stream 4) | Kromatografski uzorak | 2020-02-09 07:55 | 0.611 | 0.412 | 95.407 | 2.816 | 0.541 | 0.754 | 0.073 | 0.091 | 0.012 | 0.017 | 0.001 | 0.009 | - | 0.008 | 0 | 0.002 | 9.693 | 34.895 | 10.2285 | 36.823 | 10.7526 | 38.709 | 11.3364 | 40.811 | 12.686 | 45.668 | 13.385 | 48.185 | 14.072 | 50.661 | 14.834 | 53.404 | 0.715 | 0.7551 | 0.5838 | 0.584 | 16.879 | 492.588 | 86.573
2020-02-09 06:00 | 2020-02-10 06:00 | 014-4 | MRČ Ludbreg - MRS Varaždin I (stream 4) | Kromatografski uzorak | 2020-02-10 07:55 | 0.643 | 0.4 | 95.315 | 2.798 | 0.61 | 0.844 | 0.082 | 0.1 | 0.014 | 0.019 | 0.001 | 0.009 | - | 0.007 | 0 | 0.002 | 9.7044 | 34.936 | 10.2405 | 36.866 | 10.7648 | 38.753 | 11.3492 | 40.857 | 12.691 | 45.687 | 13.39 | 48.204 | 14.078 | 50.679 | 14.84 | 53.423 | 0.717 | 0.7562 | 0.5847 | 0.5849 | 16.905 | 491.829 | 86.169
2020-02-10 06:00 | 2020-02-11 06:00 | 014-4 | MRČ Ludbreg - MRS Varaždin I (stream 4) | Kromatografski uzorak | 2020-02-11 07:55 | 0.579 | 0.392 | 95.5 | 2.803 | 0.519 | 0.727 | 0.07 | 0.09 | 0.012 | 0.016 | 0.001 | 0.009 | - | 0.008 | 0 | 0.002 | 9.6924 | 34.892 | 10.2278 | 36.82 | 10.7522 | 38.708 | 11.3359 | 40.809 | 12.693 | 45.693 | 13.392 | 48.211 | 14.08 | 50.689 | 14.843 | 53.434 | 0.715 | 0.7541 | 0.5831 | 0.5833 | 16.859 | 493.181 | 86.727
2020-02-11 06:00 | 2020-02-12 06:00 | 014-4 | MRČ Ludbreg - MRS Varaždin I (stream 4) | Kromatografski uzorak | 2020-02-12 07:55 | 0.552 | 0.393 | 95.63 | 2.783 | 0.455 | 0.642 | 0.061 | 0.082 | 0.011 | 0.015 | 0.001 | 0.009 | - | 0.008 | 0 | 0.002 | 9.6793 | 34.845 | 10.214 | 36.77 | 10.7382 | 38.658 | 11.3212 | 40.756 | 12.688 | 45.676 | 13.387 | 48.193 | 14.076 | 50.673 | 14.838 | 53.417 | 0.713 | 0.7527 | 0.582 | 0.5822 | 16.826 | 494.134 | 87.194
2020-02-12 06:00 | 2020-02-13 06:00 | 014-4 | MRČ Ludbreg - MRS Varaždin I (stream 4) | Kromatografski uzorak | 2020-02-13 07:55 | 0.655 | 0.346 | 95.658 | 2.846 | 0.345 | 0.495 | 0.046 | 0.068 | 0.008 | 0.011 | 0.001 | 0.008 | - | 0.007 | 0 | 0.002 | 9.6535 | 34.753 | 10.1868 | 36.673 | 10.7104 | 38.558 | 11.2918 | 40.651 | 12.669 | 45.609 | 13.367 | 48.122 | 14.056 | 50.602 | 14.817 | 53.342 | 0.711 | 0.7509 | 0.5806 | 0.5808 | 16.787 | 495.312 | 87.763
2020-02-13 06:00 | 2020-02-14 06:00 | 014-4 | MRČ Ludbreg - MRS Varaždin I (stream 4) | Kromatografski uzorak | 2020-02-14 07:55 | 0.739 | 0.383 | 95.339 | 2.879 | 0.472 | 0.659 | 0.063 | 0.081 | 0.011 | 0.015 | 0.001 | 0.008 | - | 0.007 | 0 | 0.002 | 9.672 | 34.819 | 10.2064 | 36.743 | 10.7298 | 38.627 | 11.3124 | 40.724 | 12.664 | 45.591 | 13.362 | 48.103 | 14.049 | 50.577 | 14.81 | 53.315 | 0.715 | 0.7544 | 0.5833 | 0.5835 | 16.864 | 493.032 | 86.874
2020-02-14 06:00 | 2020-02-15 06:00 | 014-4 | MRČ Ludbreg - MRS Varaždin I (stream 4) | Kromatografski uzorak | 2020-02-15 07:55 | 0.661 | 0.483 | 95.143 | 2.926 | 0.564 | 0.788 | 0.078 | 0.092 | 0.014 | 0.019 | 0.001 | 0.01 | - | 0.008 | 0 | 0.002 | 9.696 | 34.906 | 10.2317 | 36.834 | 10.7554 | 38.72 | 11.3394 | 40.822 | 12.67 | 45.611 | 13.368 | 48.124 | 14.054 | 50.594 | 14.815 | 53.334 | 0.718 | 0.7574 | 0.5857 | 0.5858 | 16.932 | 491.043 | 86.186
2020-02-15 06:00 | 2020-02-16 06:00 | 014-4 | MRČ Ludbreg - MRS Varaždin I (stream 4) | Kromatografski uzorak | 2020-02-16 07:55 | 0.82 | 0.621 | 94.507 | 3.082 | 0.699 | 0.97 | 0.097 | 0.104 | 0.019 | 0.024 | 0.001 | 0.013 | - | 0.011 | 0.001 | 0.001 | 9.7114 | 34.961 | 10.248 | 36.893 | 10.7709 | 38.775 | 11.3557 | 40.881 | 12.637 | 45.494 | 13.334 | 48.001 | 14.016 | 50.457 | 14.775 | 53.189 | 0.724 | 0.7638 | 0.5906 | 0.5907 | 17.073 | 486.996 | 85.015
2020-02-16 06:00 | 2020-02-17 06:00 | 014-4 | MRČ Ludbreg - MRS Varaždin I (stream 4) | Kromatografski uzorak | 2020-02-17 07:55 | 0.775 | 0.557 | 94.721 | 3.004 | 0.68 | 0.944 | 0.094 | 0.103 | 0.017 | 0.023 | 0.001 | 0.012 | - | 0.01 | 0.001 | 0.001 | 9.7111 | 34.96 | 10.2477 | 36.892 | 10.7709 | 38.775 | 11.3558 | 40.881 | 12.653 | 45.551 | 13.35 | 48.061 | 14.034 | 50.522 | 14.794 | 53.258 | 0.722 | 0.7618 | 0.589 | 0.5892 | 17.03 | 488.24 | 85.284
2020-02-17 06:00 | 2020-02-18 06:00 | 014-4 | MRČ Ludbreg - MRS Varaždin I (stream 4) | Kromatografski uzorak | 2020-02-18 07:55 | 0.633 | 0.475 | 95.172 | 2.948 | 0.552 | 0.772 | 0.076 | 0.091 | 0.013 | 0.018 | 0.001 | 0.01 | - | 0.009 | 0 | 0.002 | 9.6985 | 34.915 | 10.2344 | 36.844 | 10.7583 | 38.73 | 11.3424 | 40.833 | 12.676 | 45.632 | 13.374 | 48.147 | 14.061 | 50.618 | 14.822 | 53.359 | 0.717 | 0.7571 | 0.5854 | 0.5856 | 16.925 | 491.251 | 86.209
2020-02-18 06:00 | 2020-02-19 06:00 | 014-4 | MRČ Ludbreg - MRS Varaždin I (stream 4) | Kromatografski uzorak | 2020-02-19 07:55 | 0.568 | 0.434 | 95.479 | 2.864 | 0.462 | 0.655 | 0.065 | 0.082 | 0.011 | 0.015 | 0.001 | 0.009 | - | 0.008 | 0 | 0.002 | 9.6826 | 34.857 | 10.2176 | 36.783 | 10.7416 | 38.67 | 11.3248 | 40.769 | 12.681 | 45.651 | 13.379 | 48.166 | 14.068 | 50.643 | 14.829 | 53.386 | 0.714 | 0.754 | 0.583 | 0.5832 | 16.857 | 493.253 | 86.955
2020-02-19 06:00 | 2020-02-20 06:00 | 014-4 | MRČ Ludbreg - MRS Varaždin I (stream 4) | Kromatografski uzorak | 2020-02-20 07:55 | 0.609 | 0.472 | 95.279 | 2.929 | 0.505 | 0.712 | 0.07 | 0.086 | 0.012 | 0.017 | 0.001 | 0.01 | - | 0.008 | 0 | 0.002 | 9.6895 | 34.882 | 10.2249 | 36.81 | 10.7487 | 38.695 | 11.3323 | 40.796 | 12.674 | 45.625 | 13.372 | 48.139 | 14.059 | 50.612 | 14.82 | 53.353 | 0.716 | 0.756 | 0.5845 | 0.5847 | 16.899 | 491.999 | 86.547
2020-02-20 06:00 | 2020-02-21 06:00 | 014-4 | MRČ Ludbreg - MRS Varaždin I (stream 4) | Kromatografski uzorak | 2020-02-21 07:55 | 0.701 | 0.524 | 94.888 | 3.018 | 0.625 | 0.87 | 0.086 | 0.099 | 0.015 | 0.021 | 0.001 | 0.011 | - | 0.009 | 0 | 0.002 | 9.7094 | 34.954 | 10.2459 | 36.885 | 10.7696 | 38.77 | 11.3543 | 40.875 | 12.666 | 45.598 | 13.364 | 48.111 | 14.049 | 50.577 | 14.81 | 53.315 | 0.72 | 0.76 | 0.5876 | 0.5878 | 16.989 | 489.416 | 85.603
2020-02-21 06:00 | 2020-02-22 06:00 | 014-4 | MRČ Ludbreg - MRS Varaždin I (stream 4) | Kromatografski uzorak | 2020-02-22 07:55 | 0.913 | 0.571 | 94.427 | 3.184 | 0.654 | 0.906 | 0.09 | 0.098 | 0.017 | 0.022 | 0.001 | 0.012 | - | 0.009 | 0.001 | 0.002 | 9.7035 | 34.933 | 10.2396 | 36.863 | 10.7622 | 38.744 | 11.3466 | 40.848 | 12.631 | 45.471 | 13.327 | 47.977 | 14.009 | 50.432 | 14.768 | 53.163 | 0.723 | 0.7633 | 0.5902 | 0.5904 | 17.063 | 487.299 | 85.077
2020-02-22 06:00 | 2020-02-23 06:00 | 014-4 | MRČ Ludbreg - MRS Varaždin I (stream 4) | Kromatografski uzorak | 2020-02-23 07:55 | 0.812 | 0.544 | 94.51 | 3.134 | 0.726 | 1 | 0.098 | 0.11 | 0.018 | 0.024 | 0.001 | 0.012 | - | 0.009 | 0 | 0.002 | 9.7273 | 35.018 | 10.2648 | 36.953 | 10.7882 | 38.838 | 11.374 | 40.946 | 12.661 | 45.578 | 13.358 | 48.09 | 14.041 | 50.549 | 14.802 | 53.287 | 0.723 | 0.7634 | 0.5903 | 0.5905 | 17.066 | 487.206 | 84.749
2020-02-23 06:00 | 2020-02-24 06:00 | 014-4 | MRČ Ludbreg - MRS Varaždin I (stream 4) | Kromatografski uzorak | 2020-02-24 07:55 | 0.678 | 0.467 | 94.908 | 3.009 | 0.681 | 0.938 | 0.092 | 0.107 | 0.015 | 0.021 | 0.001 | 0.01 | - | 0.008 | 0 | 0.002 | 9.7267 | 35.016 | 10.2642 | 36.951 | 10.7884 | 38.838 | 11.3742 | 40.947 | 12.689 | 45.679 | 13.388 | 48.196 | 14.073 | 50.664 | 14.836 | 53.408 | 0.72 | 0.76 | 0.5876 | 0.5878 | 16.989 | 489.404 | 85.297
2020-02-24 06:00 | 2020-02-25 06:00 | 014-4 | MRČ Ludbreg - MRS Varaždin I (stream 4) | Kromatografski uzorak | 2020-02-25 07:55 | 0.693 | 0.463 | 94.824 | 3.028 | 0.725 | 0.992 | 0.096 | 0.112 | 0.016 | 0.022 | 0.001 | 0.01 | - | 0.007 | 0 | 0.002 | 9.7357 | 35.048 | 10.2736 | 36.985 | 10.7979 | 38.873 | 11.3842 | 40.983 | 12.693 | 45.694 | 13.392 | 48.212 | 14.078 | 50.68 | 14.84 | 53.424 | 0.721 | 0.7609 | 0.5883 | 0.5885 | 17.009 | 488.841 | 85.001
2020-02-25 06:00 | 2020-02-26 06:00 | 014-4 | MRČ Ludbreg - MRS Varaždin I (stream 4) | Kromatografski uzorak | 2020-02-26 07:55 | 0.691 | 0.436 | 94.884 | 3.03 | 0.7 | 0.96 | 0.092 | 0.11 | 0.016 | 0.021 | 0.001 | 0.011 | - | 0.008 | 0 | 0.002 | 9.7334 | 35.04 | 10.2712 | 36.976 | 10.7956 | 38.864 | 11.3818 | 40.974 | 12.696 | 45.707 | 13.396 | 48.226 | 14.082 | 50.695 | 14.845 | 53.44 | 0.72 | 0.7601 | 0.5877 | 0.5879 | 16.991 | 489.512 | 85.119
2020-02-26 06:00 | 2020-02-27 06:00 | 014-4 | MRČ Ludbreg - MRS Varaždin I (stream 4) | Kromatografski uzorak | 2020-02-27 07:55 | 0.975 | 0.307 | 94.864 | 3.013 | 0.618 | 0.84 | 0.08 | 0.097 | 0.012 | 0.017 | 0.001 | 0.008 | - | 0.005 | 0.001 | 0.001 | 9.6956 | 34.904 | 10.2313 | 36.833 | 10.7545 | 38.716 | 11.3384 | 40.818 | 12.664 | 45.592 | 13.362 | 48.104 | 14.047 | 50.571 | 14.808 | 53.309 | 0.718 | 0.758 | 0.5861 | 0.5863 | 16.945 | 490.671 | 85.654
2020-02-27 06:00 | 2020-02-28 06:00 | 014-4 | MRČ Ludbreg - MRS Varaždin I (stream 4) | Kromatografski uzorak | 2020-02-28 07:55 | 0.947 | 0.253 | 95.064 | 2.913 | 0.609 | 0.823 | 0.076 | 0.097 | 0.012 | 0.016 | 0.001 | 0.007 | - | 0.004 | 0 | 0.001 | 9.692 | 34.891 | 10.2274 | 36.819 | 10.7509 | 38.703 | 11.3346 | 40.804 | 12.675 | 45.629 | 13.373 | 48.143 | 14.06 | 50.614 | 14.821 | 53.355 | 0.717 | 0.7562 | 0.5847 | 0.5849 | 16.905 | 491.835 | 85.941
2020-02-28 06:00 | 2020-02-29 06:00 | 014-4 | MRČ Ludbreg - MRS Varaždin I (stream 4) | Kromatografski uzorak | 2020-02-29 07:55 | 0.862 | 0.265 | 95.255 | 2.862 | 0.555 | 0.756 | 0.07 | 0.092 | 0.011 | 0.015 | 0.001 | 0.007 | - | 0.005 | 0 | 0.001 | 9.6843 | 34.863 | 10.2193 | 36.79 | 10.7429 | 38.675 | 11.3262 | 40.774 | 12.678 | 45.64 | 13.376 | 48.155 | 14.064 | 50.629 | 14.825 | 53.37 | 0.715 | 0.7546 | 0.5835 | 0.5837 | 16.87 | 492.851 | 86.389
2020-02-29 06:00 | 2020-03-01 06:00 | 014-4 | MRČ Ludbreg - MRS Varaždin I (stream 4) | Kromatografski uzorak | 2020-03-01 07:55 | 1.109 | 0.242 | 94.915 | 2.958 | 0.575 | 0.777 | 0.072 | 0.091 | 0.011 | 0.015 | 0 | 0.007 | - | 0.004 | 0 | 0.001 | 9.673 | 34.823 | 10.2074 | 36.747 | 10.73 | 38.628 | 11.3126 | 40.725 | 12.647 | 45.53 | 13.344 | 48.039 | 14.029 | 50.506 | 14.789 | 53.24 | 0.717 | 0.7565 | 0.585 | 0.5851 | 16.912 | 491.624 | 86.042
2020-02-01 06:00 | 2020-02-02 06:00 | 002-3 | MRČ Zabok - MRČ Ludbreg (stream 3) | Kromatografski uzorak | 2020-02-02 07:55 | 0.349 | 0.359 | 96.289 | 2.753 | 0.152 | 0.25 | 0.022 | 0.048 | 0.004 | 0.006 | 0.002 | 0.016 | - | 0 | 0 | 0 | 9.633 | 34.679 | 10.1652 | 36.595 | 10.6895 | 38.482 | 11.2697 | 40.571 | 12.69 | 45.683 | 13.389 | 48.2 | 14.081 | 50.693 | 14.844 | 53.438 | 0.706 | 0.7453 | 0.5763 | 0.5764 | 16.661 | 499.028 | 89.068
2020-02-02 06:00 | 2020-02-03 06:00 | 002-3 | MRČ Zabok - MRČ Ludbreg (stream 3) | Kromatografski uzorak | 2020-02-03 07:55 | 0.342 | 0.35 | 96.377 | 2.718 | 0.124 | 0.213 | 0.018 | 0.045 | 0.004 | 0.005 | 0.002 | 0.015 | - | 0 | 0 | 0 | 9.6257 | 34.652 | 10.1574 | 36.566 | 10.6817 | 38.454 | 11.2615 | 40.541 | 12.688 | 45.676 | 13.387 | 48.193 | 14.08 | 50.687 | 14.842 | 53.431 | 0.705 | 0.7443 | 0.5756 | 0.5757 | 16.641 | 499.64 | 89.391
2020-02-03 06:00 | 2020-02-04 06:00 | 002-3 | MRČ Zabok - MRČ Ludbreg (stream 3) | Kromatografski uzorak | 2020-02-04 07:55 | 0.346 | 0.342 | 96.423 | 2.681 | 0.12 | 0.207 | 0.018 | 0.044 | 0.003 | 0.005 | 0.002 | 0.015 | - | 0 | 0 | 0 | 9.6222 | 34.64 | 10.1537 | 36.553 | 10.678 | 38.441 | 11.2576 | 40.527 | 12.687 | 45.672 | 13.386 | 48.188 | 14.079 | 50.683 | 14.841 | 53.427 | 0.705 | 0.7439 | 0.5752 | 0.5754 | 16.632 | 499.987 | 89.521
2020-02-04 06:00 | 2020-02-05 06:00 | 002-3 | MRČ Zabok - MRČ Ludbreg (stream 3) | Kromatografski uzorak | 2020-02-05 07:55 | 0.418 | 0.398 | 96.071 | 2.783 | 0.213 | 0.329 | 0.03 | 0.053 | 0.006 | 0.008 | 0.002 | 0.017 | - | 0 | 0 | 0 | 9.6384 | 34.698 | 10.1708 | 36.615 | 10.6949 | 38.502 | 11.2754 | 40.592 | 12.678 | 45.641 | 13.377 | 48.156 | 14.068 | 50.644 | 14.829 | 53.386 | 0.708 | 0.7475 | 0.578 | 0.5781 | 16.711 | 497.569 | 88.538
2020-02-05 06:00 | 2020-02-06 06:00 | 002-3 | MRČ Zabok - MRČ Ludbreg (stream 3) | Kromatografski uzorak | 2020-02-06 07:55 | 0.735 | 0.677 | 94.691 | 3.16 | 0.516 | 0.737 | 0.074 | 0.081 | 0.016 | 0.02 | 0.002 | 0.016 | - | 0.012 | 0 | 0 | 9.6815 | 34.854 | 10.2165 | 36.779 | 10.7389 | 38.66 | 11.322 | 40.759 | 12.62 | 45.431 | 13.315 | 47.934 | 13.998 | 50.393 | 14.756 | 53.121 | 0.721 | 0.7612 | 0.5886 | 0.5887 | 17.016 | 488.637 | 85.899
2020-02-06 06:00 | 2020-02-07 06:00 | 002-3 | MRČ Zabok - MRČ Ludbreg (stream 3) | Kromatografski uzorak | 2020-02-07 07:55 | 0.768 | 0.572 | 94.774 | 2.984 | 0.649 | 0.903 | 0.09 | 0.098 | 0.017 | 0.023 | 0.001 | 0.013 | - | 0.011 | 0 | 0 | 9.7014 | 34.925 | 10.2375 | 36.855 | 10.7605 | 38.738 | 11.3448 | 40.841 | 12.646 | 45.524 | 13.342 | 48.033 | 14.026 | 50.494 | 14.786 | 53.228 | 0.721 | 0.7612 | 0.5886 | 0.5887 | 17.016 | 488.633 | 85.502
2020-02-07 06:00 | 2020-02-08 06:00 | 002-3 | MRČ Zabok - MRČ Ludbreg (stream 3) | Kromatografski uzorak | 2020-02-08 07:55 | 0.659 | 0.453 | 95.176 | 2.878 | 0.602 | 0.835 | 0.082 | 0.097 | 0.014 | 0.019 | 0.001 | 0.015 | - | 0.004 | 0 | 0 | 9.7022 | 34.928 | 10.2383 | 36.858 | 10.7622 | 38.744 | 11.3466 | 40.848 | 12.679 | 45.643 | 13.377 | 48.158 | 14.064 | 50.63 | 14.825 | 53.371 | 0.718 | 0.7573 | 0.5856 | 0.5858 | 16.93 | 491.348 | 85.907
2020-02-08 06:00 | 2020-02-09 06:00 | 002-3 | MRČ Zabok - MRČ Ludbreg (stream 3) | Kromatografski uzorak | 2020-02-09 07:55 | 0.621 | 0.395 | 95.402 | 2.782 | 0.577 | 0.8 | 0.078 | 0.095 | 0.013 | 0.018 | 0.001 | 0.017 | - | 0 | 0 | 0 | 9.6973 | 34.91 | 10.2331 | 36.839 | 10.7573 | 38.726 | 11.3413 | 40.829 | 12.69 | 45.684 | 13.389 | 48.201 | 14.077 | 50.677 | 14.839 | 53.421 | 0.716 | 0.7552 | 0.584 | 0.5841 | 16.883 | 492.48 | 86.183
2020-02-09 06:00 | 2020-02-10 06:00 | 002-3 | MRČ Zabok - MRČ Ludbreg (stream 3) | Kromatografski uzorak | 2020-02-10 07:55 | 0.586 | 0.392 | 95.481 | 2.794 | 0.536 | 0.747 | 0.073 | 0.091 | 0.012 | 0.017 | 0.001 | 0.017 | - | 0 | 0 | 0 | 9.6934 | 34.896 | 10.2289 | 36.824 | 10.7532 | 38.712 | 11.337 | 40.813 | 12.692 | 45.692 | 13.392 | 48.21 | 14.08 | 50.688 | 14.842 | 53.433 | 0.715 | 0.7543 | 0.5833 | 0.5834 | 16.863 | 493.057 | 86.399
2020-02-10 06:00 | 2020-02-11 06:00 | 002-3 | MRČ Zabok - MRČ Ludbreg (stream 3) | Kromatografski uzorak | 2020-02-11 07:55 | 0.546 | 0.391 | 95.653 | 2.775 | 0.45 | 0.636 | 0.061 | 0.081 | 0.011 | 0.015 | 0.001 | 0.017 | - | 0 | 0 | 0 | 9.6772 | 34.838 | 10.2119 | 36.763 | 10.7361 | 38.65 | 11.3189 | 40.748 | 12.688 | 45.675 | 13.387 | 48.192 | 14.076 | 50.673 | 14.838 | 53.417 | 0.713 | 0.7524 | 0.5818 | 0.5819 | 16.82 | 494.329 | 86.989
2020-02-11 06:00 | 2020-02-12 06:00 | 002-3 | MRČ Zabok - MRČ Ludbreg (stream 3) | Kromatografski uzorak | 2020-02-12 07:55 | 0.469 | 0.362 | 95.921 | 2.748 | 0.347 | 0.5 | 0.047 | 0.07 | 0.008 | 0.011 | 0.001 | 0.016 | - | 0 | 0 | 0 | 9.6624 | 34.785 | 10.1962 | 36.706 | 10.7206 | 38.594 | 11.3026 | 40.689 | 12.693 | 45.694 | 13.392 | 48.211 | 14.083 | 50.698 | 14.845 | 53.443 | 0.71 | 0.7495 | 0.5795 | 0.5797 | 16.755 | 496.241 | 87.744
2020-02-12 06:00 | 2020-02-13 06:00 | 002-3 | MRČ Zabok - MRČ Ludbreg (stream 3) | Kromatografski uzorak | 2020-02-13 07:55 | 0.556 | 0.388 | 95.607 | 2.783 | 0.474 | 0.666 | 0.064 | 0.084 | 0.011 | 0.015 | 0.001 | 0.017 | - | 0 | 0 | 0 | 9.6822 | 34.856 | 10.2171 | 36.781 | 10.7413 | 38.669 | 11.3245 | 40.768 | 12.69 | 45.684 | 13.389 | 48.201 | 14.078 | 50.681 | 14.84 | 53.425 | 0.713 | 0.7529 | 0.5821 | 0.5823 | 16.831 | 494.012 | 86.835
2020-02-13 06:00 | 2020-02-14 06:00 | 002-3 | MRČ Zabok - MRČ Ludbreg (stream 3) | Kromatografski uzorak | 2020-02-14 07:55 | 0.641 | 0.467 | 95.224 | 2.897 | 0.552 | 0.77 | 0.075 | 0.091 | 0.014 | 0.018 | 0.001 | 0.019 | - | 0 | 0 | 0 | 9.6929 | 34.894 | 10.2284 | 36.822 | 10.7522 | 38.708 | 11.336 | 40.81 | 12.673 | 45.622 | 13.371 | 48.136 | 14.058 | 50.608 | 14.819 | 53.348 | 0.717 | 0.7566 | 0.585 | 0.5852 | 16.913 | 491.597 | 86.067
2020-02-14 06:00 | 2020-02-15 06:00 | 002-3 | MRČ Zabok - MRČ Ludbreg (stream 3) | Kromatografski uzorak | 2020-02-15 07:55 | 0.817 | 0.621 | 94.522 | 3.076 | 0.695 | 0.964 | 0.098 | 0.103 | 0.018 | 0.024 | 0.001 | 0.013 | - | 0.01 | 0 | 0 | 9.7093 | 34.953 | 10.2458 | 36.885 | 10.7686 | 38.767 | 11.3533 | 40.872 | 12.636 | 45.491 | 13.333 | 47.998 | 14.015 | 50.454 | 14.774 | 53.186 | 0.723 | 0.7635 | 0.5904 | 0.5906 | 17.068 | 487.136 | 85.045
2020-02-15 06:00 | 2020-02-16 06:00 | 002-3 | MRČ Zabok - MRČ Ludbreg (stream 3) | Kromatografski uzorak | 2020-02-16 07:55 | 0.777 | 0.56 | 94.724 | 2.995 | 0.683 | 0.944 | 0.094 | 0.103 | 0.018 | 0.023 | 0.001 | 0.012 | - | 0.01 | 0 | 0 | 9.7089 | 34.952 | 10.2454 | 36.883 | 10.7686 | 38.767 | 11.3533 | 40.872 | 12.651 | 45.543 | 13.348 | 48.053 | 14.032 | 50.514 | 14.791 | 53.249 | 0.722 | 0.7617 | 0.589 | 0.5891 | 17.028 | 488.48 | 85.29
2020-02-16 06:00 | 2020-02-17 06:00 | 002-3 | MRČ Zabok - MRČ Ludbreg (stream 3) | Kromatografski uzorak | 2020-02-17 07:55 | 0.644 | 0.481 | 95.133 | 2.952 | 0.568 | 0.79 | 0.077 | 0.092 | 0.014 | 0.019 | 0.001 | 0.017 | - | 0.002 | 0 | 0 | 9.6988 | 34.916 | 10.2347 | 36.845 | 10.7585 | 38.731 | 11.3426 | 40.833 | 12.674 | 45.625 | 13.372 | 48.139 | 14.058 | 50.61 | 14.819 | 53.35 | 0.718 | 0.7574 | 0.5857 | 0.5858 | 16.932 | 491.06 | 85.92
2020-02-17 06:00 | 2020-02-18 06:00 | 002-3 | MRČ Zabok - MRČ Ludbreg (stream 3) | Kromatografski uzorak | 2020-02-18 07:55 | 0.571 | 0.433 | 95.477 | 2.858 | 0.47 | 0.661 | 0.064 | 0.082 | 0.011 | 0.015 | 0.001 | 0.018 | - | 0 | 0 | 0 | 9.6814 | 34.853 | 10.2162 | 36.778 | 10.7403 | 38.665 | 11.3233 | 40.764 | 12.68 | 45.647 | 13.379 | 48.163 | 14.067 | 50.64 | 14.828 | 53.382 | 0.714 | 0.7539 | 0.583 | 0.5831 | 16.854 | 493.312 | 86.697
2020-02-18 06:00 | 2020-02-19 06:00 | 002-3 | MRČ Zabok - MRČ Ludbreg (stream 3) | Kromatografski uzorak | 2020-02-19 07:55 | 0.597 | 0.464 | 95.332 | 2.91 | 0.496 | 0.697 | 0.068 | 0.085 | 0.012 | 0.016 | 0.001 | 0.018 | - | 0 | 0 | 0 | 9.686 | 34.87 | 10.2212 | 36.796 | 10.745 | 38.682 | 11.3284 | 40.782 | 12.674 | 45.627 | 13.373 | 48.142 | 14.06 | 50.616 | 14.821 | 53.357 | 0.716 | 0.7553 | 0.584 | 0.5842 | 16.885 | 492.41 | 86.406
2020-02-19 06:00 | 2020-02-20 06:00 | 002-3 | MRČ Zabok - MRČ Ludbreg (stream 3) | Kromatografski uzorak | 2020-02-20 07:55 | 0.684 | 0.515 | 94.965 | 2.995 | 0.607 | 0.841 | 0.083 | 0.096 | 0.015 | 0.02 | 0.001 | 0.015 | - | 0.005 | 0 | 0 | 9.704 | 34.934 | 10.2402 | 36.865 | 10.7638 | 38.75 | 11.3482 | 40.854 | 12.666 | 45.599 | 13.364 | 48.111 | 14.05 | 50.579 | 14.81 | 53.317 | 0.719 | 0.7591 | 0.587 | 0.5871 | 16.969 | 489.979 | 85.666
2020-02-20 06:00 | 2020-02-21 06:00 | 002-3 | MRČ Zabok - MRČ Ludbreg (stream 3) | Kromatografski uzorak | 2020-02-21 07:55 | 0.771 | 0.608 | 94.529 | 3.141 | 0.688 | 0.952 | 0.095 | 0.103 | 0.018 | 0.023 | 0.001 | 0.013 | - | 0.01 | 0 | 0 | 9.7174 | 34.983 | 10.2543 | 36.916 | 10.7775 | 38.799 | 11.3627 | 40.906 | 12.649 | 45.535 | 13.346 | 48.044 | 14.029 | 50.503 | 14.788 | 53.237 | 0.723 | 0.7633 | 0.5902 | 0.5904 | 17.063 | 487.275 | 84.974
2020-02-21 06:00 | 2020-02-22 06:00 | 002-3 | MRČ Zabok - MRČ Ludbreg (stream 3) | Kromatografski uzorak | 2020-02-22 07:55 | 0.762 | 0.561 | 94.545 | 3.117 | 0.738 | 1.014 | 0.101 | 0.111 | 0.018 | 0.024 | 0.001 | 0.012 | - | 0.009 | 0 | 0 | 9.7307 | 35.03 | 10.2684 | 36.966 | 10.792 | 38.851 | 11.378 | 40.961 | 12.665 | 45.595 | 13.363 | 48.108 | 14.047 | 50.568 | 14.807 | 53.306 | 0.723 | 0.7634 | 0.5903 | 0.5904 | 17.065 | 487.224 | 84.723
2020-02-22 06:00 | 2020-02-23 06:00 | 002-3 | MRČ Zabok - MRČ Ludbreg (stream 3) | Kromatografski uzorak | 2020-02-23 07:55 | 0.677 | 0.465 | 94.927 | 2.998 | 0.681 | 0.934 | 0.09 | 0.106 | 0.015 | 0.021 | 0.001 | 0.016 | - | 0.002 | 0 | 0 | 9.724 | 35.006 | 10.2613 | 36.941 | 10.7855 | 38.828 | 11.3711 | 40.936 | 12.687 | 45.674 | 13.387 | 48.192 | 14.072 | 50.66 | 14.834 | 53.404 | 0.72 | 0.7597 | 0.5874 | 0.5876 | 16.983 | 489.59 | 85.167
2020-02-23 06:00 | 2020-02-24 06:00 | 002-3 | MRČ Zabok - MRČ Ludbreg (stream 3) | Kromatografski uzorak | 2020-02-24 07:55 | 0.693 | 0.46 | 94.835 | 3.017 | 0.73 | 0.996 | 0.097 | 0.112 | 0.016 | 0.022 | 0.001 | 0.017 | - | 0.001 | 0 | 0 | 9.7345 | 35.044 | 10.2723 | 36.98 | 10.7966 | 38.868 | 11.3829 | 40.978 | 12.693 | 45.693 | 13.392 | 48.211 | 14.078 | 50.679 | 14.84 | 53.424 | 0.721 | 0.7607 | 0.5882 | 0.5884 | 17.005 | 489.76 | 84.811
2020-02-24 06:00 | 2020-02-25 06:00 | 002-3 | MRČ Zabok - MRČ Ludbreg (stream 3) | Kromatografski uzorak | 2020-02-25 07:55 | 0.662 | 0.442 | 94.925 | 3.009 | 0.705 | 0.963 | 0.093 | 0.11 | 0.016 | 0.021 | 0.001 | 0.016 | - | 0.002 | 0 | 0 | 9.7331 | 35.039 | 10.2709 | 36.975 | 10.7954 | 38.863 | 11.3815 | 40.973 | 12.698 | 45.715 | 13.398 | 48.234 | 14.084 | 50.704 | 14.847 | 53.449 | 0.72 | 0.7598 | 0.5875 | 0.5877 | 16.985 | 489.534 | 85.005
2020-02-25 06:00 | 2020-02-26 06:00 | 002-3 | MRČ Zabok - MRČ Ludbreg (stream 3) | Kromatografski uzorak | 2020-02-26 07:55 | 0.599 | 0.338 | 95.311 | 2.832 | 0.673 | 0.919 | 0.09 | 0.108 | 0.014 | 0.019 | 0.001 | 0.015 | - | 0 | 0 | 0 | 9.7275 | 35.019 | 10.265 | 36.954 | 10.79 | 38.844 | 11.3758 | 40.953 | 12.72 | 45.792 | 13.421 | 48.315 | 14.109 | 50.794 | 14.873 | 53.544 | 0.717 | 0.7563 | 0.5848 | 0.585 | 16.908 | 491.756 | 85.547
2020-02-26 06:00 | 2020-02-27 06:00 | 002-3 | MRČ Zabok - MRČ Ludbreg (stream 3) | Kromatografski uzorak | 2020-02-27 07:55 | 0.577 | 0.28 | 95.507 | 2.732 | 0.664 | 0.904 | 0.086 | 0.108 | 0.013 | 0.018 | 0.001 | 0.013 | - | 0 | 0 | 0 | 9.7245 | 35.008 | 10.2618 | 36.942 | 10.787 | 38.833 | 11.3727 | 40.942 | 12.731 | 45.831 | 13.432 | 48.357 | 14.122 | 50.839 | 14.887 | 53.592 | 0.715 | 0.7546 | 0.5835 | 0.5836 | 16.869 | 492.897 | 85.853
2020-02-27 06:00 | 2020-02-28 06:00 | 002-3 | MRČ Zabok - MRČ Ludbreg (stream 3) | Kromatografski uzorak | 2020-02-28 07:55 | 0.554 | 0.287 | 95.627 | 2.709 | 0.601 | 0.823 | 0.079 | 0.101 | 0.012 | 0.017 | 0.001 | 0.013 | - | 0 | 0 | 0 | 9.7111 | 34.96 | 10.2476 | 36.892 | 10.7728 | 38.782 | 11.3576 | 40.887 | 12.724 | 45.808 | 13.426 | 48.332 | 14.116 | 50.816 | 14.88 | 53.568 | 0.714 | 0.7533 | 0.5824 | 0.5826 | 16.839 | 493.756 | 86.289
2020-02-28 06:00 | 2020-02-29 06:00 | 002-3 | MRČ Zabok - MRČ Ludbreg (stream 3) | Kromatografski uzorak | 2020-02-29 07:55 | 0.576 | 0.279 | 95.566 | 2.693 | 0.649 | 0.885 | 0.086 | 0.106 | 0.013 | 0.018 | 0.001 | 0.012 | - | 0 | 0 | 0 | 9.7188 | 34.988 | 10.2557 | 36.921 | 10.7809 | 38.811 | 11.3662 | 40.918 | 12.728 | 45.82 | 13.429 | 48.345 | 14.119 | 50.828 | 14.883 | 53.58 | 0.714 | 0.7541 | 0.5831 | 0.5832 | 16.857 | 493.234 | 86.028
2020-02-29 06:00 | 2020-03-01 06:00 | 002-3 | MRČ Zabok - MRČ Ludbreg (stream 3) | Kromatografski uzorak | 2020-03-01 07:55 | 0.582 | 0.277 | 95.584 | 2.67 | 0.651 | 0.887 | 0.086 | 0.106 | 0.013 | 0.018 | 0.001 | 0.013 | - | 0 | 0 | 0 | 9.7171 | 34.981 | 10.2539 | 36.914 | 10.7791 | 38.805 | 11.3643 | 40.911 | 12.726 | 45.815 | 13.428 | 48.34 | 14.117 | 50.822 | 14.882 | 53.574 | 0.714 | 0.754 | 0.583 | 0.5831 | 16.855 | 493.303 | 86.062
2020-02-01 06:00 | 2020-02-02 06:00 | 010-1 | MRS Varaždin I stream 1 | Kromatografski uzorak | 2020-02-02 07:55 | 0.378 | 0.358 | 96.222 | 2.735 | 0.19 | 0.286 | 0.029 | 0.052 | 0.005 | 0.007 | 0.002 | - | 0.021 | - | - | - | 9.6406 | 34.706 | 10.1733 | 36.624 | 10.6977 | 38.512 | 11.2783 | 40.602 | 12.691 | 45.687 | 13.39 | 48.205 | 14.083 | 50.697 | 14.845 | 53.442 | 0.707 | 0.7463 | 0.5771 | 0.5772 | 16.684 | 498.344 | 88.99
2020-02-02 06:00 | 2020-02-03 06:00 | 010-1 | MRS Varaždin I stream 1 | Kromatografski uzorak | 2020-02-03 07:55 | 0.35 | 0.36 | 96.276 | 2.762 | 0.148 | 0.231 | 0.023 | 0.047 | 0.004 | 0.006 | 0.002 | - | 0.021 | - | - | - | 9.6361 | 34.69 | 10.1685 | 36.607 | 10.6929 | 38.495 | 11.2733 | 40.584 | 12.691 | 45.688 | 13.391 | 48.206 | 14.083 | 50.699 | 14.846 | 53.444 | 0.706 | 0.7456 | 0.5765 | 0.5766 | 16.668 | 498.826 | 89.247
2020-02-03 06:00 | 2020-02-04 06:00 | 010-1 | MRS Varaždin I stream 1 | Kromatografski uzorak | 2020-02-04 07:55 | 0.343 | 0.351 | 96.362 | 2.73 | 0.12 | 0.193 | 0.019 | 0.044 | 0.004 | 0.005 | 0.002 | - | 0.021 | - | - | - | 9.6287 | 34.663 | 10.1607 | 36.578 | 10.685 | 38.466 | 11.265 | 40.554 | 12.689 | 45.681 | 13.389 | 48.199 | 14.081 | 50.693 | 14.844 | 53.437 | 0.706 | 0.7446 | 0.5758 | 0.5759 | 16.648 | 499.438 | 89.567
2020-02-04 06:00 | 2020-02-05 06:00 | 010-1 | MRS Varaždin I stream 1 | Kromatografski uzorak | 2020-02-05 07:55 | 0.349 | 0.345 | 96.395 | 2.7 | 0.118 | 0.19 | 0.018 | 0.043 | 0.003 | 0.005 | 0.002 | - | 0.021 | - | - | - | 9.6259 | 34.653 | 10.1578 | 36.568 | 10.6821 | 38.456 | 11.2619 | 40.543 | 12.688 | 45.677 | 13.387 | 48.194 | 14.08 | 50.688 | 14.842 | 53.432 | 0.705 | 0.7444 | 0.5756 | 0.5757 | 16.642 | 499.619 | 89.653
2020-02-05 06:00 | 2020-02-06 06:00 | 010-1 | MRS Varaždin I stream 1 | Kromatografski uzorak | 2020-02-06 07:55 | 0.514 | 0.477 | 95.649 | 2.901 | 0.303 | 0.435 | 0.048 | 0.061 | 0.009 | 0.012 | 0.002 | - | 0.024 | - | - | - | 9.6554 | 34.759 | 10.1889 | 36.68 | 10.7126 | 38.565 | 11.2941 | 40.659 | 12.663 | 45.588 | 13.361 | 48.1 | 14.05 | 50.579 | 14.811 | 53.318 | 0.712 | 0.7519 | 0.5814 | 0.5815 | 16.808 | 494.706 | 87.866
2020-02-06 06:00 | 2020-02-07 06:00 | 010-1 | MRS Varaždin I stream 1 | Kromatografski uzorak | 2020-02-07 07:55 | 0.746 | 0.631 | 94.739 | 3.08 | 0.56 | 0.774 | 0.089 | 0.085 | 0.016 | 0.021 | 0.002 | - | 0.031 | - | - | - | 9.6917 | 34.89 | 10.2274 | 36.818 | 10.7501 | 38.7 | 11.3338 | 40.802 | 12.632 | 45.477 | 13.329 | 47.984 | 14.012 | 50.443 | 14.771 | 53.175 | 0.721 | 0.7612 | 0.5886 | 0.5888 | 17.017 | 488.589 | 85.774
2020-02-07 06:00 | 2020-02-08 06:00 | 010-1 | MRS Varaždin I stream 1 | Kromatografski uzorak | 2020-02-08 07:55 | 0.763 | 0.567 | 94.74 | 3.006 | 0.657 | 0.897 | 0.102 | 0.097 | 0.017 | 0.023 | 0.002 | - | 0.028 | - | - | - | 9.7095 | 34.954 | 10.2462 | 36.886 | 10.7694 | 38.77 | 11.3541 | 40.875 | 12.652 | 45.546 | 13.349 | 48.057 | 14.033 | 50.518 | 14.793 | 53.254 | 0.722 | 0.7617 | 0.589 | 0.5891 | 17.028 | 488.296 | 85.36
2020-02-08 06:00 | 2020-02-09 06:00 | 010-1 | MRS Varaždin I stream 1 | Kromatografski uzorak | 2020-02-09 07:55 | 0.623 | 0.421 | 95.335 | 2.832 | 0.559 | 0.765 | 0.085 | 0.089 | 0.013 | 0.018 | 0.002 | - | 0.023 | - | - | - | 9.6989 | 34.916 | 10.2349 | 36.845 | 10.759 | 38.732 | 11.3431 | 40.835 | 12.686 | 45.67 | 13.385 | 48.188 | 14.073 | 50.662 | 14.835 | 53.406 | 0.716 | 0.7559 | 0.5845 | 0.5847 | 16.898 | 492.041 | 86.357
2020-02-09 06:00 | 2020-02-10 06:00 | 010-1 | MRS Varaždin I stream 1 | Kromatografski uzorak | 2020-02-10 07:55 | 0.635 | 0.396 | 95.339 | 2.79 | 0.601 | 0.82 | 0.091 | 0.094 | 0.013 | 0.019 | 0.002 | - | 0.021 | - | - | - | 9.7055 | 34.94 | 10.2418 | 36.871 | 10.7661 | 38.758 | 11.3507 | 40.862 | 12.693 | 45.695 | 13.393 | 48.214 | 14.08 | 50.689 | 14.843 | 53.434 | 0.716 | 0.7561 | 0.5847 | 0.5848 | 16.903 | 491.897 | 86.194
2020-02-10 06:00 | 2020-02-11 06:00 | 010-1 | MRS Varaždin I stream 1 | Kromatografski uzorak | 2020-02-11 07:55 | 0.591 | 0.393 | 95.454 | 2.801 | 0.539 | 0.741 | 0.082 | 0.089 | 0.012 | 0.017 | 0.002 | - | 0.021 | - | - | - | 9.6976 | 34.911 | 10.2335 | 36.841 | 10.7579 | 38.728 | 11.342 | 40.831 | 12.694 | 45.698 | 13.394 | 48.217 | 14.082 | 50.695 | 14.844 | 53.44 | 0.715 | 0.7548 | 0.5836 | 0.5838 | 16.873 | 492.747 | 86.543
2020-02-11 06:00 | 2020-02-12 06:00 | 010-1 | MRS Varaždin I stream 1 | Kromatografski uzorak | 2020-02-12 07:55 | 0.551 | 0.387 | 95.63 | 2.777 | 0.457 | 0.633 | 0.07 | 0.079 | 0.011 | 0.015 | 0.002 | - | 0.021 | - | - | - | 9.6824 | 34.856 | 10.2174 | 36.783 | 10.7417 | 38.67 | 11.3248 | 40.769 | 12.69 | 45.686 | 13.39 | 48.204 | 14.079 | 50.684 | 14.841 | 53.428 | 0.713 | 0.7528 | 0.5821 | 0.5823 | 16.83 | 494.035 | 87.118
2020-02-12 06:00 | 2020-02-13 06:00 | 010-1 | MRS Varaždin I stream 1 | Kromatografski uzorak | 2020-02-13 07:55 | 0.683 | 0.348 | 95.596 | 2.865 | 0.351 | 0.489 | 0.052 | 0.066 | 0.008 | 0.011 | 0.002 | - | 0.019 | - | - | - | 9.6549 | 34.758 | 10.1884 | 36.678 | 10.7119 | 38.563 | 11.2934 | 40.656 | 12.666 | 45.598 | 13.364 | 48.112 | 14.053 | 50.591 | 14.814 | 53.33 | 0.712 | 0.7514 | 0.581 | 0.5812 | 16.799 | 494.941 | 87.625
2020-02-13 06:00 | 2020-02-14 06:00 | 010-1 | MRS Varaždin I stream 1 | Kromatografski uzorak | 2020-02-14 07:55 | 0.726 | 0.369 | 95.405 | 2.858 | 0.453 | 0.623 | 0.067 | 0.076 | 0.01 | 0.014 | 0.002 | - | 0.019 | - | - | - | 9.6714 | 34.817 | 10.2058 | 36.741 | 10.7294 | 38.626 | 11.3118 | 40.723 | 12.668 | 45.605 | 13.366 | 48.119 | 14.054 | 50.594 | 14.815 | 53.333 | 0.714 | 0.7538 | 0.5829 | 0.583 | 16.851 | 493.398 | 86.986
2020-02-14 06:00 | 2020-02-15 06:00 | 010-1 | MRS Varaždin I stream 1 | Kromatografski uzorak | 2020-02-15 07:55 | 0.642 | 0.464 | 95.211 | 2.901 | 0.552 | 0.758 | 0.085 | 0.088 | 0.013 | 0.018 | 0.002 | - | 0.023 | - | - | - | 9.6974 | 34.911 | 10.2334 | 36.84 | 10.7572 | 38.726 | 11.3413 | 40.829 | 12.676 | 45.632 | 13.374 | 48.148 | 14.061 | 50.619 | 14.822 | 53.36 | 0.717 | 0.7569 | 0.5853 | 0.5855 | 16.921 | 491.369 | 86.253
2020-02-15 06:00 | 2020-02-16 06:00 | 010-1 | MRS Varaždin I stream 1 | Kromatografski uzorak | 2020-02-16 07:55 | 0.813 | 0.621 | 94.505 | 3.085 | 0.694 | 0.947 | 0.109 | 0.1 | 0.018 | 0.024 | 0.002 | - | 0.029 | - | - | - | 9.7146 | 34.973 | 10.2516 | 36.906 | 10.7745 | 38.788 | 11.3595 | 40.894 | 12.64 | 45.503 | 13.336 | 48.011 | 14.019 | 50.467 | 14.778 | 53.2 | 0.724 | 0.764 | 0.5907 | 0.5909 | 17.078 | 486.88 | 84.977
2020-02-16 06:00 | 2020-02-17 06:00 | 010-1 | MRS Varaždin I stream 1 | Kromatografski uzorak | 2020-02-17 07:55 | 0.79 | 0.573 | 94.659 | 3.008 | 0.689 | 0.942 | 0.108 | 0.101 | 0.018 | 0.024 | 0.002 | - | 0.028 | - | - | - | 9.7142 | 34.971 | 10.2511 | 36.904 | 10.7743 | 38.788 | 11.3594 | 40.894 | 12.65 | 45.541 | 13.348 | 48.052 | 14.031 | 50.511 | 14.791 | 53.246 | 0.723 | 0.7626 | 0.5897 | 0.5898 | 17.048 | 487.718 | 85.141
2020-02-17 06:00 | 2020-02-18 06:00 | 010-1 | MRS Varaždin I stream 1 | Kromatografski uzorak | 2020-02-18 07:55 | 0.654 | 0.486 | 95.085 | 2.957 | 0.579 | 0.794 | 0.089 | 0.091 | 0.014 | 0.019 | 0.002 | - | 0.025 | - | - | - | 9.705 | 34.938 | 10.2413 | 36.869 | 10.7652 | 38.755 | 11.3497 | 40.859 | 12.675 | 45.631 | 13.374 | 48.146 | 14.06 | 50.616 | 14.821 | 53.357 | 0.718 | 0.7582 | 0.5862 | 0.5864 | 16.949 | 490.551 | 85.949
2020-02-18 06:00 | 2020-02-19 06:00 | 010-1 | MRS Varaždin I stream 1 | Kromatografski uzorak | 2020-02-19 07:55 | 0.578 | 0.435 | 95.434 | 2.868 | 0.479 | 0.663 | 0.073 | 0.081 | 0.012 | 0.016 | 0.002 | - | 0.023 | - | - | - | 9.6877 | 34.876 | 10.223 | 36.803 | 10.7471 | 38.69 | 11.3306 | 40.79 | 12.682 | 45.656 | 13.381 | 48.173 | 14.069 | 50.649 | 14.831 | 53.392 | 0.715 | 0.7546 | 0.5835 | 0.5837 | 16.87 | 492.859 | 86.775
2020-02-19 06:00 | 2020-02-20 06:00 | 010-1 | MRS Varaždin I stream 1 | Kromatografski uzorak | 2020-02-20 07:55 | 0.603 | 0.465 | 95.297 | 2.916 | 0.503 | 0.694 | 0.077 | 0.083 | 0.012 | 0.017 | 0.002 | - | 0.024 | - | - | - | 9.6919 | 34.891 | 10.2275 | 36.819 | 10.7515 | 38.705 | 11.3352 | 40.807 | 12.677 | 45.636 | 13.375 | 48.151 | 14.063 | 50.625 | 14.824 | 53.366 | 0.716 | 0.756 | 0.5845 | 0.5847 | 16.9 | 492.032 | 86.517
2020-02-20 06:00 | 2020-02-21 06:00 | 010-1 | MRS Varaždin I stream 1 | Kromatografski uzorak | 2020-02-21 07:55 | 0.69 | 0.515 | 94.931 | 2.998 | 0.615 | 0.842 | 0.095 | 0.094 | 0.015 | 0.02 | 0.002 | - | 0.025 | - | - | - | 9.7106 | 34.958 | 10.2472 | 36.89 | 10.7709 | 38.775 | 11.3558 | 40.881 | 12.669 | 45.61 | 13.368 | 48.124 | 14.053 | 50.591 | 14.814 | 53.33 | 0.72 | 0.7597 | 0.5875 | 0.5876 | 16.984 | 489.57 | 85.645
2020-02-21 06:00 | 2020-02-22 06:00 | 010-1 | MRS Varaždin I stream 1 | Kromatografski uzorak | 2020-02-22 07:55 | 0.951 | 0.566 | 94.394 | 3.197 | 0.636 | 0.865 | 0.098 | 0.092 | 0.016 | 0.022 | 0.002 | - | 0.026 | - | - | - | 9.6998 | 34.919 | 10.2359 | 36.849 | 10.7583 | 38.73 | 11.3425 | 40.833 | 12.625 | 45.45 | 13.321 | 47.955 | 14.003 | 50.41 | 14.761 | 53.139 | 0.723 | 0.7634 | 0.5903 | 0.5905 | 17.065 | 487.226 | 85.104
2020-02-22 06:00 | 2020-02-23 06:00 | 010-1 | MRS Varaždin I stream 1 | Kromatografski uzorak | 2020-02-23 07:55 | 0.829 | 0.54 | 94.486 | 3.135 | 0.724 | 0.983 | 0.111 | 0.105 | 0.018 | 0.024 | 0.002 | - | 0.026 | - | - | - | 9.7288 | 35.024 | 10.2666 | 36.96 | 10.7899 | 38.844 | 11.3758 | 40.953 | 12.66 | 45.577 | 13.358 | 48.089 | 14.041 | 50.548 | 14.801 | 53.285 | 0.724 | 0.7637 | 0.5905 | 0.5907 | 17.072 | 487.036 | 84.689
2020-02-23 06:00 | 2020-02-24 06:00 | 010-1 | MRS Varaždin I stream 1 | Kromatografski uzorak | 2020-02-24 07:55 | 0.686 | 0.477 | 94.872 | 3.013 | 0.684 | 0.929 | 0.103 | 0.103 | 0.016 | 0.021 | 0.002 | - | 0.024 | - | - | - | 9.7291 | 35.025 | 10.2668 | 36.961 | 10.791 | 38.848 | 11.3769 | 40.957 | 12.687 | 45.675 | 13.387 | 48.192 | 14.072 | 50.66 | 14.834 | 53.403 | 0.721 | 0.7605 | 0.588 | 0.5882 | 17 | 489.074 | 85.208
2020-02-24 06:00 | 2020-02-25 06:00 | 010-1 | MRS Varaždin I stream 1 | Kromatografski uzorak | 2020-02-25 07:55 | 0.69 | 0.458 | 94.838 | 3.011 | 0.724 | 0.98 | 0.109 | 0.108 | 0.016 | 0.022 | 0.002 | - | 0.023 | - | - | - | 9.7381 | 35.057 | 10.2763 | 36.995 | 10.8006 | 38.882 | 11.3871 | 40.994 | 12.695 | 45.703 | 13.395 | 48.222 | 14.081 | 50.69 | 14.843 | 53.435 | 0.721 | 0.761 | 0.5884 | 0.5886 | 17.011 | 488.787 | 84.987
2020-02-25 06:00 | 2020-02-26 06:00 | 010-1 | MRS Varaždin I stream 1 | Kromatografski uzorak | 2020-02-26 07:55 | 0.724 | 0.442 | 94.802 | 3.042 | 0.713 | 0.967 | 0.107 | 0.107 | 0.016 | 0.022 | 0.002 | - | 0.024 | - | - | - | 9.7372 | 35.054 | 10.2753 | 36.991 | 10.7996 | 38.879 | 11.386 | 40.99 | 12.694 | 45.698 | 13.394 | 48.217 | 14.079 | 50.684 | 14.841 | 53.429 | 0.721 | 0.761 | 0.5884 | 0.5886 | 17.011 | 488.768 | 84.942
2020-02-26 06:00 | 2020-02-27 06:00 | 010-1 | MRS Varaždin I stream 1 | Kromatografski uzorak | 2020-02-27 07:55 | 0.976 | 0.321 | 94.812 | 3.034 | 0.623 | 0.839 | 0.09 | 0.094 | 0.013 | 0.018 | 0.001 | - | 0.018 | - | - | - | 9.6993 | 34.917 | 10.2353 | 36.847 | 10.7585 | 38.731 | 11.3426 | 40.834 | 12.664 | 45.59 | 13.362 | 48.103 | 14.047 | 50.569 | 14.807 | 53.307 | 0.719 | 0.7587 | 0.5866 | 0.5868 | 16.96 | 490.253 | 85.532
2020-02-27 06:00 | 2020-02-28 06:00 | 010-1 | MRS Varaždin I stream 1 | Kromatografski uzorak | 2020-02-28 07:55 | 1.044 | 0.246 | 94.939 | 2.958 | 0.595 | 0.798 | 0.084 | 0.091 | 0.011 | 0.016 | 0.001 | - | 0.014 | - | - | - | 9.6865 | 34.871 | 10.2217 | 36.798 | 10.7448 | 38.681 | 11.3282 | 40.781 | 12.662 | 45.584 | 13.36 | 48.097 | 14.046 | 50.565 | 14.806 | 53.303 | 0.717 | 0.7568 | 0.5852 | 0.5854 | 16.92 | 491.414 | 85.882
2020-02-28 06:00 | 2020-02-29 06:00 | 010-1 | MRS Varaždin I stream 1 | Kromatografski uzorak | 2020-02-29 07:55 | 0.893 | 0.26 | 95.199 | 2.876 | 0.561 | 0.757 | 0.08 | 0.089 | 0.011 | 0.015 | 0.001 | - | 0.015 | - | - | - | 9.6864 | 34.871 | 10.2216 | 36.798 | 10.7452 | 38.683 | 11.3286 | 40.783 | 12.676 | 45.635 | 13.375 | 48.15 | 14.062 | 50.623 | 14.823 | 53.364 | 0.716 | 0.7551 | 0.5839 | 0.5841 | 16.881 | 492.518 | 86.277
2020-02-29 06:00 | 2020-03-01 06:00 | 010-1 | MRS Varaždin I stream 1 | Kromatografski uzorak | 2020-03-01 07:55 | 1.152 | 0.24 | 94.871 | 2.98 | 0.554 | 0.743 | 0.078 | 0.085 | 0.01 | 0.015 | 0.001 | - | 0.014 | - | - | - | 9.6683 | 34.806 | 10.2025 | 36.729 | 10.7249 | 38.61 | 11.3072 | 40.706 | 12.64 | 45.504 | 13.337 | 48.012 | 14.021 | 50.477 | 14.781 | 53.21 | 0.717 | 0.7567 | 0.5851 | 0.5852 | 16.915 | 491.563 | 86.091