## DATA
Vrijeme od | Vrijeme do | Oznaka mjesta uzorkovanja | Mjesto uzorkovanja | Vrsta mjesta uzorkovanja | Zadnja izmjena | N2 (mol %) | CO2 (mol %) | C1 (mol %) | C2 (mol %) | C3 (mol %) | C3+ (mol %) | n-C4 (mol %) | i-C4 (mol %) | n-C5 (mol %) | i-C5 (mol %) | neo-C5 (mol %) | C6 (mol %) | C6+ (mol %) | C7 (mol %) | C8 (mol %) | C9+ (mol %) | NCV (kWh/m3) @15/15 | NCV (MJ/m3) @15/15 | NCV (kWh/m3) @25/0 | NCV (MJ/m3) @25/0 | GCV (kWh/m3) @15/15 | GCV (MJ/m3) @15/15 | GCV (kWh/m3) @25/0 | GCV (MJ/m3) @25/0 | Wd(kWh/m3) @15/15 | Wd(Mj/m3) @15/15 | Wd(kWh/m3) @25/0 | Wd(Mj/m3) @25/0 | Wg(kWh/m3) @15/15 | Wg(Mj/m3) @15/15 | Wg(kWh/m3) @25/0 | Wg(Mj/m3) @25/0 | ρ (kg/m3) @15 | ρ (kg/m3) @0 | d@15 | d@0 | M kg/kmol | R J/kgK | MN (metanski broj)
2020-07-01 06:00 | 2020-07-02 06:00 | 014-1 | MRČ Ludbreg - MRČ Zabok (stream 1) | Kromatografski uzorak | 2020-08-03 10:23 | 0.467 | 0.304 | 95.869 | 2.739 | 0.442 | 0.622 | 0.059 | 0.084 | 0.009 | 0.013 | 0.001 | 0.008 |  | 0.007 | 0 | 0.001 | 9.6879 | 34.877 | 10.2231 | 36.803 | 10.7482 | 38.693 | 11.3316 | 40.794 | 12.718 | 45.785 | 13.419 | 48.307 | 14.11 | 50.795 | 14.874 | 53.545 | 0.711 | 0.7504 | 0.5803 | 0.5804 | 16.777 | 495.602 | 87.367
2020-07-02 06:00 | 2020-07-03 06:00 | 014-1 | MRČ Ludbreg - MRČ Zabok (stream 1) | Kromatografski uzorak | 2020-08-03 10:23 | 0.474 | 0.299 | 95.844 | 2.736 | 0.461 | 0.646 | 0.062 | 0.086 | 0.009 | 0.013 | 0.001 | 0.008 |  | 0.007 | 0 | 0.001 | 9.6914 | 34.889 | 10.2268 | 36.817 | 10.7519 | 38.707 | 11.3356 | 40.808 | 12.72 | 45.792 | 13.421 | 48.315 | 14.112 | 50.802 | 14.876 | 53.553 | 0.711 | 0.7508 | 0.5805 | 0.5807 | 16.784 | 495.398 | 87.25
2020-07-03 06:00 | 2020-07-04 06:00 | 014-1 | MRČ Ludbreg - MRČ Zabok (stream 1) | Kromatografski uzorak | 2020-08-03 10:23 | 0.456 | 0.308 | 95.88 | 2.753 | 0.428 | 0.603 | 0.056 | 0.082 | 0.009 | 0.012 | 0.001 | 0.008 |  | 0.006 | 0 | 0.001 | 9.6865 | 34.871 | 10.2216 | 36.798 | 10.7467 | 38.688 | 11.33 | 40.788 | 12.718 | 45.783 | 13.418 | 48.306 | 14.11 | 50.794 | 14.873 | 53.544 | 0.711 | 0.7503 | 0.5801 | 0.5803 | 16.772 | 495.724 | 87.425
2020-07-04 06:00 | 2020-07-05 06:00 | 014-1 | MRČ Ludbreg - MRČ Zabok (stream 1) | Kromatografski uzorak | 2020-08-03 10:23 | 0.49 | 0.288 | 95.835 | 2.706 | 0.488 | 0.681 | 0.064 | 0.089 | 0.01 | 0.014 | 0.001 | 0.007 |  | 0.007 | 0 | 0.001 | 9.6944 | 34.9 | 10.23 | 36.828 | 10.7551 | 38.718 | 11.339 | 40.82 | 12.722 | 45.799 | 13.423 | 48.322 | 14.114 | 50.809 | 14.878 | 53.56 | 0.712 | 0.751 | 0.5807 | 0.5809 | 16.789 | 495.241 | 87.146
2020-07-05 06:00 | 2020-07-06 06:00 | 014-1 | MRČ Ludbreg - MRČ Zabok (stream 1) | Kromatografski uzorak | 2020-08-03 10:23 | 3.297 | 0.059 | 92.317 | 4.021 | 0.257 | 0.306 | 0.016 | 0.024 | 0.003 | 0.004 | 0 | 0.002 |  | 0.001 | 0 | 0 | 9.4787 | 34.123 | 10.0023 | 36.008 | 10.5143 | 37.851 | 11.085 | 39.906 | 12.322 | 44.358 | 12.999 | 46.798 | 13.668 | 49.204 | 14.407 | 51.864 | 0.725 | 0.7655 | 0.5919 | 0.592 | 17.113 | 485.896 | 85.877
2020-07-06 06:00 | 2020-07-07 06:00 | 014-1 | MRČ Ludbreg - MRČ Zabok (stream 1) | Kromatografski uzorak | 2020-08-03 10:23 | 4.046 | 0 | 91.331 | 4.435 | 0.182 | 0.189 | 0.002 | 0.004 | 0 | 0 | 0 | 0 |  | 0 | 0 | 0 | 9.4226 | 33.921 | 9.9431 | 35.795 | 10.4516 | 37.626 | 11.019 | 39.668 | 12.216 | 43.976 | 12.889 | 46.399 | 13.55 | 48.779 | 14.283 | 51.42 | 0.729 | 0.7695 | 0.595 | 0.5951 | 17.203 | 483.304 | 85.517
2020-07-07 06:00 | 2020-07-08 06:00 | 014-1 | MRČ Ludbreg - MRČ Zabok (stream 1) | Kromatografski uzorak | 2020-08-03 10:23 | 4.025 | 0 | 91.321 | 4.46 | 0.187 | 0.194 | 0.002 | 0.004 | 0 | 0 | 0 | 0 |  | 0 | 0 | 0 | 9.4272 | 33.938 | 9.948 | 35.813 | 10.4566 | 37.644 | 11.0242 | 39.687 | 12.221 | 43.994 | 12.894 | 46.418 | 13.555 | 48.798 | 14.289 | 51.44 | 0.729 | 0.7696 | 0.5951 | 0.5952 | 17.206 | 483.232 | 85.519
2020-07-08 06:00 | 2020-07-09 06:00 | 014-1 | MRČ Ludbreg - MRČ Zabok (stream 1) | Kromatografski uzorak | 2020-08-03 10:23 | 3.956 | 0.007 | 91.479 | 4.352 | 0.195 | 0.206 | 0.003 | 0.006 | 0.001 | 0.001 | 0 | 0 |  | 0 | 0 | 0 | 9.4275 | 33.939 | 9.9482 | 35.814 | 10.4572 | 37.646 | 11.0248 | 39.689 | 12.227 | 44.018 | 12.901 | 46.443 | 13.563 | 48.826 | 14.297 | 51.469 | 0.728 | 0.7688 | 0.5945 | 0.5946 | 17.189 | 483.719 | 85.767
2020-07-09 06:00 | 2020-07-10 06:00 | 014-1 | MRČ Ludbreg - MRČ Zabok (stream 1) | Kromatografski uzorak | 2020-08-03 10:23 | 0.475 | 0.299 | 95.841 | 2.753 | 0.449 | 0.631 | 0.059 | 0.084 | 0.009 | 0.013 | 0.001 | 0.008 |  | 0.006 | 0 | 0.001 | 9.6902 | 34.885 | 10.2255 | 36.812 | 10.7505 | 38.702 | 11.3342 | 40.803 | 12.719 | 45.789 | 13.42 | 48.312 | 14.111 | 50.799 | 14.875 | 53.55 | 0.711 | 0.7506 | 0.5804 | 0.5806 | 16.781 | 495.469 | 87.285
2020-07-10 06:00 | 2020-07-11 06:00 | 014-1 | MRČ Ludbreg - MRČ Zabok (stream 1) | Kromatografski uzorak | 2020-08-03 10:23 | 0.449 | 0.311 | 95.877 | 2.773 | 0.415 | 0.59 | 0.056 | 0.081 | 0.009 | 0.012 | 0.001 | 0.008 |  | 0.006 | 0 | 0.002 | 9.6864 | 34.871 | 10.2216 | 36.798 | 10.7466 | 38.688 | 11.33 | 40.788 | 12.718 | 45.784 | 13.419 | 48.307 | 14.11 | 50.795 | 14.874 | 53.545 | 0.711 | 0.7502 | 0.5801 | 0.5803 | 16.772 | 495.749 | 87.447
2020-07-11 06:00 | 2020-07-12 06:00 | 014-1 | MRČ Ludbreg - MRČ Zabok (stream 1) | Kromatografski uzorak | 2020-08-03 10:23 | 0.457 | 0.302 | 95.885 | 2.74 | 0.435 | 0.616 | 0.059 | 0.083 | 0.009 | 0.013 | 0.001 | 0.008 |  | 0.007 | 0 | 0.001 | 9.6886 | 34.879 | 10.2238 | 36.806 | 10.7489 | 38.696 | 11.3324 | 40.797 | 12.72 | 45.791 | 13.421 | 48.314 | 14.112 | 50.802 | 14.876 | 53.553 | 0.711 | 0.7503 | 0.5802 | 0.5803 | 16.774 | 495.677 | 87.385
2020-07-12 06:00 | 2020-07-13 06:00 | 014-1 | MRČ Ludbreg - MRČ Zabok (stream 1) | Kromatografski uzorak | 2020-08-03 10:23 | 0.434 | 0.316 | 95.927 | 2.757 | 0.395 | 0.565 | 0.053 | 0.079 | 0.009 | 0.012 | 0.001 | 0.008 |  | 0.008 | 0 | 0.001 | 9.6824 | 34.857 | 10.2173 | 36.782 | 10.7423 | 38.672 | 11.3255 | 40.772 | 12.716 | 45.778 | 13.417 | 48.301 | 14.108 | 50.79 | 14.872 | 53.54 | 0.71 | 0.7498 | 0.5798 | 0.5799 | 16.762 | 496.034 | 87.613
2020-07-13 06:00 | 2020-07-14 06:00 | 014-1 | MRČ Ludbreg - MRČ Zabok (stream 1) | Kromatografski uzorak | 2020-08-03 10:23 | 0.464 | 0.307 | 95.853 | 2.741 | 0.45 | 0.636 | 0.06 | 0.085 | 0.01 | 0.014 | 0.001 | 0.008 |  | 0.007 | 0 | 0.001 | 9.6911 | 34.888 | 10.2264 | 36.815 | 10.7515 | 38.705 | 11.3352 | 40.807 | 12.72 | 45.791 | 13.42 | 48.314 | 14.111 | 50.801 | 14.876 | 53.552 | 0.711 | 0.7507 | 0.5805 | 0.5806 | 16.783 | 495.415 | 87.284
2020-07-14 06:00 | 2020-07-15 06:00 | 014-1 | MRČ Ludbreg - MRČ Zabok (stream 1) | Kromatografski uzorak | 2020-08-03 10:23 | 3.324 | 0.068 | 92.305 | 3.975 | 0.264 | 0.328 | 0.02 | 0.027 | 0.004 | 0.006 | 0 | 0.004 |  | 0.002 | 0 | 0 | 9.4771 | 34.117 | 10.0006 | 36.002 | 10.5124 | 37.845 | 11.0831 | 39.899 | 12.317 | 44.339 | 12.994 | 46.777 | 13.662 | 49.184 | 14.4 | 51.841 | 0.726 | 0.7659 | 0.5922 | 0.5924 | 17.122 | 485.649 | 85.768
2020-07-15 06:00 | 2020-07-16 06:00 | 014-1 | MRČ Ludbreg - MRČ Zabok (stream 1) | Kromatografski uzorak | 2020-08-03 10:23 | 4.07 | 0 | 91.327 | 4.413 | 0.183 | 0.189 | 0.002 | 0.004 | 0 | 0 | 0 | 0 |  | 0 | 0 | 0 | 9.4188 | 33.908 | 9.9391 | 35.781 | 10.4475 | 37.611 | 11.0146 | 39.652 | 12.211 | 43.958 | 12.883 | 46.381 | 13.544 | 48.759 | 14.278 | 51.399 | 0.729 | 0.7695 | 0.595 | 0.5952 | 17.204 | 483.301 | 85.585
2020-07-16 06:00 | 2020-07-17 06:00 | 014-1 | MRČ Ludbreg - MRČ Zabok (stream 1) | Kromatografski uzorak | 2020-08-03 10:23 | 4.076 | 0 | 91.388 | 4.344 | 0.185 | 0.192 | 0.002 | 0.004 | 0 | 0.001 | 0 | 0 |  | 0 | 0 | 0 | 9.4135 | 33.889 | 9.9335 | 35.761 | 10.4418 | 37.59 | 11.0086 | 39.631 | 12.207 | 43.944 | 12.879 | 46.366 | 13.54 | 48.744 | 14.273 | 51.384 | 0.729 | 0.7691 | 0.5947 | 0.5949 | 17.195 | 483.532 | 85.788
2020-07-17 06:00 | 2020-07-18 06:00 | 014-1 | MRČ Ludbreg - MRČ Zabok (stream 1) | Kromatografski uzorak | 2020-08-03 10:23 | 4.086 | 0 | 91.402 | 4.332 | 0.174 | 0.18 | 0.002 | 0.003 | 0 | 0.001 | 0 | 0 |  | 0 | 0 | 0 | 9.41 | 33.876 | 9.9298 | 35.747 | 10.438 | 37.577 | 11.0045 | 39.616 | 12.204 | 43.933 | 12.876 | 46.353 | 13.537 | 48.732 | 14.27 | 51.37 | 0.729 | 0.7689 | 0.5946 | 0.5947 | 17.192 | 483.64 | 85.719
2020-07-18 06:00 | 2020-07-19 06:00 | 014-1 | MRČ Ludbreg - MRČ Zabok (stream 1) | Kromatografski uzorak | 2020-08-03 10:23 | 4.092 | 0 | 91.289 | 4.438 | 0.175 | 0.181 | 0.002 | 0.003 | 0 | 0 | 0 | 0 |  | 0 | 0 | 0 | 9.4173 | 33.902 | 9.9376 | 35.775 | 10.4458 | 37.605 | 11.0128 | 39.646 | 12.207 | 43.947 | 12.88 | 46.368 | 13.541 | 48.746 | 14.274 | 51.385 | 0.729 | 0.7697 | 0.5951 | 0.5953 | 17.207 | 483.197 | 85.468
2020-07-19 06:00 | 2020-07-20 06:00 | 014-1 | MRČ Ludbreg - MRČ Zabok (stream 1) | Kromatografski uzorak | 2020-08-03 10:23 | 4.079 | 0 | 91.374 | 4.365 | 0.176 | 0.182 | 0.002 | 0.004 | 0 | 0 | 0 | 0 |  | 0 | 0 | 0 | 9.4133 | 33.888 | 9.9333 | 35.76 | 10.4415 | 37.59 | 11.0083 | 39.63 | 12.206 | 43.943 | 12.879 | 46.364 | 13.54 | 48.743 | 14.273 | 51.382 | 0.729 | 0.7691 | 0.5947 | 0.5949 | 17.196 | 483.52 | 85.641
2020-07-20 06:00 | 2020-07-21 06:00 | 014-1 | MRČ Ludbreg - MRČ Zabok (stream 1) | Kromatografski uzorak | 2020-08-03 10:23 | 4.079 | 0 | 91.376 | 4.365 | 0.174 | 0.18 | 0.002 | 0.003 | 0 | 0 | 0 | 0 |  | 0 | 0 | 0 | 9.4131 | 33.887 | 9.9331 | 35.759 | 10.4413 | 37.589 | 11.0081 | 39.629 | 12.206 | 43.943 | 12.879 | 46.364 | 13.54 | 48.743 | 14.273 | 51.382 | 0.729 | 0.7691 | 0.5947 | 0.5949 | 17.195 | 483.536 | 85.642
2020-07-21 06:00 | 2020-07-22 06:00 | 014-1 | MRČ Ludbreg - MRČ Zabok (stream 1) | Kromatografski uzorak | 2020-08-03 10:23 | 2.328 | 0.157 | 93.491 | 3.567 | 0.352 | 0.458 | 0.036 | 0.048 | 0.006 | 0.008 | 0 | 0.004 |  | 0.003 | 0 | 0.001 | 9.5554 | 34.399 | 10.0832 | 36.3 | 10.5997 | 38.159 | 11.1751 | 40.23 | 12.458 | 44.848 | 13.143 | 47.314 | 13.819 | 49.75 | 14.566 | 52.437 | 0.721 | 0.761 | 0.5885 | 0.5886 | 17.014 | 488.748 | 86.121
2020-07-22 06:00 | 2020-07-23 06:00 | 014-1 | MRČ Ludbreg - MRČ Zabok (stream 1) | Kromatografski uzorak | 2020-08-03 10:23 | 0.613 | 0.343 | 95.351 | 2.86 | 0.606 | 0.832 | 0.081 | 0.102 | 0.012 | 0.017 | 0.001 | 0.007 |  | 0.005 | 0 | 0.001 | 9.7138 | 34.97 | 10.2505 | 36.902 | 10.7752 | 38.791 | 11.3602 | 40.897 | 12.71 | 45.754 | 13.41 | 48.276 | 14.098 | 50.754 | 14.862 | 53.502 | 0.716 | 0.7555 | 0.5841 | 0.5843 | 16.888 | 492.332 | 86.087
2020-07-23 06:00 | 2020-07-24 06:00 | 014-1 | MRČ Ludbreg - MRČ Zabok (stream 1) | Kromatografski uzorak | 2020-08-03 10:23 | 0.603 | 0.359 | 95.292 | 2.923 | 0.597 | 0.823 | 0.08 | 0.102 | 0.012 | 0.017 | 0.001 | 0.008 |  | 0.006 | 0 | 0.001 | 9.7167 | 34.98 | 10.2536 | 36.913 | 10.7783 | 38.802 | 11.3635 | 40.909 | 12.71 | 45.755 | 13.41 | 48.277 | 14.098 | 50.754 | 14.862 | 53.502 | 0.716 | 0.7559 | 0.5845 | 0.5846 | 16.898 | 492.051 | 85.998
2020-07-24 06:00 | 2020-07-25 06:00 | 014-1 | MRČ Ludbreg - MRČ Zabok (stream 1) | Kromatografski uzorak | 2020-08-03 10:23 | 0.603 | 0.356 | 95.311 | 2.908 | 0.597 | 0.822 | 0.079 | 0.102 | 0.012 | 0.017 | 0.001 | 0.008 |  | 0.005 | 0 | 0.001 | 9.7156 | 34.976 | 10.2524 | 36.909 | 10.7771 | 38.798 | 11.3623 | 40.904 | 12.71 | 45.755 | 13.41 | 48.276 | 14.098 | 50.754 | 14.862 | 53.502 | 0.716 | 0.7557 | 0.5844 | 0.5845 | 16.894 | 492.151 | 86.036
2020-07-25 06:00 | 2020-07-26 06:00 | 014-1 | MRČ Ludbreg - MRČ Zabok (stream 1) | Kromatografski uzorak | 2020-08-03 10:23 | 3.232 | 0.075 | 92.43 | 3.953 | 0.258 | 0.31 | 0.017 | 0.024 | 0.003 | 0.004 | 0 | 0.002 |  | 0.002 | 0 | 0 | 9.4792 | 34.125 | 10.0028 | 36.01 | 10.515 | 37.854 | 11.0858 | 39.909 | 12.326 | 44.375 | 13.004 | 46.816 | 13.673 | 49.224 | 14.412 | 51.884 | 0.725 | 0.765 | 0.5915 | 0.5916 | 17.102 | 486.219 | 86.009
2020-07-26 06:00 | 2020-07-27 06:00 | 014-1 | MRČ Ludbreg - MRČ Zabok (stream 1) | Kromatografski uzorak | 2020-08-03 10:23 | 4.079 | 0 | 91.561 | 4.174 | 0.179 | 0.186 | 0.002 | 0.004 | 0 | 0 | 0 | 0 |  | 0 | 0 | 0 | 9.3998 | 33.839 | 9.919 | 35.708 | 10.427 | 37.537 | 10.993 | 39.575 | 12.198 | 43.912 | 12.87 | 46.332 | 13.531 | 48.712 | 14.264 | 51.349 | 0.728 | 0.768 | 0.5938 | 0.594 | 17.17 | 484.242 | 86.169
2020-07-27 06:00 | 2020-07-28 06:00 | 014-1 | MRČ Ludbreg - MRČ Zabok (stream 1) | Kromatografski uzorak | 2020-08-03 10:23 | 4.082 | 0 | 91.463 | 4.291 | 0.159 | 0.164 | 0.001 | 0.003 | 0 | 0 | 0 | 0 |  | 0 | 0 | 0 | 9.4049 | 33.858 | 9.9244 | 35.728 | 10.4325 | 37.557 | 10.9988 | 39.596 | 12.201 | 43.923 | 12.873 | 46.343 | 13.534 | 48.722 | 14.267 | 51.36 | 0.728 | 0.7684 | 0.5942 | 0.5943 | 17.18 | 484.431 | 85.801
2020-07-28 06:00 | 2020-07-29 06:00 | 014-1 | MRČ Ludbreg - MRČ Zabok (stream 1) | Kromatografski uzorak | 2020-08-03 10:23 | 4.088 | 0 | 91.465 | 4.278 | 0.163 | 0.168 | 0.001 | 0.003 | 0 | 0 | 0 | 0 |  | 0 | 0 | 0 | 9.4039 | 33.854 | 9.9234 | 35.724 | 10.4315 | 37.553 | 10.9977 | 39.592 | 12.2 | 43.918 | 12.872 | 46.338 | 13.533 | 48.717 | 14.265 | 51.355 | 0.728 | 0.7685 | 0.5942 | 0.5944 | 17.181 | 483.946 | 85.838
2020-07-29 06:00 | 2020-07-30 06:00 | 014-1 | MRČ Ludbreg - MRČ Zabok (stream 1) | Kromatografski uzorak | 2020-08-03 10:23 | 4.082 | 0 | 91.65 | 4.099 | 0.163 | 0.169 | 0.002 | 0.003 | 0 | 0 | 0 | 0 |  | 0 | 0 | 0 | 9.3913 | 33.809 | 9.9101 | 35.676 | 10.4179 | 37.504 | 10.9834 | 39.54 | 12.192 | 43.892 | 12.864 | 46.311 | 13.525 | 48.69 | 14.257 | 51.327 | 0.727 | 0.7673 | 0.5933 | 0.5935 | 17.155 | 484.671 | 86.274
2020-07-30 06:00 | 2020-07-31 06:00 | 014-1 | MRČ Ludbreg - MRČ Zabok (stream 1) | Kromatografski uzorak | 2020-08-03 10:23 | 4.094 | 0 | 91.752 | 4.009 | 0.14 | 0.145 | 0.001 | 0.002 | 0 | 0 | 0 | 0 |  | 0 | 0 | 0 | 9.38 | 33.768 | 9.8981 | 35.633 | 10.4058 | 37.461 | 10.9706 | 39.494 | 12.184 | 43.863 | 12.855 | 46.279 | 13.517 | 48.659 | 14.248 | 51.294 | 0.726 | 0.7665 | 0.5927 | 0.5928 | 17.137 | 485.175 | 86.719
2020-07-31 06:00 | 2020-08-01 06:00 | 014-1 | MRČ Ludbreg - MRČ Zabok (stream 1) | Kromatografski uzorak | 2020-08-03 10:23 | 4.124 | 0 | 91.746 | 3.97 | 0.154 | 0.16 | 0.001 | 0.003 | 0 | 0 | 0 | 0 |  | 0 | 0 | 0 | 9.3765 | 33.756 | 9.8945 | 35.62 | 10.402 | 37.447 | 10.9666 | 39.48 | 12.179 | 43.843 | 12.85 | 46.259 | 13.511 | 48.638 | 14.242 | 51.272 | 0.726 | 0.7666 | 0.5928 | 0.5929 | 17.139 | 485.111 | 86.578
2020-07-01 06:00 | 2020-07-02 06:00 | 014-4 | MRČ Ludbreg - MRS Varaždin I (stream 4) | Kromatografski uzorak | 2020-08-03 10:23 | 0.466 | 0.304 | 95.869 | 2.739 | 0.441 | 0.621 | 0.059 | 0.084 | 0.009 | 0.013 | 0.001 | 0.007 |  | 0.007 | 0 | 0.001 | 9.6879 | 34.876 | 10.2231 | 36.803 | 10.7481 | 38.693 | 11.3316 | 40.794 | 12.718 | 45.784 | 13.419 | 48.307 | 14.11 | 50.795 | 14.874 | 53.545 | 0.711 | 0.7504 | 0.5803 | 0.5804 | 16.777 | 495.601 | 87.375
2020-07-02 06:00 | 2020-07-03 06:00 | 014-4 | MRČ Ludbreg - MRS Varaždin I (stream 4) | Kromatografski uzorak | 2020-08-03 10:23 | 0.474 | 0.3 | 95.846 | 2.737 | 0.459 | 0.644 | 0.061 | 0.085 | 0.009 | 0.013 | 0.001 | 0.007 |  | 0.007 | 0 | 0.001 | 9.6912 | 34.888 | 10.2266 | 36.816 | 10.7516 | 38.706 | 11.3353 | 40.807 | 12.72 | 45.791 | 13.421 | 48.314 | 14.112 | 50.802 | 14.876 | 53.552 | 0.711 | 0.7507 | 0.5805 | 0.5807 | 16.783 | 495.41 | 87.263
2020-07-03 06:00 | 2020-07-04 06:00 | 014-4 | MRČ Ludbreg - MRS Varaždin I (stream 4) | Kromatografski uzorak | 2020-08-03 10:23 | 0.457 | 0.308 | 95.879 | 2.752 | 0.428 | 0.604 | 0.056 | 0.082 | 0.009 | 0.012 | 0.001 | 0.008 |  | 0.007 | 0 | 0.001 | 9.6866 | 34.872 | 10.2218 | 36.798 | 10.7468 | 38.688 | 11.3302 | 40.789 | 12.718 | 45.784 | 13.418 | 48.306 | 14.11 | 50.794 | 14.873 | 53.545 | 0.711 | 0.7503 | 0.5801 | 0.5803 | 16.773 | 495.715 | 87.427
2020-07-04 06:00 | 2020-07-05 06:00 | 014-4 | MRČ Ludbreg - MRS Varaždin I (stream 4) | Kromatografski uzorak | 2020-08-03 10:23 | 0.485 | 0.292 | 95.841 | 2.714 | 0.478 | 0.668 | 0.063 | 0.088 | 0.01 | 0.014 | 0.001 | 0.007 |  | 0.007 | 0 | 0.001 | 9.6931 | 34.895 | 10.2286 | 36.823 | 10.7537 | 38.713 | 11.3375 | 40.815 | 12.721 | 45.796 | 13.422 | 48.319 | 14.113 | 50.806 | 14.877 | 53.557 | 0.711 | 0.7509 | 0.5806 | 0.5808 | 16.786 | 495.313 | 87.194
2020-07-05 06:00 | 2020-07-06 06:00 | 014-4 | MRČ Ludbreg - MRS Varaždin I (stream 4) | Kromatografski uzorak | 2020-08-03 10:23 | 2.743 | 0.104 | 93.005 | 3.77 | 0.301 | 0.377 | 0.025 | 0.036 | 0.004 | 0.006 | 0 | 0.004 |  | 0.001 | 0 | 0.001 | 9.5214 | 34.277 | 10.0473 | 36.17 | 10.5619 | 38.023 | 11.1352 | 40.087 | 12.4 | 44.639 | 13.082 | 47.096 | 13.755 | 49.518 | 14.499 | 52.196 | 0.723 | 0.7626 | 0.5897 | 0.5898 | 17.049 | 487.7 | 86.047
2020-07-06 06:00 | 2020-07-07 06:00 | 014-4 | MRČ Ludbreg - MRS Varaždin I (stream 4) | Kromatografski uzorak | 2020-08-03 10:23 | 4.043 | 0 | 91.33 | 4.437 | 0.183 | 0.19 | 0.002 | 0.004 | 0 | 0 | 0 | 0 |  | 0 | 0 | 0 | 9.4233 | 33.924 | 9.9439 | 35.798 | 10.4524 | 37.629 | 11.0198 | 39.671 | 12.216 | 43.979 | 12.89 | 46.402 | 13.551 | 48.782 | 14.284 | 51.423 | 0.729 | 0.7695 | 0.595 | 0.5952 | 17.204 | 483.291 | 85.535
2020-07-07 06:00 | 2020-07-08 06:00 | 014-4 | MRČ Ludbreg - MRS Varaždin I (stream 4) | Kromatografski uzorak | 2020-08-03 10:23 | 4.028 | 0 | 91.311 | 4.469 | 0.186 | 0.192 | 0.002 | 0.004 | 0 | 0 | 0 | 0 |  | 0 | 0 | 0 | 9.4274 | 33.939 | 9.9481 | 35.813 | 10.4568 | 37.644 | 11.0244 | 39.688 | 12.22 | 43.994 | 12.894 | 46.418 | 13.555 | 48.798 | 14.289 | 51.44 | 0.729 | 0.7696 | 0.5951 | 0.5953 | 17.207 | 483.202 | 85.479
2020-07-08 06:00 | 2020-07-09 06:00 | 014-4 | MRČ Ludbreg - MRS Varaždin I (stream 4) | Kromatografski uzorak | 2020-08-03 10:23 | 3.961 | 0.006 | 91.454 | 4.376 | 0.192 | 0.204 | 0.003 | 0.006 | 0.001 | 0.001 | 0 | 0 |  | 0 | 0 | 0 | 9.4283 | 33.942 | 9.9492 | 35.817 | 10.4581 | 37.649 | 11.0257 | 39.693 | 12.227 | 44.018 | 12.901 | 46.443 | 13.563 | 48.826 | 14.297 | 51.469 | 0.729 | 0.769 | 0.5946 | 0.5947 | 17.192 | 483.638 | 85.732
2020-07-09 06:00 | 2020-07-10 06:00 | 014-4 | MRČ Ludbreg - MRS Varaždin I (stream 4) | Kromatografski uzorak | 2020-08-03 10:23 | 1.387 | 0.22 | 94.683 | 3.179 | 0.392 | 0.531 | 0.046 | 0.065 | 0.007 | 0.01 | 0.001 | 0.007 |  | 0.003 | 0 | 0.001 | 9.6238 | 34.646 | 10.1555 | 36.56 | 10.6764 | 38.435 | 11.2559 | 40.521 | 12.592 | 45.33 | 13.285 | 47.825 | 13.969 | 50.287 | 14.724 | 53.007 | 0.716 | 0.7556 | 0.5842 | 0.5844 | 16.891 | 492.262 | 86.685
2020-07-10 06:00 | 2020-07-11 06:00 | 014-4 | MRČ Ludbreg - MRS Varaždin I (stream 4) | Kromatografski uzorak | 2020-08-03 10:23 | 1.242 | 0.243 | 94.88 | 3.135 | 0.363 | 0.5 | 0.044 | 0.064 | 0.007 | 0.01 | 0.001 | 0.007 |  | 0.003 | 0 | 0.002 | 9.6276 | 34.659 | 10.1594 | 36.574 | 10.6808 | 38.451 | 11.2606 | 40.538 | 12.606 | 45.381 | 13.3 | 47.88 | 13.985 | 50.345 | 14.742 | 53.07 | 0.715 | 0.7544 | 0.5833 | 0.5835 | 16.866 | 493.004 | 86.95
2020-07-11 06:00 | 2020-07-12 06:00 | 014-4 | MRČ Ludbreg - MRS Varaždin I (stream 4) | Kromatografski uzorak | 2020-08-03 10:23 | 1.152 | 0.243 | 95.007 | 3.061 | 0.389 | 0.537 | 0.048 | 0.068 | 0.008 | 0.011 | 0.001 | 0.008 |  | 0.003 | 0 | 0.002 | 9.6371 | 34.694 | 10.1695 | 36.61 | 10.6913 | 38.489 | 11.2717 | 40.578 | 12.621 | 45.437 | 13.317 | 47.94 | 14.002 | 50.408 | 14.76 | 53.136 | 0.714 | 0.754 | 0.583 | 0.5832 | 16.857 | 493.257 | 86.934
2020-07-12 06:00 | 2020-07-13 06:00 | 014-4 | MRČ Ludbreg - MRS Varaždin I (stream 4) | Kromatografski uzorak | 2020-08-03 10:23 | 0.8 | 0.284 | 95.463 | 2.924 | 0.375 | 0.529 | 0.048 | 0.071 | 0.008 | 0.011 | 0.001 | 0.008 |  | 0.005 | 0 | 0.002 | 9.6563 | 34.763 | 10.1898 | 36.683 | 10.7131 | 38.567 | 11.2947 | 40.661 | 12.665 | 45.595 | 13.363 | 48.107 | 14.051 | 50.585 | 14.812 | 53.323 | 0.712 | 0.7518 | 0.5813 | 0.5815 | 16.807 | 494.716 | 87.337
2020-07-13 06:00 | 2020-07-14 06:00 | 014-4 | MRČ Ludbreg - MRS Varaždin I (stream 4) | Kromatografski uzorak | 2020-08-03 10:23 | 1.602 | 0.207 | 94.435 | 3.249 | 0.377 | 0.506 | 0.042 | 0.06 | 0.007 | 0.01 | 0.001 | 0.006 |  | 0.003 | 0 | 0.001 | 9.6053 | 34.579 | 10.1359 | 36.489 | 10.6558 | 38.361 | 11.2342 | 40.443 | 12.558 | 45.209 | 13.25 | 47.7 | 13.931 | 50.153 | 14.686 | 52.868 | 0.717 | 0.7566 | 0.585 | 0.5852 | 16.915 | 491.552 | 86.649
2020-07-14 06:00 | 2020-07-15 06:00 | 014-4 | MRČ Ludbreg - MRS Varaždin I (stream 4) | Kromatografski uzorak | 2020-08-03 10:23 | 3.384 | 0.061 | 92.217 | 4.029 | 0.255 | 0.31 | 0.017 | 0.024 | 0.004 | 0.005 | 0 | 0.003 |  | 0.002 | 0 | 0 | 9.4723 | 34.1 | 9.9956 | 35.984 | 10.5071 | 37.826 | 11.0775 | 39.879 | 12.308 | 44.31 | 12.985 | 46.747 | 13.653 | 49.15 | 14.391 | 51.806 | 0.726 | 0.7661 | 0.5924 | 0.5925 | 17.128 | 485.486 | 85.783
2020-07-15 06:00 | 2020-07-16 06:00 | 014-4 | MRČ Ludbreg - MRS Varaždin I (stream 4) | Kromatografski uzorak | 2020-08-03 10:23 | 4.07 | 0 | 91.336 | 4.404 | 0.184 | 0.191 | 0.002 | 0.004 | 0 | 0 | 0 | 0 |  | 0 | 0 | 0 | 9.4184 | 33.906 | 9.9386 | 35.779 | 10.447 | 37.609 | 11.0141 | 39.651 | 12.21 | 43.958 | 12.883 | 46.38 | 13.544 | 48.758 | 14.277 | 51.398 | 0.729 | 0.7694 | 0.595 | 0.5951 | 17.203 | 483.327 | 85.626
2020-07-16 06:00 | 2020-07-17 06:00 | 014-4 | MRČ Ludbreg - MRS Varaždin I (stream 4) | Kromatografski uzorak | 2020-08-03 10:23 | 4.074 | 0 | 91.359 | 4.376 | 0.184 | 0.191 | 0.002 | 0.004 | 0 | 0 | 0 | 0 |  | 0 | 0 | 0 | 9.416 | 33.898 | 9.9362 | 35.77 | 10.4445 | 37.6 | 11.0114 | 39.641 | 12.209 | 43.951 | 12.881 | 46.373 | 13.542 | 48.751 | 14.275 | 51.391 | 0.729 | 0.7693 | 0.5948 | 0.595 | 17.199 | 483.419 | 85.7
2020-07-17 06:00 | 2020-07-18 06:00 | 014-4 | MRČ Ludbreg - MRS Varaždin I (stream 4) | Kromatografski uzorak | 2020-08-03 10:23 | 4.088 | 0 | 91.401 | 4.329 | 0.175 | 0.181 | 0.002 | 0.004 | 0 | 0.001 | 0 | 0 |  | 0 | 0 | 0 | 9.4097 | 33.875 | 9.9295 | 35.746 | 10.4377 | 37.576 | 11.0042 | 39.615 | 12.203 | 43.931 | 12.876 | 46.352 | 13.536 | 48.73 | 14.269 | 51.369 | 0.729 | 0.769 | 0.5946 | 0.5947 | 17.192 | 483.633 | 85.724
2020-07-18 06:00 | 2020-07-19 06:00 | 014-4 | MRČ Ludbreg - MRS Varaždin I (stream 4) | Kromatografski uzorak | 2020-08-03 10:23 | 4.088 | 0 | 91.313 | 4.419 | 0.174 | 0.18 | 0.002 | 0.003 | 0 | 0 | 0 | 0 |  | 0 | 0 | 0 | 9.4162 | 33.898 | 9.9363 | 35.771 | 10.4446 | 37.6 | 11.0115 | 39.641 | 12.207 | 43.946 | 12.88 | 46.367 | 13.54 | 48.745 | 14.273 | 51.384 | 0.729 | 0.7695 | 0.595 | 0.5952 | 17.204 | 483.291 | 85.513
2020-07-19 06:00 | 2020-07-20 06:00 | 014-4 | MRČ Ludbreg - MRS Varaždin I (stream 4) | Kromatografski uzorak | 2020-08-03 10:23 | 4.081 | 0 | 91.355 | 4.38 | 0.177 | 0.184 | 0.002 | 0.004 | 0 | 0 | 0 | 0 |  | 0 | 0 | 0 | 9.4145 | 33.892 | 9.9345 | 35.764 | 10.4428 | 37.594 | 11.0096 | 39.635 | 12.207 | 43.944 | 12.879 | 46.366 | 13.54 | 48.744 | 14.273 | 51.383 | 0.729 | 0.7693 | 0.5948 | 0.595 | 17.199 | 483.44 | 85.604
2020-07-20 06:00 | 2020-07-21 06:00 | 014-4 | MRČ Ludbreg - MRS Varaždin I (stream 4) | Kromatografski uzorak | 2020-08-03 10:23 | 4.08 | 0 | 91.38 | 4.359 | 0.174 | 0.18 | 0.002 | 0.003 | 0 | 0 | 0 | 0 |  | 0 | 0 | 0 | 9.4125 | 33.885 | 9.9324 | 35.757 | 10.4407 | 37.586 | 11.0074 | 39.627 | 12.206 | 43.94 | 12.878 | 46.362 | 13.539 | 48.74 | 14.272 | 51.379 | 0.729 | 0.7691 | 0.5947 | 0.5948 | 17.195 | 483.553 | 85.657
2020-07-21 06:00 | 2020-07-22 06:00 | 014-4 | MRČ Ludbreg - MRS Varaždin I (stream 4) | Kromatografski uzorak | 2020-08-03 10:23 | 2.292 | 0.16 | 93.535 | 3.552 | 0.353 | 0.461 | 0.037 | 0.049 | 0.006 | 0.008 | 0 | 0.004 |  | 0.003 | 0 | 0.001 | 9.558 | 34.409 | 10.086 | 36.31 | 10.6026 | 38.17 | 11.1782 | 40.242 | 12.463 | 44.866 | 13.148 | 47.333 | 13.825 | 49.77 | 14.572 | 52.458 | 0.721 | 0.7608 | 0.5883 | 0.5885 | 17.01 | 488.872 | 86.145
2020-07-22 06:00 | 2020-07-23 06:00 | 014-4 | MRČ Ludbreg - MRS Varaždin I (stream 4) | Kromatografski uzorak | 2020-08-03 10:23 | 0.613 | 0.344 | 95.351 | 2.861 | 0.605 | 0.831 | 0.081 | 0.102 | 0.012 | 0.017 | 0.001 | 0.007 |  | 0.005 | 0 | 0.001 | 9.7136 | 34.969 | 10.2502 | 36.901 | 10.7749 | 38.79 | 11.3599 | 40.896 | 12.709 | 45.754 | 13.41 | 48.275 | 14.098 | 50.753 | 14.861 | 53.501 | 0.716 | 0.7554 | 0.5841 | 0.5843 | 16.888 | 492.336 | 86.093
2020-07-23 06:00 | 2020-07-24 06:00 | 014-4 | MRČ Ludbreg - MRS Varaždin I (stream 4) | Kromatografski uzorak | 2020-08-03 10:23 | 0.603 | 0.359 | 95.293 | 2.922 | 0.597 | 0.823 | 0.08 | 0.102 | 0.012 | 0.017 | 0.001 | 0.008 |  | 0.006 | 0 | 0.001 | 9.7166 | 34.98 | 10.2535 | 36.912 | 10.7782 | 38.802 | 11.3634 | 40.908 | 12.71 | 45.755 | 13.41 | 48.276 | 14.098 | 50.754 | 14.862 | 53.502 | 0.716 | 0.7559 | 0.5845 | 0.5846 | 16.897 | 492.058 | 86
2020-07-24 06:00 | 2020-07-25 06:00 | 014-4 | MRČ Ludbreg - MRS Varaždin I (stream 4) | Kromatografski uzorak | 2020-08-03 10:23 | 0.602 | 0.356 | 95.312 | 2.908 | 0.596 | 0.821 | 0.079 | 0.102 | 0.012 | 0.017 | 0.001 | 0.008 |  | 0.005 | 0 | 0.001 | 9.7155 | 34.976 | 10.2523 | 36.908 | 10.777 | 38.797 | 11.3622 | 40.904 | 12.71 | 45.755 | 13.41 | 48.276 | 14.098 | 50.754 | 14.862 | 53.502 | 0.716 | 0.7557 | 0.5843 | 0.5845 | 16.894 | 492.16 | 86.04
2020-07-25 06:00 | 2020-07-26 06:00 | 014-4 | MRČ Ludbreg - MRS Varaždin I (stream 4) | Kromatografski uzorak | 2020-08-03 10:23 | 2.861 | 0.116 | 92.834 | 3.796 | 0.315 | 0.393 | 0.027 | 0.036 | 0.004 | 0.006 | 0 | 0.003 |  | 0.001 | 0 | 0.001 | 9.5134 | 34.248 | 10.0389 | 36.14 | 10.5529 | 37.99 | 11.1257 | 40.053 | 12.38 | 44.569 | 13.062 | 47.022 | 13.733 | 49.439 | 14.476 | 52.112 | 0.724 | 0.7638 | 0.5906 | 0.5907 | 17.075 | 486.972 | 85.92
2020-07-26 06:00 | 2020-07-27 06:00 | 014-4 | MRČ Ludbreg - MRS Varaždin I (stream 4) | Kromatografski uzorak | 2020-08-03 10:23 | 4.076 | 0 | 91.528 | 4.215 | 0.175 | 0.181 | 0.002 | 0.004 | 0 | 0 | 0 | 0 |  | 0 | 0 | 0 | 9.4024 | 33.849 | 9.9217 | 35.718 | 10.4298 | 37.547 | 10.9959 | 39.585 | 12.2 | 43.919 | 12.872 | 46.339 | 13.533 | 48.719 | 14.266 | 51.356 | 0.728 | 0.7682 | 0.594 | 0.5941 | 17.174 | 484.129 | 85.992
2020-07-27 06:00 | 2020-07-28 06:00 | 014-4 | MRČ Ludbreg - MRS Varaždin I (stream 4) | Kromatografski uzorak | 2020-08-03 10:23 | 4.081 | 0 | 91.486 | 4.266 | 0.161 | 0.167 | 0.001 | 0.003 | 0 | 0 | 0 | 0 |  | 0 | 0 | 0 | 9.4035 | 33.853 | 9.9229 | 35.723 | 10.431 | 37.552 | 10.9972 | 39.59 | 12.2 | 43.92 | 12.872 | 46.34 | 13.533 | 48.719 | 14.266 | 51.357 | 0.728 | 0.7683 | 0.5941 | 0.5943 | 17.178 | 484.029 | 85.868
2020-07-28 06:00 | 2020-07-29 06:00 | 014-4 | MRČ Ludbreg - MRS Varaždin I (stream 4) | Kromatografski uzorak | 2020-08-03 10:23 | 4.088 | 0 | 91.461 | 4.283 | 0.163 | 0.168 | 0.001 | 0.003 | 0 | 0 | 0 | 0 |  | 0 | 0 | 0 | 9.4043 | 33.855 | 9.9237 | 35.725 | 10.4318 | 37.555 | 10.998 | 39.593 | 12.2 | 43.919 | 12.872 | 46.339 | 13.533 | 48.718 | 14.265 | 51.356 | 0.728 | 0.7685 | 0.5942 | 0.5944 | 17.181 | 483.932 | 85.827
2020-07-29 06:00 | 2020-07-30 06:00 | 014-4 | MRČ Ludbreg - MRS Varaždin I (stream 4) | Kromatografski uzorak | 2020-08-03 10:23 | 4.09 | 0 | 91.636 | 4.104 | 0.164 | 0.17 | 0.002 | 0.003 | 0 | 0 | 0 | 0 |  | 0 | 0 | 0 | 9.3911 | 33.808 | 9.9098 | 35.675 | 10.4177 | 37.504 | 10.9831 | 39.539 | 12.191 | 43.889 | 12.863 | 46.307 | 13.524 | 48.687 | 14.256 | 51.322 | 0.727 | 0.7674 | 0.5934 | 0.5935 | 17.157 | 484.615 | 86.261
2020-07-30 06:00 | 2020-07-31 06:00 | 014-4 | MRČ Ludbreg - MRS Varaždin I (stream 4) | Kromatografski uzorak | 2020-08-03 10:23 | 4.089 | 0 | 91.728 | 4.034 | 0.144 | 0.149 | 0.001 | 0.003 | 0 | 0 | 0 | 0 |  | 0 | 0 | 0 | 9.3829 | 33.778 | 9.9011 | 35.644 | 10.4089 | 37.472 | 10.9738 | 39.506 | 12.186 | 43.871 | 12.858 | 46.288 | 13.519 | 48.668 | 14.251 | 51.303 | 0.726 | 0.7667 | 0.5928 | 0.593 | 17.141 | 485.066 | 86.648
2020-07-31 06:00 | 2020-08-01 06:00 | 014-4 | MRČ Ludbreg - MRS Varaždin I (stream 4) | Kromatografski uzorak | 2020-08-03 10:23 | 4.105 | 0 | 91.744 | 3.998 | 0.148 | 0.153 | 0.001 | 0.003 | 0 | 0 | 0 | 0 |  | 0 | 0 | 0 | 9.3794 | 33.766 | 9.8975 | 35.631 | 10.4051 | 37.458 | 10.9698 | 39.491 | 12.183 | 43.857 | 12.854 | 46.274 | 13.515 | 48.653 | 14.246 | 51.287 | 0.726 | 0.7666 | 0.5928 | 0.5929 | 17.139 | 485.12 | 86.776
2020-07-01 06:00 | 2020-07-02 06:00 | 002-3 | MRČ Zabok - MRČ Ludbreg (stream 3) | Kromatografski uzorak | 2020-08-03 10:23 | 0.452 | 0.305 | 95.889 | 2.754 | 0.428 | 0.601 | 0.057 | 0.081 | 0.009 | 0.012 | 0.001 | 0.013 |  | 0 | 0 | 0 | 9.6858 | 34.869 | 10.2209 | 36.795 | 10.7459 | 38.685 | 11.3292 | 40.785 | 12.718 | 45.786 | 13.419 | 48.309 | 14.11 | 50.797 | 14.874 | 53.547 | 0.711 | 0.7501 | 0.58 | 0.5801 | 16.768 | 495.849 | 87.266
2020-07-02 06:00 | 2020-07-03 06:00 | 002-3 | MRČ Zabok - MRČ Ludbreg (stream 3) | Kromatografski uzorak | 2020-08-03 10:23 | 0.443 | 0.314 | 95.901 | 2.77 | 0.404 | 0.572 | 0.054 | 0.079 | 0.008 | 0.012 | 0.001 | 0.014 |  | 0 | 0 | 0 | 9.6824 | 34.857 | 10.2173 | 36.782 | 10.7423 | 38.672 | 11.3254 | 40.772 | 12.716 | 45.777 | 13.416 | 48.299 | 14.108 | 50.788 | 14.872 | 53.538 | 0.71 | 0.7498 | 0.5798 | 0.58 | 16.763 | 495.998 | 87.364
2020-07-03 06:00 | 2020-07-04 06:00 | 002-3 | MRČ Zabok - MRČ Ludbreg (stream 3) | Kromatografski uzorak | 2020-08-03 10:23 | 0.454 | 0.301 | 95.92 | 2.731 | 0.422 | 0.594 | 0.056 | 0.081 | 0.009 | 0.012 | 0.001 | 0.014 |  | 0 | 0 | 0 | 9.6832 | 34.86 | 10.2182 | 36.785 | 10.7432 | 38.675 | 11.3264 | 40.775 | 12.717 | 45.782 | 13.418 | 48.305 | 14.109 | 50.793 | 14.873 | 53.543 | 0.71 | 0.7498 | 0.5798 | 0.5799 | 16.762 | 496.023 | 87.338
2020-07-04 06:00 | 2020-07-05 06:00 | 002-3 | MRČ Zabok - MRČ Ludbreg (stream 3) | Kromatografski uzorak | 2020-08-03 10:23 | 0.438 | 0.312 | 95.966 | 2.738 | 0.385 | 0.546 | 0.051 | 0.077 | 0.008 | 0.012 | 0.001 | 0.014 |  | 0 | 0 | 0 | 9.6763 | 34.835 | 10.2109 | 36.759 | 10.7358 | 38.649 | 11.3186 | 40.747 | 12.713 | 45.767 | 13.414 | 48.289 | 14.105 | 50.778 | 14.869 | 53.527 | 0.71 | 0.7492 | 0.5793 | 0.5795 | 16.749 | 496.405 | 87.562
2020-07-05 06:00 | 2020-07-06 06:00 | 002-3 | MRČ Zabok - MRČ Ludbreg (stream 3) | Kromatografski uzorak | 2020-08-03 10:23 | 0.451 | 0.305 | 95.937 | 2.729 | 0.41 | 0.578 | 0.054 | 0.079 | 0.009 | 0.012 | 0.001 | 0.014 |  | 0 | 0 | 0 | 9.6802 | 34.849 | 10.215 | 36.774 | 10.74 | 38.664 | 11.323 | 40.763 | 12.715 | 45.774 | 13.416 | 48.297 | 14.107 | 50.785 | 14.871 | 53.535 | 0.71 | 0.7496 | 0.5796 | 0.5798 | 16.757 | 496.167 | 87.425
2020-07-06 06:00 | 2020-07-07 06:00 | 002-3 | MRČ Zabok - MRČ Ludbreg (stream 3) | Kromatografski uzorak | 2020-08-03 10:23 | 0.46 | 0.3 | 95.922 | 2.722 | 0.425 | 0.597 | 0.056 | 0.081 | 0.009 | 0.012 | 0.001 | 0.013 |  | 0 | 0 | 0 | 9.6825 | 34.857 | 10.2175 | 36.783 | 10.7424 | 38.673 | 11.3256 | 40.772 | 12.716 | 45.779 | 13.417 | 48.301 | 14.108 | 50.79 | 14.872 | 53.54 | 0.71 | 0.7498 | 0.5798 | 0.5799 | 16.762 | 496.03 | 87.346
2020-07-07 06:00 | 2020-07-08 06:00 | 002-3 | MRČ Zabok - MRČ Ludbreg (stream 3) | Kromatografski uzorak | 2020-08-03 10:23 | 0.463 | 0.299 | 95.916 | 2.725 | 0.424 | 0.596 | 0.055 | 0.081 | 0.009 | 0.012 | 0.001 | 0.014 |  | 0 | 0 | 0 | 9.6823 | 34.856 | 10.2171 | 36.782 | 10.7421 | 38.672 | 11.3252 | 40.771 | 12.716 | 45.777 | 13.416 | 48.299 | 14.108 | 50.788 | 14.872 | 53.538 | 0.71 | 0.7498 | 0.5798 | 0.5799 | 16.763 | 496.016 | 87.342
2020-07-08 06:00 | 2020-07-09 06:00 | 002-3 | MRČ Zabok - MRČ Ludbreg (stream 3) | Kromatografski uzorak | 2020-08-03 10:23 | 0.444 | 0.309 | 95.925 | 2.739 | 0.412 | 0.583 | 0.054 | 0.08 | 0.009 | 0.013 | 0.001 | 0.014 |  | 0 | 0 | 0 | 9.6823 | 34.856 | 10.2172 | 36.782 | 10.7421 | 38.672 | 11.3253 | 40.771 | 12.716 | 45.779 | 13.417 | 48.301 | 14.108 | 50.79 | 14.872 | 53.54 | 0.71 | 0.7498 | 0.5797 | 0.5799 | 16.761 | 496.055 | 87.366
2020-07-09 06:00 | 2020-07-10 06:00 | 002-3 | MRČ Zabok - MRČ Ludbreg (stream 3) | Kromatografski uzorak | 2020-08-03 10:23 | 0.462 | 0.305 | 95.871 | 2.731 | 0.45 | 0.632 | 0.06 | 0.084 | 0.01 | 0.014 | 0.001 | 0.014 |  | 0 | 0 | 0 | 9.6886 | 34.879 | 10.2239 | 36.806 | 10.7489 | 38.696 | 11.3324 | 40.797 | 12.719 | 45.788 | 13.42 | 48.311 | 14.111 | 50.798 | 14.875 | 53.549 | 0.711 | 0.7505 | 0.5803 | 0.5804 | 16.777 | 495.678 | 87.135
2020-07-10 06:00 | 2020-07-11 06:00 | 002-3 | MRČ Zabok - MRČ Ludbreg (stream 3) | Kromatografski uzorak | 2020-08-03 10:23 | 0.45 | 0.304 | 95.93 | 2.716 | 0.426 | 0.6 | 0.056 | 0.081 | 0.009 | 0.013 | 0.001 | 0.014 |  | 0 | 0 | 0 | 9.6835 | 34.86 | 10.2184 | 36.786 | 10.7434 | 38.676 | 11.3266 | 40.776 | 12.717 | 45.782 | 13.418 | 48.305 | 14.109 | 50.793 | 14.873 | 53.544 | 0.71 | 0.7498 | 0.5798 | 0.58 | 16.763 | 496.005 | 87.329
2020-07-11 06:00 | 2020-07-12 06:00 | 002-3 | MRČ Zabok - MRČ Ludbreg (stream 3) | Kromatografski uzorak | 2020-08-03 10:23 | 0.448 | 0.31 | 95.948 | 2.714 | 0.41 | 0.581 | 0.054 | 0.079 | 0.009 | 0.013 | 0.001 | 0.014 |  | 0 | 0 | 0 | 9.6797 | 34.847 | 10.2144 | 36.772 | 10.7394 | 38.662 | 11.3224 | 40.761 | 12.714 | 45.772 | 13.415 | 48.294 | 14.106 | 50.782 | 14.87 | 53.532 | 0.71 | 0.7496 | 0.5796 | 0.5798 | 16.758 | 496.161 | 87.435
2020-07-12 06:00 | 2020-07-13 06:00 | 002-3 | MRČ Zabok - MRČ Ludbreg (stream 3) | Kromatografski uzorak | 2020-08-03 10:23 | 0.46 | 0.296 | 95.954 | 2.676 | 0.437 | 0.614 | 0.057 | 0.082 | 0.009 | 0.013 | 0.001 | 0.014 |  | 0 | 0 | 0 | 9.6825 | 34.857 | 10.2174 | 36.783 | 10.7424 | 38.673 | 11.3255 | 40.772 | 12.717 | 45.781 | 13.418 | 48.304 | 14.109 | 50.792 | 14.873 | 53.542 | 0.71 | 0.7497 | 0.5797 | 0.5799 | 16.76 | 496.081 | 87.352
2020-07-13 06:00 | 2020-07-14 06:00 | 002-3 | MRČ Zabok - MRČ Ludbreg (stream 3) | Kromatografski uzorak | 2020-08-03 10:23 | 0.475 | 0.284 | 95.952 | 2.647 | 0.46 | 0.641 | 0.06 | 0.084 | 0.01 | 0.014 | 0.001 | 0.013 |  | 0 | 0 | 0 | 9.6843 | 34.863 | 10.2193 | 36.789 | 10.7443 | 38.679 | 11.3275 | 40.779 | 12.718 | 45.786 | 13.419 | 48.309 | 14.11 | 50.797 | 14.874 | 53.548 | 0.71 | 0.7498 | 0.5798 | 0.58 | 16.763 | 496 | 87.29
2020-07-14 06:00 | 2020-07-15 06:00 | 002-3 | MRČ Zabok - MRČ Ludbreg (stream 3) | Kromatografski uzorak | 2020-08-03 10:23 | 0.511 | 0.261 | 95.921 | 2.586 | 0.522 | 0.72 | 0.068 | 0.091 | 0.011 | 0.015 | 0.001 | 0.013 |  | 0 | 0 | 0 | 9.6913 | 34.889 | 10.2266 | 36.816 | 10.7517 | 38.706 | 11.3354 | 40.807 | 12.722 | 45.8 | 13.423 | 48.323 | 14.114 | 50.811 | 14.878 | 53.562 | 0.711 | 0.7505 | 0.5803 | 0.5804 | 16.777 | 495.589 | 87.046
2020-07-15 06:00 | 2020-07-16 06:00 | 002-3 | MRČ Zabok - MRČ Ludbreg (stream 3) | Kromatografski uzorak | 2020-08-03 10:23 | 0.514 | 0.261 | 95.918 | 2.585 | 0.525 | 0.723 | 0.068 | 0.091 | 0.011 | 0.015 | 0.001 | 0.013 |  | 0 | 0 | 0 | 9.6915 | 34.889 | 10.2269 | 36.817 | 10.752 | 38.707 | 11.3357 | 40.808 | 12.722 | 45.8 | 13.423 | 48.323 | 14.114 | 50.811 | 14.878 | 53.562 | 0.711 | 0.7505 | 0.5803 | 0.5805 | 16.778 | 495.564 | 87.032
2020-07-16 06:00 | 2020-07-17 06:00 | 002-3 | MRČ Zabok - MRČ Ludbreg (stream 3) | Kromatografski uzorak | 2020-08-03 10:23 | 0.516 | 0.267 | 95.952 | 2.583 | 0.493 | 0.683 | 0.064 | 0.087 | 0.01 | 0.014 | 0.001 | 0.013 |  | 0 | 0 | 0 | 9.6838 | 34.862 | 10.2188 | 36.788 | 10.7437 | 38.677 | 11.327 | 40.777 | 12.716 | 45.779 | 13.417 | 48.301 | 14.108 | 50.789 | 14.872 | 53.539 | 0.711 | 0.75 | 0.5799 | 0.5801 | 16.767 | 495.888 | 87.238
2020-07-17 06:00 | 2020-07-18 06:00 | 002-3 | MRČ Zabok - MRČ Ludbreg (stream 3) | Kromatografski uzorak | 2020-08-03 10:23 | 0.517 | 0.267 | 95.948 | 2.582 | 0.496 | 0.686 | 0.064 | 0.088 | 0.01 | 0.014 | 0.001 | 0.013 |  | 0 | 0 | 0 | 9.6843 | 34.863 | 10.2193 | 36.789 | 10.7442 | 38.679 | 11.3274 | 40.779 | 12.716 | 45.779 | 13.417 | 48.302 | 14.108 | 50.79 | 14.872 | 53.54 | 0.711 | 0.7501 | 0.58 | 0.5801 | 16.768 | 495.858 | 87.223
2020-07-18 06:00 | 2020-07-19 06:00 | 002-3 | MRČ Zabok - MRČ Ludbreg (stream 3) | Kromatografski uzorak | 2020-08-03 10:23 | 0.515 | 0.27 | 95.949 | 2.589 | 0.49 | 0.678 | 0.064 | 0.087 | 0.01 | 0.014 | 0.001 | 0.013 |  | 0 | 0 | 0 | 9.6835 | 34.861 | 10.2184 | 36.786 | 10.7433 | 38.676 | 11.3266 | 40.776 | 12.716 | 45.777 | 13.416 | 48.299 | 14.108 | 50.787 | 14.871 | 53.537 | 0.711 | 0.75 | 0.5799 | 0.5801 | 16.767 | 495.887 | 87.244
2020-07-19 06:00 | 2020-07-20 06:00 | 002-3 | MRČ Zabok - MRČ Ludbreg (stream 3) | Kromatografski uzorak | 2020-08-03 10:23 | 0.512 | 0.272 | 95.95 | 2.596 | 0.484 | 0.67 | 0.063 | 0.086 | 0.01 | 0.014 | 0.001 | 0.013 |  | 0 | 0 | 0 | 9.6827 | 34.858 | 10.2177 | 36.784 | 10.7426 | 38.673 | 11.3257 | 40.773 | 12.715 | 45.775 | 13.416 | 48.297 | 14.107 | 50.785 | 14.871 | 53.535 | 0.711 | 0.75 | 0.5799 | 0.58 | 16.766 | 495.922 | 87.269
2020-07-20 06:00 | 2020-07-21 06:00 | 002-3 | MRČ Zabok - MRČ Ludbreg (stream 3) | Kromatografski uzorak | 2020-08-03 10:23 | 0.563 | 0.3 | 95.683 | 2.7 | 0.548 | 0.753 | 0.071 | 0.094 | 0.011 | 0.016 | 0.001 | 0.013 |  | 0 | 0 | 0 | 9.6967 | 34.908 | 10.2324 | 36.837 | 10.7572 | 38.726 | 11.3412 | 40.828 | 12.713 | 45.766 | 13.413 | 48.287 | 14.103 | 50.771 | 14.867 | 53.52 | 0.713 | 0.7524 | 0.5818 | 0.582 | 16.821 | 494.306 | 86.648
2020-07-21 06:00 | 2020-07-22 06:00 | 002-3 | MRČ Zabok - MRČ Ludbreg (stream 3) | Kromatografski uzorak | 2020-08-03 10:23 | 0.599 | 0.368 | 95.282 | 2.942 | 0.59 | 0.809 | 0.077 | 0.1 | 0.012 | 0.017 | 0.001 | 0.013 |  | 0 | 0 | 0 | 9.7143 | 34.971 | 10.251 | 36.904 | 10.7757 | 38.792 | 11.3607 | 40.899 | 12.707 | 45.746 | 13.408 | 48.267 | 14.096 | 50.745 | 14.859 | 53.492 | 0.716 | 0.7558 | 0.5844 | 0.5846 | 16.896 | 492.109 | 85.884
2020-07-22 06:00 | 2020-07-23 06:00 | 002-3 | MRČ Zabok - MRČ Ludbreg (stream 3) | Kromatografski uzorak | 2020-08-03 10:23 | 0.594 | 0.339 | 95.406 | 2.838 | 0.599 | 0.823 | 0.079 | 0.102 | 0.012 | 0.017 | 0.001 | 0.013 |  | 0 | 0 | 0 | 9.7122 | 34.964 | 10.2488 | 36.896 | 10.7736 | 38.785 | 11.3585 | 40.891 | 12.712 | 45.762 | 13.412 | 48.284 | 14.101 | 50.763 | 14.864 | 53.511 | 0.715 | 0.755 | 0.5838 | 0.5839 | 16.877 | 492.648 | 86.017
2020-07-23 06:00 | 2020-07-24 06:00 | 002-3 | MRČ Zabok - MRČ Ludbreg (stream 3) | Kromatografski uzorak | 2020-08-03 10:23 | 0.569 | 0.333 | 95.488 | 2.82 | 0.571 | 0.789 | 0.076 | 0.1 | 0.012 | 0.017 | 0.001 | 0.014 |  | 0 | 0 | 0 | 9.7083 | 34.95 | 10.2447 | 36.881 | 10.7695 | 38.77 | 11.3542 | 40.875 | 12.713 | 45.767 | 13.414 | 48.289 | 14.103 | 50.77 | 14.866 | 53.519 | 0.715 | 0.7542 | 0.5832 | 0.5833 | 16.86 | 493.153 | 86.197
2020-07-24 06:00 | 2020-07-25 06:00 | 002-3 | MRČ Zabok - MRČ Ludbreg (stream 3) | Kromatografski uzorak | 2020-08-03 10:23 | 0.576 | 0.309 | 95.568 | 2.748 | 0.578 | 0.799 | 0.077 | 0.1 | 0.012 | 0.017 | 0.001 | 0.014 |  | 0 | 0 | 0 | 9.7063 | 34.943 | 10.2426 | 36.873 | 10.7675 | 38.763 | 11.352 | 40.867 | 12.715 | 45.775 | 13.416 | 48.298 | 14.105 | 50.779 | 14.869 | 53.529 | 0.714 | 0.7536 | 0.5827 | 0.5829 | 16.847 | 493.528 | 86.291
2020-07-25 06:00 | 2020-07-26 06:00 | 002-3 | MRČ Zabok - MRČ Ludbreg (stream 3) | Kromatografski uzorak | 2020-08-03 10:23 | 0.575 | 0.311 | 95.564 | 2.754 | 0.576 | 0.797 | 0.077 | 0.1 | 0.012 | 0.017 | 0.001 | 0.014 |  | 0 | 0 | 0 | 9.7064 | 34.943 | 10.2427 | 36.874 | 10.7676 | 38.763 | 11.3521 | 40.868 | 12.715 | 45.775 | 13.416 | 48.297 | 14.105 | 50.779 | 14.869 | 53.529 | 0.714 | 0.7536 | 0.5827 | 0.5829 | 16.848 | 493.515 | 86.287
2020-07-26 06:00 | 2020-07-27 06:00 | 002-3 | MRČ Zabok - MRČ Ludbreg (stream 3) | Kromatografski uzorak | 2020-08-03 10:23 | 0.573 | 0.312 | 95.565 | 2.757 | 0.573 | 0.793 | 0.076 | 0.1 | 0.012 | 0.017 | 0.001 | 0.014 |  | 0 | 0 | 0 | 9.7059 | 34.941 | 10.2422 | 36.872 | 10.767 | 38.761 | 11.3516 | 40.866 | 12.715 | 45.773 | 13.416 | 48.296 | 14.105 | 50.778 | 14.869 | 53.527 | 0.714 | 0.7536 | 0.5827 | 0.5829 | 16.847 | 493.533 | 86.301
2020-07-27 06:00 | 2020-07-28 06:00 | 002-3 | MRČ Zabok - MRČ Ludbreg (stream 3) | Kromatografski uzorak | 2020-08-03 10:23 | 0.572 | 0.314 | 95.563 | 2.761 | 0.571 | 0.79 | 0.076 | 0.1 | 0.012 | 0.017 | 0.001 | 0.014 |  | 0 | 0 | 0 | 9.7057 | 34.941 | 10.242 | 36.871 | 10.7668 | 38.761 | 11.3513 | 40.865 | 12.715 | 45.773 | 13.415 | 48.295 | 14.105 | 50.777 | 14.868 | 53.526 | 0.714 | 0.7536 | 0.5827 | 0.5829 | 16.847 | 493.535 | 86.308
2020-07-28 06:00 | 2020-07-29 06:00 | 002-3 | MRČ Zabok - MRČ Ludbreg (stream 3) | Kromatografski uzorak | 2020-08-03 10:23 | 0.57 | 0.316 | 95.56 | 2.767 | 0.57 | 0.788 | 0.076 | 0.1 | 0.012 | 0.017 | 0.001 | 0.014 |  | 0 | 0 | 0 | 9.7058 | 34.941 | 10.242 | 36.871 | 10.7669 | 38.761 | 11.3514 | 40.865 | 12.715 | 45.772 | 13.415 | 48.295 | 14.105 | 50.776 | 14.868 | 53.526 | 0.714 | 0.7536 | 0.5827 | 0.5829 | 16.847 | 493.523 | 86.307
2020-07-29 06:00 | 2020-07-30 06:00 | 002-3 | MRČ Zabok - MRČ Ludbreg (stream 3) | Kromatografski uzorak | 2020-08-03 10:23 | 0.568 | 0.317 | 95.557 | 2.772 | 0.568 | 0.786 | 0.075 | 0.099 | 0.012 | 0.017 | 0.001 | 0.014 |  | 0 | 0 | 0 | 9.7059 | 34.941 | 10.2422 | 36.872 | 10.767 | 38.761 | 11.3516 | 40.866 | 12.715 | 45.773 | 13.415 | 48.295 | 14.105 | 50.777 | 14.868 | 53.526 | 0.714 | 0.7536 | 0.5827 | 0.5829 | 16.847 | 493.516 | 86.306
2020-07-30 06:00 | 2020-07-31 06:00 | 002-3 | MRČ Zabok - MRČ Ludbreg (stream 3) | Kromatografski uzorak | 2020-08-03 10:23 | 0.567 | 0.319 | 95.552 | 2.779 | 0.566 | 0.783 | 0.075 | 0.099 | 0.012 | 0.017 | 0.001 | 0.014 |  | 0 | 0 | 0 | 9.706 | 34.941 | 10.2422 | 36.872 | 10.7671 | 38.761 | 11.3516 | 40.866 | 12.714 | 45.772 | 13.415 | 48.294 | 14.104 | 50.776 | 14.868 | 53.525 | 0.714 | 0.7537 | 0.5828 | 0.5829 | 16.848 | 493.498 | 86.303
2020-07-31 06:00 | 2020-08-01 06:00 | 002-3 | MRČ Zabok - MRČ Ludbreg (stream 3) | Kromatografski uzorak | 2020-08-03 10:23 | 0.556 | 0.316 | 95.575 | 2.783 | 0.555 | 0.77 | 0.074 | 0.098 | 0.012 | 0.016 | 0.001 | 0.014 |  | 0 | 0 | 0 | 9.7054 | 34.939 | 10.2416 | 36.87 | 10.7665 | 38.759 | 11.351 | 40.864 | 12.716 | 45.777 | 13.417 | 48.3 | 14.106 | 50.782 | 14.87 | 53.532 | 0.714 | 0.7534 | 0.5826 | 0.5827 | 16.842 | 493.666 | 86.352
2020-07-01 06:00 | 2020-07-02 06:00 | 010-1 | MRS Varaždin I stream 1 | Kromatografski uzorak | 2020-08-03 10:23 | 0.475 | 0.297 | 95.858 | 2.719 | 0.458 | 0.65 | 0.067 | 0.083 | 0.009 | 0.013 | 0.002 |  | 0.018 |  |  |  | 9.692 | 34.891 | 10.2275 | 36.819 | 10.7526 | 38.709 | 11.3363 | 40.811 | 12.72 | 45.794 | 13.422 | 48.318 | 14.112 | 50.805 | 14.877 | 53.556 | 0.711 | 0.7508 | 0.5805 | 0.5807 | 16.784 | 495.383 | 87.251
2020-07-02 06:00 | 2020-07-03 06:00 | 010-1 | MRS Varaždin I stream 1 | Kromatografski uzorak | 2020-08-03 10:23 | 0.47 | 0.301 | 95.854 | 2.735 | 0.45 | 0.64 | 0.066 | 0.082 | 0.009 | 0.013 | 0.002 |  | 0.018 |  |  |  | 9.6917 | 34.89 | 10.2273 | 36.818 | 10.7523 | 38.708 | 11.3361 | 40.81 | 12.72 | 45.793 | 13.421 | 48.317 | 14.112 | 50.804 | 14.876 | 53.555 | 0.711 | 0.7508 | 0.5805 | 0.5807 | 16.783 | 495.401 | 87.268
2020-07-03 06:00 | 2020-07-04 06:00 | 010-1 | MRS Varaždin I stream 1 | Kromatografski uzorak | 2020-08-03 10:23 | 0.47 | 0.3 | 95.85 | 2.738 | 0.452 | 0.642 | 0.066 | 0.082 | 0.009 | 0.013 | 0.002 |  | 0.018 |  |  |  | 9.6921 | 34.892 | 10.2277 | 36.82 | 10.7528 | 38.71 | 11.3365 | 40.811 | 12.721 | 45.794 | 13.422 | 48.318 | 14.113 | 50.805 | 14.877 | 53.556 | 0.711 | 0.7508 | 0.5805 | 0.5807 | 16.784 | 495.377 | 87.254
2020-07-04 06:00 | 2020-07-05 06:00 | 010-1 | MRS Varaždin I stream 1 | Kromatografski uzorak | 2020-08-03 10:23 | 0.46 | 0.304 | 95.871 | 2.745 | 0.434 | 0.62 | 0.064 | 0.08 | 0.009 | 0.013 | 0.002 |  | 0.018 |  |  |  | 9.6897 | 34.883 | 10.2251 | 36.81 | 10.7502 | 38.701 | 11.3337 | 40.801 | 12.72 | 45.79 | 13.421 | 48.314 | 14.112 | 50.802 | 14.876 | 53.553 | 0.711 | 0.7505 | 0.5803 | 0.5805 | 16.778 | 495.549 | 87.345
2020-07-05 06:00 | 2020-07-06 06:00 | 010-1 | MRS Varaždin I stream 1 | Kromatografski uzorak | 2020-08-03 10:23 | 0.916 | 0.249 | 95.304 | 2.887 | 0.463 | 0.643 | 0.065 | 0.077 | 0.009 | 0.013 | 0.001 |  | 0.016 |  |  |  | 9.6647 | 34.793 | 10.1988 | 36.716 | 10.722 | 38.599 | 11.304 | 40.694 | 12.663 | 45.587 | 13.361 | 48.1 | 14.048 | 50.574 | 14.809 | 53.313 | 0.714 | 0.7534 | 0.5825 | 0.5827 | 16.842 | 493.684 | 86.875
2020-07-06 06:00 | 2020-07-07 06:00 | 010-1 | MRS Varaždin I stream 1 | Kromatografski uzorak | 2020-08-03 10:23 | 3.77 | 0.018 | 91.688 | 4.302 | 0.203 | 0.222 | 0.006 | 0.009 | 0.001 | 0.001 | 0 |  | 0.002 |  |  |  | 9.4433 | 33.996 | 9.9651 | 35.874 | 10.4749 | 37.71 | 11.0435 | 39.757 | 12.255 | 44.118 | 12.93 | 46.549 | 13.594 | 48.937 | 14.33 | 51.587 | 0.728 | 0.7679 | 0.5938 | 0.5939 | 17.169 | 484.286 | 85.724
2020-07-07 06:00 | 2020-07-08 06:00 | 010-1 | MRS Varaždin I stream 1 | Kromatografski uzorak | 2020-08-03 10:23 | 3.985 | 0 | 91.394 | 4.44 | 0.175 | 0.181 | 0.002 | 0.003 | 0 | 0 | 0 |  | 0 |  |  |  | 9.4275 | 33.939 | 9.9484 | 35.814 | 10.4572 | 37.646 | 11.0248 | 39.689 | 12.225 | 44.01 | 12.899 | 46.436 | 13.56 | 48.817 | 14.295 | 51.46 | 0.729 | 0.7691 | 0.5947 | 0.5948 | 17.195 | 483.55 | 85.508
2020-07-08 06:00 | 2020-07-09 06:00 | 010-1 | MRS Varaždin I stream 1 | Kromatografski uzorak | 2020-08-03 10:23 | 3.98 | 0 | 91.444 | 4.386 | 0.183 | 0.189 | 0.002 | 0.004 | 0 | 0 | 0 |  | 0 |  |  |  | 9.4253 | 33.931 | 9.946 | 35.806 | 10.4548 | 37.637 | 11.0224 | 39.68 | 12.224 | 44.007 | 12.898 | 46.433 | 13.56 | 48.814 | 14.294 | 51.457 | 0.728 | 0.7688 | 0.5945 | 0.5946 | 17.189 | 483.709 | 85.653
2020-07-09 06:00 | 2020-07-10 06:00 | 010-1 | MRS Varaždin I stream 1 | Kromatografski uzorak | 2020-08-03 10:23 | 2.439 | 0.129 | 93.37 | 3.664 | 0.309 | 0.398 | 0.031 | 0.039 | 0.004 | 0.006 | 0.001 |  | 0.008 |  |  |  | 9.545 | 34.362 | 10.0725 | 36.261 | 10.5885 | 38.119 | 11.1633 | 40.188 | 12.444 | 44.8 | 13.13 | 47.269 | 13.805 | 49.697 | 14.552 | 52.388 | 0.721 | 0.761 | 0.5884 | 0.5886 | 17.014 | 488.734 | 86.295
2020-07-10 06:00 | 2020-07-11 06:00 | 010-1 | MRS Varaždin I stream 1 | Kromatografski uzorak | 2020-08-03 10:23 | 1.444 | 0.218 | 94.629 | 3.21 | 0.364 | 0.499 | 0.046 | 0.059 | 0.006 | 0.009 | 0.001 |  | 0.013 |  |  |  | 9.6162 | 34.618 | 10.1476 | 36.531 | 10.6681 | 38.405 | 11.2472 | 40.49 | 12.581 | 45.29 | 13.274 | 47.786 | 13.957 | 50.244 | 14.712 | 52.965 | 0.716 | 0.7557 | 0.5843 | 0.5845 | 16.893 | 492.192 | 86.816
2020-07-11 06:00 | 2020-07-12 06:00 | 010-1 | MRS Varaždin I stream 1 | Kromatografski uzorak | 2020-08-03 10:23 | 1.373 | 0.229 | 94.727 | 3.188 | 0.35 | 0.484 | 0.045 | 0.058 | 0.006 | 0.009 | 0.001 |  | 0.014 |  |  |  | 9.6179 | 34.625 | 10.1494 | 36.538 | 10.6702 | 38.413 | 11.2494 | 40.498 | 12.587 | 45.315 | 13.281 | 47.813 | 13.965 | 50.273 | 14.721 | 52.995 | 0.715 | 0.7551 | 0.5839 | 0.584 | 16.88 | 492.564 | 86.939
2020-07-12 06:00 | 2020-07-13 06:00 | 010-1 | MRS Varaždin I stream 1 | Kromatografski uzorak | 2020-08-03 10:23 | 0.814 | 0.274 | 95.43 | 2.907 | 0.405 | 0.574 | 0.058 | 0.072 | 0.008 | 0.012 | 0.002 |  | 0.017 |  |  |  | 9.6628 | 34.786 | 10.1967 | 36.708 | 10.7202 | 38.593 | 11.3021 | 40.688 | 12.669 | 45.609 | 13.367 | 48.123 | 14.056 | 50.6 | 14.817 | 53.34 | 0.713 | 0.7523 | 0.5817 | 0.5819 | 16.819 | 494.354 | 87.161
2020-07-13 06:00 | 2020-07-14 06:00 | 010-1 | MRS Varaždin I stream 1 | Kromatografski uzorak | 2020-08-03 10:23 | 1.363 | 0.226 | 94.737 | 3.161 | 0.373 | 0.513 | 0.047 | 0.06 | 0.007 | 0.01 | 0.001 |  | 0.015 |  |  |  | 9.6222 | 34.64 | 10.1539 | 36.554 | 10.6748 | 38.429 | 11.2543 | 40.515 | 12.592 | 45.329 | 13.285 | 47.828 | 13.969 | 50.288 | 14.725 | 53.011 | 0.716 | 0.7553 | 0.584 | 0.5841 | 16.884 | 492.447 | 86.838
2020-07-14 06:00 | 2020-07-15 06:00 | 010-1 | MRS Varaždin I stream 1 | Kromatografski uzorak | 2020-08-03 10:23 | 2.568 | 0.125 | 93.266 | 3.648 | 0.303 | 0.392 | 0.031 | 0.038 | 0.005 | 0.006 | 0.001 |  | 0.008 |  |  |  | 9.5304 | 34.31 | 10.057 | 36.205 | 10.5723 | 38.06 | 11.1462 | 40.126 | 12.421 | 44.717 | 13.106 | 47.182 | 13.779 | 49.606 | 14.525 | 52.292 | 0.722 | 0.7615 | 0.5888 | 0.589 | 17.024 | 488.443 | 86.322
2020-07-15 06:00 | 2020-07-16 06:00 | 010-1 | MRS Varaždin I stream 1 | Kromatografski uzorak | 2020-08-03 10:23 | 4.033 | 0.001 | 91.406 | 4.353 | 0.191 | 0.207 | 0.005 | 0.006 | 0.001 | 0.002 | 0 |  | 0.003 |  |  |  | 9.4218 | 33.918 | 9.9423 | 35.792 | 10.4509 | 37.623 | 11.0182 | 39.665 | 12.216 | 43.979 | 12.89 | 46.402 | 13.551 | 48.782 | 14.284 | 51.424 | 0.729 | 0.7693 | 0.5948 | 0.595 | 17.199 | 483.441 | 85.582
2020-07-16 06:00 | 2020-07-17 06:00 | 010-1 | MRS Varaždin I stream 1 | Kromatografski uzorak | 2020-08-03 10:23 | 4.013 | 0 | 91.398 | 4.403 | 0.179 | 0.185 | 0.002 | 0.003 | 0 | 0 | 0 |  | 0.001 |  |  |  | 9.4229 | 33.922 | 9.9435 | 35.797 | 10.4521 | 37.628 | 11.0195 | 39.67 | 12.219 | 43.989 | 12.893 | 46.414 | 13.554 | 48.794 | 14.288 | 51.436 | 0.729 | 0.7691 | 0.5947 | 0.5948 | 17.194 | 483.563 | 85.582
2020-07-17 06:00 | 2020-07-18 06:00 | 010-1 | MRS Varaždin I stream 1 | Kromatografski uzorak | 2020-08-03 10:23 | 4.035 | 0 | 91.493 | 4.29 | 0.175 | 0.182 | 0.002 | 0.003 | 0 | 0.001 | 0 |  | 0.001 |  |  |  | 9.4119 | 33.883 | 9.9319 | 35.755 | 10.4403 | 37.585 | 11.007 | 39.625 | 12.21 | 43.956 | 12.883 | 46.379 | 13.544 | 48.759 | 14.278 | 51.399 | 0.728 | 0.7684 | 0.5942 | 0.5943 | 17.18 | 483.961 | 85.856
2020-07-18 06:00 | 2020-07-19 06:00 | 010-1 | MRS Varaždin I stream 1 | Kromatografski uzorak | 2020-08-03 10:23 | 4.029 | 0 | 91.433 | 4.362 | 0.17 | 0.176 | 0.002 | 0.003 | 0 | 0 | 0 |  | 0.001 |  |  |  | 9.4169 | 33.901 | 9.9373 | 35.774 | 10.4457 | 37.605 | 11.0127 | 39.646 | 12.214 | 43.97 | 12.887 | 46.393 | 13.548 | 48.774 | 14.282 | 51.414 | 0.728 | 0.7688 | 0.5944 | 0.5946 | 17.188 | 483.744 | 85.661
2020-07-19 06:00 | 2020-07-20 06:00 | 010-1 | MRS Varaždin I stream 1 | Kromatografski uzorak | 2020-08-03 10:23 | 4.033 | 0 | 91.412 | 4.373 | 0.175 | 0.181 | 0.002 | 0.003 | 0 | 0 | 0 |  | 0 |  |  |  | 9.4181 | 33.905 | 9.9385 | 35.779 | 10.447 | 37.609 | 11.0141 | 39.651 | 12.214 | 43.971 | 12.887 | 46.395 | 13.549 | 48.775 | 14.282 | 51.415 | 0.729 | 0.7689 | 0.5946 | 0.5947 | 17.191 | 483.648 | 85.654
2020-07-20 06:00 | 2020-07-21 06:00 | 010-1 | MRS Varaždin I stream 1 | Kromatografski uzorak | 2020-08-03 10:23 | 4.023 | 0 | 91.46 | 4.342 | 0.168 | 0.175 | 0.002 | 0.003 | 0 | 0.001 | 0 |  | 0 |  |  |  | 9.4157 | 33.897 | 9.936 | 35.769 | 10.4444 | 37.6 | 11.0114 | 39.641 | 12.214 | 43.969 | 12.887 | 46.393 | 13.548 | 48.773 | 14.282 | 51.414 | 0.728 | 0.7686 | 0.5943 | 0.5945 | 17.184 | 483.856 | 85.713
2020-07-21 06:00 | 2020-07-22 06:00 | 010-1 | MRS Varaždin I stream 1 | Kromatografski uzorak | 2020-08-03 10:23 | 3.624 | 0.036 | 91.946 | 4.159 | 0.205 | 0.234 | 0.009 | 0.013 | 0.002 | 0.002 | 0 |  | 0.003 |  |  |  | 9.4477 | 34.012 | 9.9698 | 35.891 | 10.4801 | 37.728 | 11.049 | 39.776 | 12.271 | 44.175 | 12.947 | 46.61 | 13.612 | 49.002 | 14.349 | 51.655 | 0.726 | 0.7667 | 0.5929 | 0.593 | 17.142 | 485.069 | 85.908
2020-07-22 06:00 | 2020-07-23 06:00 | 010-1 | MRS Varaždin I stream 1 | Kromatografski uzorak | 2020-08-03 10:23 | 0.603 | 0.32 | 95.475 | 2.779 | 0.592 | 0.823 | 0.088 | 0.097 | 0.012 | 0.017 | 0.001 |  | 0.016 |  |  |  | 9.7105 | 34.958 | 10.2471 | 36.889 | 10.7719 | 38.779 | 11.3567 | 40.884 | 12.713 | 45.766 | 13.413 | 48.289 | 14.102 | 50.769 | 14.866 | 53.518 | 0.715 | 0.7546 | 0.5834 | 0.5836 | 16.868 | 492.914 | 86.302
2020-07-23 06:00 | 2020-07-24 06:00 | 010-1 | MRS Varaždin I stream 1 | Kromatografski uzorak | 2020-08-03 10:23 | 0.601 | 0.368 | 95.262 | 2.945 | 0.592 | 0.824 | 0.088 | 0.097 | 0.012 | 0.017 | 0.001 |  | 0.017 |  |  |  | 9.7188 | 34.988 | 10.2559 | 36.921 | 10.7806 | 38.81 | 11.3659 | 40.917 | 12.71 | 45.755 | 13.41 | 48.277 | 14.098 | 50.754 | 14.862 | 53.502 | 0.717 | 0.7562 | 0.5847 | 0.5849 | 16.905 | 491.83 | 85.956
2020-07-24 06:00 | 2020-07-25 06:00 | 010-1 | MRS Varaždin I stream 1 | Kromatografski uzorak | 2020-08-03 10:23 | 0.603 | 0.349 | 95.317 | 2.891 | 0.604 | 0.841 | 0.09 | 0.099 | 0.012 | 0.018 | 0.001 |  | 0.017 |  |  |  | 9.7193 | 34.989 | 10.2564 | 36.923 | 10.7812 | 38.812 | 11.3666 | 40.92 | 12.713 | 45.767 | 13.414 | 48.289 | 14.102 | 50.767 | 14.866 | 53.516 | 0.716 | 0.7559 | 0.5845 | 0.5846 | 16.898 | 492.038 | 85.978
2020-07-25 06:00 | 2020-07-26 06:00 | 010-1 | MRS Varaždin I stream 1 | Kromatografski uzorak | 2020-08-03 10:23 | 1.556 | 0.25 | 94.287 | 3.294 | 0.452 | 0.614 | 0.06 | 0.068 | 0.008 | 0.012 | 0.001 |  | 0.012 |  |  |  | 9.6277 | 34.66 | 10.1598 | 36.575 | 10.6799 | 38.448 | 11.2597 | 40.535 | 12.57 | 45.251 | 13.263 | 47.745 | 13.944 | 50.197 | 14.699 | 52.915 | 0.719 | 0.7588 | 0.5867 | 0.5869 | 16.963 | 490.193 | 86.117
2020-07-26 06:00 | 2020-07-27 06:00 | 010-1 | MRS Varaždin I stream 1 | Kromatografski uzorak | 2020-08-03 10:23 | 3.777 | 0.025 | 91.88 | 4.076 | 0.218 | 0.243 | 0.009 | 0.011 | 0.001 | 0.002 | 0 |  | 0.002 |  |  |  | 9.4286 | 33.943 | 9.9496 | 35.818 | 10.4591 | 37.653 | 11.0268 | 39.697 | 12.244 | 44.078 | 12.919 | 46.507 | 13.582 | 48.895 | 14.317 | 51.543 | 0.727 | 0.7669 | 0.593 | 0.5932 | 17.146 | 484.915 | 86.059
2020-07-27 06:00 | 2020-07-28 06:00 | 010-1 | MRS Varaždin I stream 1 | Kromatografski uzorak | 2020-08-03 10:23 | 4.022 | 0 | 91.562 | 4.247 | 0.163 | 0.169 | 0.002 | 0.003 | 0 | 0 | 0 |  | 0 |  |  |  | 9.4079 | 33.868 | 9.9277 | 35.74 | 10.436 | 37.57 | 11.0025 | 39.609 | 12.209 | 43.952 | 12.882 | 46.375 | 13.543 | 48.756 | 14.276 | 51.395 | 0.728 | 0.7679 | 0.5938 | 0.5939 | 17.169 | 484.284 | 86.004
2020-07-28 06:00 | 2020-07-29 06:00 | 010-1 | MRS Varaždin I stream 1 | Kromatografski uzorak | 2020-08-03 10:23 | 4.031 | 0 | 91.586 | 4.223 | 0.155 | 0.16 | 0.002 | 0.003 | 0 | 0 | 0 |  | 0 |  |  |  | 9.404 | 33.854 | 9.9236 | 35.725 | 10.4318 | 37.555 | 10.9981 | 39.593 | 12.206 | 43.94 | 12.878 | 46.362 | 13.54 | 48.743 | 14.273 | 51.382 | 0.727 | 0.7677 | 0.5936 | 0.5938 | 17.164 | 484.42 | 86.118
2020-07-29 06:00 | 2020-07-30 06:00 | 010-1 | MRS Varaždin I stream 1 | Kromatografski uzorak | 2020-08-03 10:23 | 4.047 | 0 | 91.648 | 4.137 | 0.163 | 0.168 | 0.002 | 0.003 | 0 | 0 | 0 |  | 0 |  |  |  | 9.3973 | 33.83 | 9.9165 | 35.699 | 10.4246 | 37.529 | 10.9904 | 39.566 | 12.2 | 43.919 | 12.872 | 46.339 | 13.533 | 48.72 | 14.266 | 51.358 | 0.727 | 0.7673 | 0.5933 | 0.5935 | 17.156 | 484.64 | 86.269
2020-07-30 06:00 | 2020-07-31 06:00 | 010-1 | MRS Varaždin I stream 1 | Kromatografski uzorak | 2020-08-03 10:23 | 4.017 | 0 | 91.717 | 4.111 | 0.15 | 0.155 | 0.002 | 0.003 | 0 | 0 | 0 |  | 0.001 |  |  |  | 9.3962 | 33.826 | 9.9154 | 35.695 | 10.4236 | 37.525 | 10.9894 | 39.562 | 12.202 | 43.928 | 12.875 | 46.349 | 13.536 | 48.731 | 14.269 | 51.369 | 0.727 | 0.7669 | 0.593 | 0.5931 | 17.145 | 484.949 | 86.397
2020-07-31 06:00 | 2020-08-01 06:00 | 010-1 | MRS Varaždin I stream 1 | Kromatografski uzorak | 2020-08-03 10:23 | 4.068 | 0 | 91.901 | 3.885 | 0.141 | 0.146 | 0.001 | 0.002 | 0 | 0 | 0 |  | 0.001 |  |  |  | 9.3734 | 33.744 | 9.8913 | 35.609 | 10.3989 | 37.436 | 10.9633 | 39.468 | 12.183 | 43.858 | 12.854 | 46.275 | 13.516 | 48.656 | 14.247 | 51.29 | 0.725 | 0.7656 | 0.592 | 0.5921 | 17.117 | 485.746 | 86.949