## DATA
Vrijeme od | Vrijeme do | Oznaka mjesta uzorkovanja | Mjesto uzorkovanja | Vrsta mjesta uzorkovanja | Zadnja izmjena | N2 (mol %) | CO2 (mol %) | C1 (mol %) | C2 (mol %) | C3 (mol %) | C3+ (mol %) | n-C4 (mol %) | i-C4 (mol %) | n-C5 (mol %) | i-C5 (mol %) | neo-C5 (mol %) | C6 (mol %) | C6+ (mol %) | C7 (mol %) | C8 (mol %) | C9+ (mol %) | NCV (kWh/m3) @15/15 | NCV (MJ/m3) @15/15 | NCV (kWh/m3) @25/0 | NCV (MJ/m3) @25/0 | GCV (kWh/m3) @15/15 | GCV (MJ/m3) @15/15 | GCV (kWh/m3) @25/0 | GCV (MJ/m3) @25/0 | Wd(kWh/m3) @15/15 | Wd(Mj/m3) @15/15 | Wd(kWh/m3) @25/0 | Wd(Mj/m3) @25/0 | Wg(kWh/m3) @15/15 | Wg(Mj/m3) @15/15 | Wg(kWh/m3) @25/0 | Wg(Mj/m3) @25/0 | ρ (kg/m3) @15 | ρ (kg/m3) @0 | d@15 | d@0 | M kg/kmol | R J/kgK | MN (metanski broj)
2021-08-01 06:00 | 2021-08-02 06:00 | 014-1 | MRČ Ludbreg - MRČ Zabok (stream 1) | Kromatografski uzorak | 2021-09-01 10:06 | 0.815 | 0.501 | 94.737 | 2.898 | 0.765 | 1.049 | 0.102 | 0.113 | 0.02 | 0.025 | 0.001 | 0.012 | - | 0.009 | 0.001 | 0.001 | 9.7216 | 34.998 | 10.2588 | 36.932 | 10.7822 | 38.816 | 11.3677 | 40.924 | 12.664 | 45.591 | 13.362 | 48.104 | 14.046 | 50.565 | 14.807 | 53.303 | 0.722 | 0.7621 | 0.5893 | 0.5894 | 17.036 | 488.048 | 84.979
2021-08-02 06:00 | 2021-08-03 06:00 | 014-1 | MRČ Ludbreg - MRČ Zabok (stream 1) | Kromatografski uzorak | 2021-09-01 10:06 | 0.892 | 0.514 | 94.559 | 2.988 | 0.765 | 1.048 | 0.102 | 0.112 | 0.02 | 0.025 | 0.001 | 0.012 | - | 0.01 | 0.002 | 0.001 | 9.7196 | 34.99 | 10.2567 | 36.924 | 10.7797 | 38.807 | 11.3651 | 40.914 | 12.652 | 45.548 | 13.35 | 48.058 | 14.032 | 50.516 | 14.792 | 53.252 | 0.723 | 0.7632 | 0.5901 | 0.5903 | 17.061 | 487.333 | 84.797
2021-08-03 06:00 | 2021-08-04 06:00 | 014-1 | MRČ Ludbreg - MRČ Zabok (stream 1) | Kromatografski uzorak | 2021-09-01 10:06 | 0.794 | 0.543 | 94.583 | 3.007 | 0.783 | 1.073 | 0.105 | 0.115 | 0.02 | 0.025 | 0.001 | 0.013 | - | 0.009 | 0.003 | 0.001 | 9.7321 | 35.036 | 10.2699 | 36.972 | 10.7934 | 38.856 | 11.3795 | 40.966 | 12.666 | 45.596 | 13.364 | 48.109 | 14.047 | 50.569 | 14.808 | 53.307 | 0.724 | 0.7636 | 0.5904 | 0.5906 | 17.069 | 487.111 | 84.667
2021-08-04 06:00 | 2021-08-05 06:00 | 014-1 | MRČ Ludbreg - MRČ Zabok (stream 1) | Kromatografski uzorak | 2021-09-01 10:06 | 0.742 | 0.531 | 94.719 | 3.011 | 0.724 | 0.998 | 0.098 | 0.109 | 0.019 | 0.024 | 0.001 | 0.012 | - | 0.01 | 0.002 | 0.001 | 9.7259 | 35.013 | 10.2634 | 36.948 | 10.7871 | 38.833 | 11.3728 | 40.942 | 12.67 | 45.612 | 13.368 | 48.125 | 14.052 | 50.588 | 14.813 | 53.327 | 0.722 | 0.7621 | 0.5893 | 0.5894 | 17.036 | 488.051 | 85.006
2021-08-05 06:00 | 2021-08-06 06:00 | 014-1 | MRČ Ludbreg - MRČ Zabok (stream 1) | Kromatografski uzorak | 2021-09-01 10:06 | 0.723 | 0.532 | 94.79 | 3.004 | 0.687 | 0.95 | 0.093 | 0.104 | 0.018 | 0.023 | 0.001 | 0.012 | - | 0.01 | 0.001 | 0.002 | 9.7193 | 34.989 | 10.2563 | 36.923 | 10.78 | 38.808 | 11.3653 | 40.915 | 12.668 | 45.604 | 13.366 | 48.117 | 14.05 | 50.581 | 14.811 | 53.32 | 0.721 | 0.7613 | 0.5887 | 0.5888 | 17.018 | 488.56 | 85.243
2021-08-06 06:00 | 2021-08-07 06:00 | 014-1 | MRČ Ludbreg - MRČ Zabok (stream 1) | Kromatografski uzorak | 2021-09-01 10:06 | 0.725 | 0.529 | 94.825 | 2.977 | 0.682 | 0.944 | 0.093 | 0.103 | 0.018 | 0.023 | 0.001 | 0.012 | - | 0.01 | 0.001 | 0.001 | 9.7164 | 34.979 | 10.2532 | 36.912 | 10.7769 | 38.797 | 11.362 | 40.903 | 12.666 | 45.599 | 13.365 | 48.112 | 14.049 | 50.576 | 14.81 | 53.315 | 0.721 | 0.761 | 0.5884 | 0.5886 | 17.012 | 488.75 | 85.33
2021-08-07 06:00 | 2021-08-08 06:00 | 014-1 | MRČ Ludbreg - MRČ Zabok (stream 1) | Kromatografski uzorak | 2021-09-01 10:06 | 0.748 | 0.532 | 94.773 | 2.967 | 0.712 | 0.981 | 0.096 | 0.106 | 0.018 | 0.023 | 0.001 | 0.012 | - | 0.01 | 0.001 | 0.001 | 9.719 | 34.988 | 10.256 | 36.922 | 10.7796 | 38.806 | 11.3649 | 40.914 | 12.665 | 45.594 | 13.363 | 48.107 | 14.047 | 50.569 | 14.808 | 53.308 | 0.722 | 0.7616 | 0.5889 | 0.5891 | 17.025 | 488.371 | 85.183
2021-08-08 06:00 | 2021-08-09 06:00 | 014-1 | MRČ Ludbreg - MRČ Zabok (stream 1) | Kromatografski uzorak | 2021-09-01 10:06 | 0.723 | 0.514 | 94.863 | 2.952 | 0.687 | 0.948 | 0.092 | 0.104 | 0.018 | 0.022 | 0.001 | 0.012 | - | 0.01 | 0.001 | 0.001 | 9.7163 | 34.979 | 10.2532 | 36.911 | 10.7769 | 38.797 | 11.362 | 40.903 | 12.669 | 45.609 | 13.367 | 48.122 | 14.052 | 50.587 | 14.813 | 53.327 | 0.721 | 0.7607 | 0.5882 | 0.5883 | 17.004 | 488.96 | 85.366
2021-08-09 06:00 | 2021-08-10 06:00 | 014-1 | MRČ Ludbreg - MRČ Zabok (stream 1) | Kromatografski uzorak | 2021-09-01 10:06 | 3.603 | 0.093 | 91.898 | 4.074 | 0.279 | 0.332 | 0.018 | 0.022 | 0.003 | 0.004 | 0 | 0.002 | - | 0.002 | 0 | 0.001 | 9.4548 | 34.037 | 9.9771 | 35.918 | 10.4875 | 37.755 | 11.0567 | 39.804 | 12.268 | 44.165 | 12.943 | 46.596 | 13.608 | 48.988 | 14.344 | 51.638 | 0.728 | 0.7682 | 0.594 | 0.5942 | 17.175 | 484.119 | 85.61
2021-08-10 06:00 | 2021-08-11 06:00 | 014-1 | MRČ Ludbreg - MRČ Zabok (stream 1) | Kromatografski uzorak | 2021-09-01 10:06 | 4.266 | 0 | 91.333 | 4.207 | 0.187 | 0.194 | 0.002 | 0.004 | 0 | 0.001 | 0 | 0 | - | 0 | 0 | 0 | 9.3856 | 33.788 | 9.9041 | 35.655 | 10.4112 | 37.48 | 10.9763 | 39.515 | 12.169 | 43.809 | 12.84 | 46.223 | 13.499 | 48.596 | 14.23 | 51.227 | 0.729 | 0.7693 | 0.5948 | 0.595 | 17.199 | 483.42 | 86.13
2021-08-11 06:00 | 2021-08-12 06:00 | 014-1 | MRČ Ludbreg - MRČ Zabok (stream 1) | Kromatografski uzorak | 2021-09-01 10:06 | 4.281 | 0 | 91.266 | 4.254 | 0.192 | 0.199 | 0.002 | 0.004 | 0 | 0.001 | 0 | 0 | - | 0 | 0 | 0 | 9.3885 | 33.799 | 9.9071 | 35.666 | 10.4142 | 37.491 | 10.9795 | 39.526 | 12.169 | 43.81 | 12.84 | 46.224 | 13.499 | 48.597 | 14.23 | 51.228 | 0.729 | 0.7697 | 0.5952 | 0.5953 | 17.209 | 483.146 | 86
2021-08-12 06:00 | 2021-08-13 06:00 | 014-1 | MRČ Ludbreg - MRČ Zabok (stream 1) | Kromatografski uzorak | 2021-09-01 10:06 | 4.3 | 0 | 91.344 | 4.159 | 0.191 | 0.198 | 0.002 | 0.004 | 0 | 0.001 | 0 | 0 | - | 0 | 0 | 0 | 9.3794 | 33.766 | 9.8975 | 35.631 | 10.4044 | 37.456 | 10.9692 | 39.489 | 12.162 | 43.782 | 12.832 | 46.195 | 13.491 | 48.567 | 14.221 | 51.197 | 0.729 | 0.7692 | 0.5948 | 0.5949 | 17.198 | 483.467 | 86.212
2021-08-13 06:00 | 2021-08-14 06:00 | 014-1 | MRČ Ludbreg - MRČ Zabok (stream 1) | Kromatografski uzorak | 2021-09-01 10:06 | 4.28 | 0 | 91.393 | 4.13 | 0.19 | 0.196 | 0.002 | 0.004 | 0 | 0.001 | 0 | 0 | - | 0 | 0 | 0 | 9.3791 | 33.765 | 9.8971 | 35.63 | 10.4041 | 37.455 | 10.9688 | 39.488 | 12.164 | 43.789 | 12.834 | 46.202 | 13.493 | 48.575 | 14.224 | 51.205 | 0.729 | 0.7689 | 0.5946 | 0.5947 | 17.191 | 483.651 | 86.282
2021-08-14 06:00 | 2021-08-15 06:00 | 014-1 | MRČ Ludbreg - MRČ Zabok (stream 1) | Kromatografski uzorak | 2021-09-01 10:06 | 4.253 | 0 | 91.175 | 4.369 | 0.195 | 0.202 | 0.002 | 0.004 | 0 | 0.001 | 0 | 0 | - | 0 | 0 | 0 | 9.4001 | 33.84 | 9.9193 | 35.71 | 10.4267 | 37.536 | 10.9927 | 39.574 | 12.18 | 43.846 | 12.851 | 46.262 | 13.51 | 48.635 | 14.241 | 51.268 | 0.73 | 0.7703 | 0.5957 | 0.5958 | 17.223 | 482.757 | 85.734
2021-08-15 06:00 | 2021-08-16 06:00 | 014-1 | MRČ Ludbreg - MRČ Zabok (stream 1) | Kromatografski uzorak | 2021-09-01 10:06 | 1.175 | 0.458 | 94.349 | 3.122 | 0.659 | 0.895 | 0.084 | 0.094 | 0.016 | 0.02 | 0.001 | 0.01 | - | 0.008 | 0.001 | 0.001 | 9.681 | 34.851 | 10.2159 | 36.777 | 10.7375 | 38.655 | 11.3205 | 40.754 | 12.608 | 45.388 | 13.302 | 47.888 | 13.984 | 50.341 | 14.741 | 53.066 | 0.723 | 0.7626 | 0.5896 | 0.5898 | 17.047 | 487.752 | 85.193
2021-08-16 06:00 | 2021-08-17 06:00 | 014-1 | MRČ Ludbreg - MRČ Zabok (stream 1) | Kromatografski uzorak | 2021-09-01 10:06 | 0.784 | 0.544 | 94.565 | 3.013 | 0.801 | 1.095 | 0.106 | 0.117 | 0.02 | 0.026 | 0.001 | 0.013 | - | 0.009 | 0.002 | 0.001 | 9.7369 | 35.053 | 10.2749 | 36.99 | 10.7986 | 38.875 | 11.385 | 40.986 | 12.669 | 45.61 | 13.368 | 48.124 | 14.051 | 50.583 | 14.812 | 53.323 | 0.724 | 0.7639 | 0.5906 | 0.5908 | 17.075 | 486.927 | 84.565
2021-08-17 06:00 | 2021-08-18 06:00 | 014-1 | MRČ Ludbreg - MRČ Zabok (stream 1) | Kromatografski uzorak | 2021-09-01 10:06 | 0.756 | 0.562 | 94.458 | 3.114 | 0.815 | 1.109 | 0.108 | 0.118 | 0.02 | 0.025 | 0.001 | 0.012 | - | 0.009 | 0.001 | 0.001 | 9.747 | 35.089 | 10.2856 | 37.028 | 10.8095 | 38.914 | 11.3965 | 41.027 | 12.675 | 45.631 | 13.374 | 48.146 | 14.057 | 50.605 | 14.818 | 53.346 | 0.725 | 0.7647 | 0.5913 | 0.5915 | 17.095 | 486.371 | 84.329
2021-08-18 06:00 | 2021-08-19 06:00 | 014-1 | MRČ Ludbreg - MRČ Zabok (stream 1) | Kromatografski uzorak | 2021-09-01 10:06 | 0.845 | 0.552 | 94.403 | 3.121 | 0.79 | 1.079 | 0.105 | 0.115 | 0.02 | 0.025 | 0.001 | 0.012 | - | 0.01 | 0.001 | 0.001 | 9.7356 | 35.048 | 10.2736 | 36.985 | 10.797 | 38.869 | 11.3833 | 40.98 | 12.661 | 45.578 | 13.358 | 48.09 | 14.041 | 50.547 | 14.801 | 53.284 | 0.725 | 0.7648 | 0.5913 | 0.5915 | 17.095 | 486.367 | 84.408
2021-08-19 06:00 | 2021-08-20 06:00 | 014-1 | MRČ Ludbreg - MRČ Zabok (stream 1) | Kromatografski uzorak | 2021-09-01 10:06 | 0.732 | 0.552 | 94.581 | 3.107 | 0.751 | 1.027 | 0.099 | 0.111 | 0.018 | 0.024 | 0.001 | 0.012 | - | 0.009 | 0.001 | 0.001 | 9.7365 | 35.051 | 10.2745 | 36.988 | 10.7983 | 38.874 | 11.3847 | 40.985 | 12.674 | 45.625 | 13.372 | 48.14 | 14.056 | 50.601 | 14.817 | 53.341 | 0.723 | 0.7633 | 0.5902 | 0.5904 | 17.063 | 487.291 | 84.706
2021-08-20 06:00 | 2021-08-21 06:00 | 014-1 | MRČ Ludbreg - MRČ Zabok (stream 1) | Kromatografski uzorak | 2021-09-01 10:06 | 0.775 | 0.533 | 94.601 | 3.066 | 0.748 | 1.025 | 0.099 | 0.111 | 0.019 | 0.024 | 0.001 | 0.012 | - | 0.01 | 0.001 | 0.002 | 9.7311 | 35.032 | 10.2688 | 36.968 | 10.7925 | 38.853 | 11.3785 | 40.963 | 12.669 | 45.608 | 13.367 | 48.122 | 14.051 | 50.583 | 14.812 | 53.322 | 0.723 | 0.763 | 0.59 | 0.5902 | 17.057 | 487.463 | 84.768
2021-08-21 06:00 | 2021-08-22 06:00 | 014-1 | MRČ Ludbreg - MRČ Zabok (stream 1) | Kromatografski uzorak | 2021-09-01 10:06 | 0.744 | 0.535 | 94.641 | 3.052 | 0.749 | 1.028 | 0.099 | 0.111 | 0.019 | 0.024 | 0.001 | 0.012 | - | 0.01 | 0.001 | 0.001 | 9.7334 | 35.04 | 10.2712 | 36.976 | 10.795 | 38.862 | 11.3812 | 40.972 | 12.673 | 45.624 | 13.372 | 48.138 | 14.056 | 50.6 | 14.817 | 53.34 | 0.723 | 0.7629 | 0.5899 | 0.59 | 17.053 | 487.574 | 84.787
2021-08-22 06:00 | 2021-08-23 06:00 | 014-1 | MRČ Ludbreg - MRČ Zabok (stream 1) | Kromatografski uzorak | 2021-09-01 10:06 | 0.959 | 0.493 | 94.485 | 3.102 | 0.702 | 0.961 | 0.092 | 0.103 | 0.018 | 0.022 | 0.001 | 0.011 | - | 0.009 | 0.002 | 0.001 | 9.7089 | 34.952 | 10.2454 | 36.883 | 10.7681 | 38.765 | 11.3528 | 40.87 | 12.642 | 45.512 | 13.339 | 48.02 | 14.021 | 50.477 | 14.781 | 53.211 | 0.723 | 0.7628 | 0.5898 | 0.59 | 17.051 | 487.625 | 84.953
2021-08-23 06:00 | 2021-08-24 06:00 | 014-1 | MRČ Ludbreg - MRČ Zabok (stream 1) | Kromatografski uzorak | 2021-09-01 10:06 | 1.63 | 0.386 | 93.894 | 3.301 | 0.586 | 0.79 | 0.072 | 0.082 | 0.014 | 0.018 | 0 | 0.009 | - | 0.007 | 0.002 | 0.001 | 9.6394 | 34.702 | 10.172 | 36.619 | 10.6916 | 38.49 | 11.272 | 40.579 | 12.545 | 45.162 | 13.236 | 47.65 | 13.914 | 50.092 | 14.667 | 52.803 | 0.724 | 0.7636 | 0.5904 | 0.5906 | 17.07 | 487.075 | 85.229
2021-08-24 06:00 | 2021-08-25 06:00 | 014-1 | MRČ Ludbreg - MRČ Zabok (stream 1) | Kromatografski uzorak | 2021-09-01 10:06 | 3.599 | 0.099 | 91.978 | 3.978 | 0.289 | 0.346 | 0.02 | 0.024 | 0.004 | 0.005 | 0 | 0.003 | - | 0.001 | 0 | 0 | 9.4499 | 34.02 | 9.9719 | 35.899 | 10.4822 | 37.736 | 11.0512 | 39.784 | 12.264 | 44.15 | 12.939 | 46.582 | 13.604 | 48.973 | 14.34 | 51.624 | 0.728 | 0.7679 | 0.5938 | 0.5939 | 17.168 | 484.319 | 85.722
2021-08-25 06:00 | 2021-08-26 06:00 | 014-1 | MRČ Ludbreg - MRČ Zabok (stream 1) | Kromatografski uzorak | 2021-09-01 10:06 | 1.235 | 0.461 | 94.168 | 3.235 | 0.663 | 0.901 | 0.084 | 0.095 | 0.016 | 0.021 | 0.001 | 0.011 | - | 0.008 | 0.001 | 0.001 | 9.6845 | 34.864 | 10.2196 | 36.791 | 10.7411 | 38.668 | 11.3243 | 40.767 | 12.603 | 45.37 | 13.297 | 47.869 | 13.978 | 50.32 | 14.734 | 53.044 | 0.724 | 0.7637 | 0.5905 | 0.5907 | 17.073 | 487.012 | 84.915
2021-08-26 06:00 | 2021-08-27 06:00 | 014-1 | MRČ Ludbreg - MRČ Zabok (stream 1) | Kromatografski uzorak | 2021-09-01 10:06 | 0.92 | 0.533 | 94.402 | 3.134 | 0.739 | 1.011 | 0.097 | 0.107 | 0.019 | 0.024 | 0.001 | 0.012 | - | 0.009 | 0.001 | 0.001 | 9.7198 | 34.991 | 10.2569 | 36.925 | 10.7798 | 38.807 | 11.3652 | 40.915 | 12.646 | 45.526 | 13.343 | 48.035 | 14.025 | 50.491 | 14.785 | 53.225 | 0.724 | 0.764 | 0.5907 | 0.5909 | 17.079 | 486.839 | 84.677
2021-08-27 06:00 | 2021-08-28 06:00 | 014-1 | MRČ Ludbreg - MRČ Zabok (stream 1) | Kromatografski uzorak | 2021-09-01 10:06 | 1.15 | 0.614 | 93.841 | 3.345 | 0.769 | 1.049 | 0.102 | 0.107 | 0.02 | 0.025 | 0.001 | 0.013 | - | 0.01 | 0.002 | 0.001 | 9.7126 | 34.965 | 10.2493 | 36.897 | 10.7709 | 38.775 | 11.3558 | 40.881 | 12.603 | 45.37 | 13.297 | 47.87 | 13.976 | 50.313 | 14.733 | 53.038 | 0.728 | 0.7682 | 0.594 | 0.5941 | 17.171 | 484.22 | 84.08
2021-08-28 06:00 | 2021-08-29 06:00 | 014-1 | MRČ Ludbreg - MRČ Zabok (stream 1) | Kromatografski uzorak | 2021-09-01 10:06 | 2.37 | 0.423 | 92.668 | 3.756 | 0.588 | 0.783 | 0.07 | 0.072 | 0.015 | 0.018 | 0 | 0.01 | - | 0.007 | 0.002 | 0.001 | 9.5981 | 34.553 | 10.1284 | 36.462 | 10.6444 | 38.32 | 11.2223 | 40.4 | 12.433 | 44.758 | 13.118 | 47.224 | 13.788 | 49.637 | 14.535 | 52.325 | 0.73 | 0.7708 | 0.596 | 0.5962 | 17.231 | 482.539 | 84.229
2021-08-29 06:00 | 2021-08-30 06:00 | 014-1 | MRČ Ludbreg - MRČ Zabok (stream 1) | Kromatografski uzorak | 2021-09-01 10:06 | 2.434 | 0.411 | 92.623 | 3.757 | 0.589 | 0.776 | 0.068 | 0.07 | 0.014 | 0.017 | 0 | 0.009 | - | 0.006 | 0.002 | 0 | 9.5912 | 34.528 | 10.1211 | 36.436 | 10.6368 | 38.292 | 11.2143 | 40.371 | 12.424 | 44.725 | 13.108 | 47.19 | 13.778 | 49.601 | 14.524 | 52.287 | 0.73 | 0.7708 | 0.596 | 0.5962 | 17.231 | 482.533 | 84.284
2021-08-30 06:00 | 2021-08-31 06:00 | 014-1 | MRČ Ludbreg - MRČ Zabok (stream 1) | Kromatografski uzorak | 2021-09-01 10:06 | 1.796 | 0.533 | 93.158 | 3.553 | 0.715 | 0.96 | 0.089 | 0.092 | 0.018 | 0.022 | 0 | 0.012 | - | 0.008 | 0.003 | 0 | 9.6582 | 34.77 | 10.1919 | 36.691 | 10.7105 | 38.558 | 11.2921 | 40.652 | 12.513 | 45.047 | 13.203 | 47.529 | 13.876 | 49.955 | 14.628 | 52.66 | 0.73 | 0.7705 | 0.5958 | 0.5959 | 17.224 | 482.735 | 83.96
2021-08-31 06:00 | 2021-09-01 06:00 | 014-1 | MRČ Ludbreg - MRČ Zabok (stream 1) | Kromatografski uzorak | 2021-09-01 10:06 | 1.336 | 0.617 | 93.583 | 3.415 | 0.772 | 1.049 | 0.1 | 0.104 | 0.02 | 0.025 | 0.001 | 0.013 | - | 0.01 | 0.003 | 0 | 9.6999 | 34.92 | 10.2359 | 36.849 | 10.7566 | 38.724 | 11.3407 | 40.827 | 12.574 | 45.267 | 13.267 | 47.761 | 13.944 | 50.198 | 14.699 | 52.917 | 0.729 | 0.7696 | 0.5951 | 0.5953 | 17.204 | 483.29 | 83.921
2021-08-01 06:00 | 2021-08-02 06:00 | 014-4 | MRČ Ludbreg - MRS Varaždin I (stream 4) | Kromatografski uzorak | 2021-09-01 10:06 | 1.142 | 0.454 | 94.41 | 3.026 | 0.712 | 0.968 | 0.092 | 0.102 | 0.018 | 0.023 | 0 | 0.011 | - | 0.008 | 0.001 | 0.001 | 9.69 | 34.884 | 10.2254 | 36.811 | 10.7473 | 38.69 | 11.3309 | 40.791 | 12.617 | 45.422 | 13.313 | 47.925 | 13.994 | 50.378 | 14.752 | 53.106 | 0.723 | 0.7628 | 0.5898 | 0.59 | 17.052 | 487.593 | 85.033
2021-08-02 06:00 | 2021-08-03 06:00 | 014-4 | MRČ Ludbreg - MRS Varaždin I (stream 4) | Kromatografski uzorak | 2021-09-01 10:06 | 2.132 | 0.324 | 93.326 | 3.482 | 0.556 | 0.736 | 0.065 | 0.072 | 0.012 | 0.016 | 0 | 0.008 | - | 0.006 | 0 | 0.001 | 9.6006 | 34.562 | 10.131 | 36.472 | 10.6483 | 38.334 | 11.2264 | 40.415 | 12.477 | 44.917 | 13.164 | 47.391 | 13.839 | 49.819 | 14.588 | 52.516 | 0.726 | 0.7657 | 0.5921 | 0.5923 | 17.119 | 485.705 | 85.017
2021-08-03 06:00 | 2021-08-04 06:00 | 014-4 | MRČ Ludbreg - MRS Varaždin I (stream 4) | Kromatografski uzorak | 2021-09-01 10:06 | 2.171 | 0.327 | 93.241 | 3.533 | 0.551 | 0.727 | 0.063 | 0.071 | 0.012 | 0.015 | 0 | 0.008 | - | 0.006 | 0 | 0.001 | 9.5986 | 34.555 | 10.129 | 36.464 | 10.646 | 38.326 | 11.2241 | 40.407 | 12.471 | 44.895 | 13.158 | 47.368 | 13.832 | 49.794 | 14.58 | 52.49 | 0.726 | 0.7662 | 0.5924 | 0.5926 | 17.128 | 485.43 | 84.956
2021-08-04 06:00 | 2021-08-05 06:00 | 014-4 | MRČ Ludbreg - MRS Varaždin I (stream 4) | Kromatografski uzorak | 2021-09-01 10:06 | 2.541 | 0.261 | 93.002 | 3.598 | 0.461 | 0.598 | 0.049 | 0.056 | 0.009 | 0.012 | 0 | 0.006 | - | 0.004 | 0 | 0.001 | 9.5518 | 34.387 | 10.0795 | 36.286 | 10.5948 | 38.141 | 11.1699 | 40.212 | 12.413 | 44.688 | 13.097 | 47.15 | 13.769 | 49.567 | 14.514 | 52.251 | 0.726 | 0.7658 | 0.5921 | 0.5923 | 17.119 | 485.681 | 85.38
2021-08-05 06:00 | 2021-08-06 06:00 | 014-4 | MRČ Ludbreg - MRS Varaždin I (stream 4) | Kromatografski uzorak | 2021-09-01 10:06 | 2.307 | 0.296 | 93.212 | 3.567 | 0.47 | 0.618 | 0.052 | 0.06 | 0.01 | 0.013 | 0 | 0.007 | - | 0.005 | 0 | 0.001 | 9.5725 | 34.461 | 10.1014 | 36.365 | 10.6177 | 38.224 | 11.1941 | 40.299 | 12.446 | 44.804 | 13.131 | 47.273 | 13.804 | 49.696 | 14.552 | 52.386 | 0.725 | 0.7651 | 0.5916 | 0.5918 | 17.105 | 486.099 | 85.382
2021-08-06 06:00 | 2021-08-07 06:00 | 014-4 | MRČ Ludbreg - MRS Varaždin I (stream 4) | Kromatografski uzorak | 2021-09-01 10:06 | 2.893 | 0.206 | 92.697 | 3.718 | 0.381 | 0.486 | 0.037 | 0.042 | 0.007 | 0.009 | 0 | 0.005 | - | 0.003 | 0 | 0.001 | 9.513 | 34.247 | 10.0386 | 36.139 | 10.5521 | 37.987 | 11.1249 | 40.05 | 12.361 | 44.499 | 13.042 | 46.95 | 13.711 | 49.359 | 14.453 | 52.031 | 0.726 | 0.766 | 0.5923 | 0.5925 | 17.125 | 485.508 | 85.616
2021-08-07 06:00 | 2021-08-08 06:00 | 014-4 | MRČ Ludbreg - MRS Varaždin I (stream 4) | Kromatografski uzorak | 2021-09-01 10:06 | 2.228 | 0.309 | 93.332 | 3.482 | 0.492 | 0.65 | 0.056 | 0.063 | 0.011 | 0.014 | 0 | 0.007 | - | 0.005 | 0 | 0.001 | 9.5781 | 34.481 | 10.1073 | 36.386 | 10.6239 | 38.246 | 11.2007 | 40.323 | 12.455 | 44.839 | 13.142 | 47.31 | 13.815 | 49.735 | 14.563 | 52.428 | 0.725 | 0.7648 | 0.5914 | 0.5915 | 17.097 | 486.301 | 85.42
2021-08-08 06:00 | 2021-08-09 06:00 | 014-4 | MRČ Ludbreg - MRS Varaždin I (stream 4) | Kromatografski uzorak | 2021-09-01 10:06 | 1.785 | 0.36 | 93.795 | 3.334 | 0.542 | 0.725 | 0.065 | 0.074 | 0.013 | 0.016 | 0 | 0.008 | - | 0.007 | 0 | 0.001 | 9.618 | 34.625 | 10.1494 | 36.538 | 10.6681 | 38.405 | 11.2473 | 40.49 | 12.519 | 45.069 | 13.209 | 47.552 | 13.886 | 49.99 | 14.638 | 52.696 | 0.723 | 0.7633 | 0.5902 | 0.5904 | 17.064 | 487.245 | 85.439
2021-08-09 06:00 | 2021-08-10 06:00 | 014-4 | MRČ Ludbreg - MRS Varaždin I (stream 4) | Kromatografski uzorak | 2021-09-01 10:06 | 3.982 | 0.04 | 91.563 | 4.158 | 0.229 | 0.256 | 0.009 | 0.011 | 0.002 | 0.002 | 0 | 0.001 | - | 0.001 | 0 | 0 | 9.4162 | 33.898 | 9.9363 | 35.771 | 10.4448 | 37.601 | 11.0118 | 39.642 | 12.212 | 43.963 | 12.885 | 46.385 | 13.546 | 48.765 | 14.279 | 51.405 | 0.729 | 0.7689 | 0.5946 | 0.5947 | 17.191 | 483.658 | 85.841
2021-08-10 06:00 | 2021-08-11 06:00 | 014-4 | MRČ Ludbreg - MRS Varaždin I (stream 4) | Kromatografski uzorak | 2021-09-01 10:06 | 4.259 | 0 | 91.251 | 4.296 | 0.187 | 0.193 | 0.002 | 0.004 | 0 | 0.001 | 0 | 0 | - | 0 | 0 | 0 | 9.3928 | 33.814 | 9.9117 | 35.682 | 10.4189 | 37.508 | 10.9845 | 39.544 | 12.174 | 43.828 | 12.845 | 46.243 | 13.504 | 48.616 | 14.236 | 51.248 | 0.729 | 0.7698 | 0.5952 | 0.5954 | 17.211 | 483.096 | 85.888
2021-08-11 06:00 | 2021-08-12 06:00 | 014-4 | MRČ Ludbreg - MRS Varaždin I (stream 4) | Kromatografski uzorak | 2021-09-01 10:06 | 4.281 | 0 | 91.269 | 4.255 | 0.189 | 0.196 | 0.002 | 0.004 | 0 | 0.001 | 0 | 0 | - | 0 | 0 | 0 | 9.388 | 33.797 | 9.9066 | 35.664 | 10.4137 | 37.489 | 10.979 | 39.524 | 12.169 | 43.809 | 12.84 | 46.223 | 13.499 | 48.595 | 14.23 | 51.226 | 0.729 | 0.7697 | 0.5951 | 0.5953 | 17.208 | 483.17 | 86.016
2021-08-12 06:00 | 2021-08-13 06:00 | 014-4 | MRČ Ludbreg - MRS Varaždin I (stream 4) | Kromatografski uzorak | 2021-09-01 10:06 | 4.29 | 0 | 91.311 | 4.203 | 0.19 | 0.196 | 0.002 | 0.004 | 0 | 0.001 | 0 | 0 | - | 0 | 0 | 0 | 9.3834 | 33.78 | 9.9018 | 35.646 | 10.4088 | 37.472 | 10.9737 | 39.505 | 12.165 | 43.795 | 12.836 | 46.208 | 13.495 | 48.581 | 14.225 | 51.211 | 0.729 | 0.7694 | 0.5949 | 0.5951 | 17.202 | 483.338 | 86.127
2021-08-13 06:00 | 2021-08-14 06:00 | 014-4 | MRČ Ludbreg - MRS Varaždin I (stream 4) | Kromatografski uzorak | 2021-09-01 10:06 | 4.282 | 0 | 91.427 | 4.089 | 0.194 | 0.202 | 0.002 | 0.004 | 0.001 | 0.001 | 0 | 0 | - | 0 | 0 | 0 | 9.3766 | 33.756 | 9.8945 | 35.62 | 10.4014 | 37.445 | 10.966 | 39.478 | 12.162 | 43.783 | 12.832 | 46.195 | 13.491 | 48.568 | 14.222 | 51.198 | 0.728 | 0.7687 | 0.5944 | 0.5946 | 17.187 | 483.766 | 86.335
2021-08-14 06:00 | 2021-08-15 06:00 | 014-4 | MRČ Ludbreg - MRS Varaždin I (stream 4) | Kromatografski uzorak | 2021-09-01 10:06 | 4.272 | 0 | 91.226 | 4.303 | 0.191 | 0.198 | 0.002 | 0.004 | 0 | 0.001 | 0 | 0 | - | 0 | 0 | 0 | 9.3929 | 33.814 | 9.9117 | 35.682 | 10.4189 | 37.508 | 10.9845 | 39.544 | 12.173 | 43.823 | 12.844 | 46.238 | 13.503 | 48.61 | 14.234 | 51.242 | 0.73 | 0.77 | 0.5954 | 0.5955 | 17.215 | 482.985 | 85.899
2021-08-15 06:00 | 2021-08-16 06:00 | 014-4 | MRČ Ludbreg - MRS Varaždin I (stream 4) | Kromatografski uzorak | 2021-09-01 10:06 | 1.867 | 0.359 | 93.66 | 3.366 | 0.562 | 0.748 | 0.066 | 0.075 | 0.013 | 0.016 | 0 | 0.008 | - | 0.006 | 0 | 0.001 | 9.6161 | 34.618 | 10.1474 | 36.531 | 10.6658 | 38.397 | 11.2449 | 40.482 | 12.509 | 45.034 | 13.199 | 47.515 | 13.875 | 49.95 | 14.626 | 52.654 | 0.724 | 0.7642 | 0.5909 | 0.5911 | 17.085 | 486.665 | 85.262
2021-08-16 06:00 | 2021-08-17 06:00 | 014-4 | MRČ Ludbreg - MRS Varaždin I (stream 4) | Kromatografski uzorak | 2021-09-01 10:06 | 2.254 | 0.315 | 93.187 | 3.522 | 0.549 | 0.721 | 0.062 | 0.069 | 0.012 | 0.015 | 0 | 0.008 | - | 0.005 | 0 | 0.001 | 9.5897 | 34.523 | 10.1196 | 36.43 | 10.6363 | 38.291 | 11.2137 | 40.369 | 12.458 | 44.85 | 13.145 | 47.321 | 13.818 | 49.745 | 14.566 | 52.438 | 0.726 | 0.7663 | 0.5925 | 0.5927 | 17.13 | 485.364 | 85.001
2021-08-17 06:00 | 2021-08-18 06:00 | 014-4 | MRČ Ludbreg - MRS Varaždin I (stream 4) | Kromatografski uzorak | 2021-09-01 10:06 | 2.896 | 0.22 | 92.487 | 3.838 | 0.44 | 0.559 | 0.043 | 0.049 | 0.008 | 0.01 | 0 | 0.005 | - | 0.003 | 0 | 0.001 | 9.532 | 34.315 | 10.0586 | 36.211 | 10.5723 | 38.06 | 11.1463 | 40.127 | 12.37 | 44.531 | 13.051 | 46.984 | 13.72 | 49.391 | 14.463 | 52.065 | 0.728 | 0.768 | 0.5938 | 0.594 | 17.169 | 484.28 | 85.03
2021-08-18 06:00 | 2021-08-19 06:00 | 014-4 | MRČ Ludbreg - MRS Varaždin I (stream 4) | Kromatografski uzorak | 2021-09-01 10:06 | 3.118 | 0.184 | 92.286 | 3.91 | 0.401 | 0.502 | 0.036 | 0.041 | 0.007 | 0.009 | 0 | 0.004 | - | 0.003 | 0 | 0.001 | 9.5096 | 34.235 | 10.035 | 36.126 | 10.5477 | 37.972 | 11.1203 | 40.033 | 12.338 | 44.417 | 13.018 | 46.864 | 13.685 | 49.265 | 14.426 | 51.932 | 0.728 | 0.7683 | 0.5941 | 0.5942 | 17.176 | 484.067 | 85.117
2021-08-19 06:00 | 2021-08-20 06:00 | 014-4 | MRČ Ludbreg - MRS Varaždin I (stream 4) | Kromatografski uzorak | 2021-09-01 10:06 | 3.111 | 0.18 | 92.441 | 3.797 | 0.379 | 0.472 | 0.033 | 0.039 | 0.006 | 0.008 | 0 | 0.004 | - | 0.002 | 0 | 0.001 | 9.4973 | 34.19 | 10.022 | 36.079 | 10.5346 | 37.924 | 11.1064 | 39.983 | 12.332 | 44.395 | 13.012 | 46.841 | 13.679 | 49.244 | 14.419 | 51.91 | 0.727 | 0.7671 | 0.5931 | 0.5933 | 17.149 | 484.849 | 85.505
2021-08-20 06:00 | 2021-08-21 06:00 | 014-4 | MRČ Ludbreg - MRS Varaždin I (stream 4) | Kromatografski uzorak | 2021-09-01 10:06 | 2.933 | 0.205 | 92.58 | 3.77 | 0.402 | 0.512 | 0.039 | 0.045 | 0.008 | 0.01 | 0 | 0.005 | - | 0.003 | 0 | 0.001 | 9.5173 | 34.262 | 10.0431 | 36.155 | 10.5565 | 38.004 | 11.1296 | 40.067 | 12.359 | 44.494 | 13.04 | 46.945 | 13.709 | 49.352 | 14.451 | 52.023 | 0.727 | 0.7669 | 0.593 | 0.5932 | 17.145 | 484.949 | 85.377
2021-08-21 06:00 | 2021-08-22 06:00 | 014-4 | MRČ Ludbreg - MRS Varaždin I (stream 4) | Kromatografski uzorak | 2021-09-01 10:06 | 3.232 | 0.155 | 92.299 | 3.881 | 0.347 | 0.432 | 0.03 | 0.035 | 0.006 | 0.007 | 0 | 0.004 | - | 0.002 | 0 | 0.001 | 9.4877 | 34.156 | 10.0118 | 36.042 | 10.5238 | 37.886 | 11.0951 | 39.942 | 12.317 | 44.341 | 12.996 | 46.785 | 13.662 | 49.184 | 14.402 | 51.847 | 0.727 | 0.7674 | 0.5933 | 0.5935 | 17.155 | 484.658 | 85.488
2021-08-22 06:00 | 2021-08-23 06:00 | 014-4 | MRČ Ludbreg - MRS Varaždin I (stream 4) | Kromatografski uzorak | 2021-09-01 10:06 | 3.702 | 0.09 | 91.802 | 4.074 | 0.279 | 0.331 | 0.018 | 0.022 | 0.004 | 0.005 | 0 | 0.003 | - | 0.001 | 0 | 0.001 | 9.4455 | 34.004 | 9.9673 | 35.882 | 10.4771 | 37.718 | 11.0459 | 39.765 | 12.252 | 44.106 | 12.927 | 46.536 | 13.59 | 48.923 | 14.325 | 51.571 | 0.728 | 0.7687 | 0.5944 | 0.5946 | 17.186 | 483.797 | 85.579
2021-08-23 06:00 | 2021-08-24 06:00 | 014-4 | MRČ Ludbreg - MRS Varaždin I (stream 4) | Kromatografski uzorak | 2021-09-01 10:06 | 4.109 | 0.026 | 91.45 | 4.173 | 0.221 | 0.241 | 0.007 | 0.009 | 0.001 | 0.002 | 0 | 0.001 | - | 0 | 0 | 0 | 9.4038 | 33.854 | 9.9233 | 35.724 | 10.4312 | 37.552 | 10.9974 | 39.591 | 12.193 | 43.894 | 12.865 | 46.313 | 13.525 | 48.69 | 14.257 | 51.326 | 0.729 | 0.7693 | 0.5948 | 0.595 | 17.199 | 483.426 | 85.885
2021-08-24 06:00 | 2021-08-25 06:00 | 014-4 | MRČ Ludbreg - MRS Varaždin I (stream 4) | Kromatografski uzorak | 2021-09-01 10:06 | 4.137 | 0.022 | 91.37 | 4.241 | 0.213 | 0.231 | 0.006 | 0.008 | 0.001 | 0.002 | 0 | 0.001 | - | 0 | 0 | 0 | 9.4048 | 33.857 | 9.9243 | 35.728 | 10.4322 | 37.556 | 10.9984 | 39.594 | 12.191 | 43.889 | 12.863 | 46.307 | 13.523 | 48.683 | 14.255 | 51.318 | 0.729 | 0.7696 | 0.5951 | 0.5953 | 17.207 | 483.198 | 85.808
2021-08-25 06:00 | 2021-08-26 06:00 | 014-4 | MRČ Ludbreg - MRS Varaždin I (stream 4) | Kromatografski uzorak | 2021-09-01 10:06 | 3.135 | 0.174 | 92.304 | 3.923 | 0.371 | 0.464 | 0.033 | 0.038 | 0.006 | 0.008 | 0 | 0.004 | - | 0.003 | 0 | 0.001 | 9.5037 | 34.213 | 10.0287 | 36.103 | 10.5413 | 37.949 | 11.1135 | 40.009 | 12.334 | 44.404 | 13.014 | 46.85 | 13.681 | 49.252 | 14.421 | 51.917 | 0.728 | 0.7678 | 0.5937 | 0.5939 | 17.166 | 484.378 | 85.26
2021-08-26 06:00 | 2021-08-27 06:00 | 014-4 | MRČ Ludbreg - MRS Varaždin I (stream 4) | Kromatografski uzorak | 2021-09-01 10:06 | 3.349 | 0.149 | 92.234 | 3.843 | 0.344 | 0.425 | 0.028 | 0.033 | 0.006 | 0.007 | 0 | 0.004 | - | 0.002 | 0 | 0.001 | 9.4729 | 34.102 | 9.9962 | 35.986 | 10.5076 | 37.827 | 11.078 | 39.881 | 12.297 | 44.267 | 12.974 | 46.706 | 13.64 | 49.103 | 14.378 | 51.761 | 0.727 | 0.7675 | 0.5935 | 0.5936 | 17.16 | 484.541 | 85.615
2021-08-27 06:00 | 2021-08-28 06:00 | 014-4 | MRČ Ludbreg - MRS Varaždin I (stream 4) | Kromatografski uzorak | 2021-09-01 10:06 | 3.386 | 0.175 | 91.989 | 4.014 | 0.352 | 0.436 | 0.03 | 0.033 | 0.006 | 0.008 | 0 | 0.004 | - | 0.002 | 0 | 0.001 | 9.4816 | 34.134 | 10.0054 | 36.019 | 10.5167 | 37.86 | 11.0876 | 39.915 | 12.294 | 44.257 | 12.971 | 46.695 | 13.636 | 49.088 | 14.374 | 51.746 | 0.729 | 0.7693 | 0.5948 | 0.595 | 17.199 | 483.435 | 85.195
2021-08-28 06:00 | 2021-08-29 06:00 | 014-4 | MRČ Ludbreg - MRS Varaždin I (stream 4) | Kromatografski uzorak | 2021-09-01 10:06 | 4.167 | 0.027 | 91.162 | 4.253 | 0.301 | 0.391 | 0.025 | 0.026 | 0.01 | 0.012 | 0 | 0.01 | - | 0.005 | 0.002 | 0 | 9.4354 | 33.967 | 9.9566 | 35.844 | 10.4648 | 37.673 | 11.0329 | 39.718 | 12.206 | 43.941 | 12.879 | 46.363 | 13.538 | 48.735 | 14.271 | 51.374 | 0.732 | 0.7728 | 0.5976 | 0.5977 | 17.277 | 481.276 | 84.485
2021-08-29 06:00 | 2021-08-30 06:00 | 014-4 | MRČ Ludbreg - MRS Varaždin I (stream 4) | Kromatografski uzorak | 2021-09-01 10:06 | 4.15 | 0.036 | 91.325 | 4.218 | 0.248 | 0.272 | 0.008 | 0.01 | 0.002 | 0.002 | 0 | 0.001 | - | 0.001 | 0 | 0 | 9.4074 | 33.867 | 9.9271 | 35.737 | 10.4348 | 37.565 | 11.0012 | 39.604 | 12.189 | 43.881 | 12.861 | 46.299 | 13.52 | 48.674 | 14.252 | 51.309 | 0.73 | 0.7703 | 0.5956 | 0.5958 | 17.222 | 482.771 | 85.619
2021-08-30 06:00 | 2021-08-31 06:00 | 014-4 | MRČ Ludbreg - MRS Varaždin I (stream 4) | Kromatografski uzorak | 2021-09-01 10:06 | 3.763 | 0.114 | 91.629 | 4.079 | 0.342 | 0.415 | 0.025 | 0.027 | 0.006 | 0.007 | 0 | 0.005 | - | 0.003 | 0 | 0 | 9.4527 | 34.03 | 9.9749 | 35.91 | 10.4846 | 37.744 | 11.0537 | 39.793 | 12.245 | 44.084 | 12.92 | 46.513 | 13.582 | 48.896 | 14.318 | 51.543 | 0.73 | 0.7706 | 0.5959 | 0.596 | 17.229 | 482.587 | 85.068
2021-08-31 06:00 | 2021-09-01 06:00 | 014-4 | MRČ Ludbreg - MRS Varaždin I (stream 4) | Kromatografski uzorak | 2021-09-01 10:06 | 3.924 | 0.077 | 91.438 | 4.218 | 0.301 | 0.342 | 0.014 | 0.017 | 0.003 | 0.004 | 0 | 0.002 | - | 0.001 | 0 | 0 | 9.4369 | 33.973 | 9.9582 | 35.85 | 10.4671 | 37.682 | 11.0353 | 39.727 | 12.225 | 44.009 | 12.898 | 46.434 | 13.559 | 48.813 | 14.293 | 51.456 | 0.73 | 0.7707 | 0.5959 | 0.5961 | 17.23 | 482.557 | 85.237
2021-08-01 06:00 | 2021-08-02 06:00 | 002-3 | MRČ Zabok - MRČ Ludbreg (stream 3) | Kromatografski uzorak | 2021-09-01 10:06 | 0.745 | 0.534 | 94.782 | 2.958 | 0.713 | 0.981 | 0.098 | 0.106 | 0.018 | 0.023 | 0.001 | 0.012 | - | 0.009 | 0 | 0 | 9.7177 | 34.984 | 10.2547 | 36.917 | 10.7782 | 38.802 | 11.3634 | 40.908 | 12.664 | 45.591 | 13.362 | 48.104 | 14.046 | 50.567 | 14.807 | 53.305 | 0.722 | 0.7615 | 0.5888 | 0.589 | 17.023 | 488.44 | 85.189
2021-08-02 06:00 | 2021-08-03 06:00 | 002-3 | MRČ Zabok - MRČ Ludbreg (stream 3) | Kromatografski uzorak | 2021-09-01 10:06 | 0.718 | 0.514 | 94.899 | 2.935 | 0.679 | 0.934 | 0.092 | 0.102 | 0.017 | 0.022 | 0.001 | 0.012 | - | 0.009 | 0 | 0 | 9.7122 | 34.964 | 10.2489 | 36.896 | 10.7725 | 38.781 | 11.3574 | 40.887 | 12.667 | 45.603 | 13.365 | 48.116 | 14.05 | 50.581 | 14.811 | 53.32 | 0.72 | 0.7603 | 0.5878 | 0.588 | 16.995 | 489.233 | 85.459
2021-08-03 06:00 | 2021-08-04 06:00 | 002-3 | MRČ Zabok - MRČ Ludbreg (stream 3) | Kromatografski uzorak | 2021-09-01 10:06 | 0.753 | 0.528 | 94.776 | 2.945 | 0.73 | 0.999 | 0.098 | 0.107 | 0.018 | 0.023 | 0.001 | 0.012 | - | 0.009 | 0 | 0 | 9.7189 | 34.988 | 10.2559 | 36.921 | 10.7795 | 38.806 | 11.3648 | 40.913 | 12.665 | 45.594 | 13.363 | 48.107 | 14.047 | 50.569 | 14.808 | 53.308 | 0.722 | 0.7616 | 0.5889 | 0.589 | 17.025 | 488.38 | 85.149
2021-08-04 06:00 | 2021-08-05 06:00 | 002-3 | MRČ Zabok - MRČ Ludbreg (stream 3) | Kromatografski uzorak | 2021-09-01 10:06 | 0.799 | 0.551 | 94.563 | 2.988 | 0.806 | 1.099 | 0.109 | 0.116 | 0.02 | 0.026 | 0.001 | 0.013 | - | 0.01 | 0 | 0 | 9.7327 | 35.038 | 10.2706 | 36.974 | 10.7941 | 38.859 | 11.3802 | 40.969 | 12.664 | 45.591 | 13.362 | 48.103 | 14.045 | 50.562 | 14.806 | 53.3 | 0.724 | 0.7639 | 0.5906 | 0.5908 | 17.076 | 486.925 | 84.589
2021-08-05 06:00 | 2021-08-06 06:00 | 002-3 | MRČ Zabok - MRČ Ludbreg (stream 3) | Kromatografski uzorak | 2021-09-01 10:06 | 0.782 | 0.542 | 94.581 | 2.999 | 0.801 | 1.096 | 0.11 | 0.117 | 0.02 | 0.026 | 0.001 | 0.012 | - | 0.009 | 0 | 0 | 9.7356 | 35.048 | 10.2736 | 36.985 | 10.7972 | 38.87 | 11.3835 | 40.981 | 12.669 | 45.609 | 13.367 | 48.122 | 14.051 | 50.582 | 14.812 | 53.322 | 0.724 | 0.7637 | 0.5905 | 0.5907 | 17.072 | 487.031 | 84.575
2021-08-06 06:00 | 2021-08-07 06:00 | 002-3 | MRČ Zabok - MRČ Ludbreg (stream 3) | Kromatografski uzorak | 2021-09-01 10:06 | 0.767 | 0.548 | 94.589 | 3.018 | 0.785 | 1.077 | 0.108 | 0.116 | 0.02 | 0.025 | 0.001 | 0.013 | - | 0.01 | 0 | 0 | 9.7348 | 35.045 | 10.2727 | 36.982 | 10.7964 | 38.867 | 11.3827 | 40.978 | 12.669 | 45.609 | 13.367 | 48.123 | 14.051 | 50.583 | 14.812 | 53.323 | 0.723 | 0.7636 | 0.5904 | 0.5906 | 17.069 | 487.121 | 84.62
2021-08-07 06:00 | 2021-08-08 06:00 | 002-3 | MRČ Zabok - MRČ Ludbreg (stream 3) | Kromatografski uzorak | 2021-09-01 10:06 | 0.765 | 0.555 | 94.575 | 3.033 | 0.779 | 1.071 | 0.107 | 0.116 | 0.02 | 0.026 | 0.001 | 0.013 | - | 0.01 | 0 | 0 | 9.7347 | 35.045 | 10.2726 | 36.981 | 10.7963 | 38.867 | 11.3825 | 40.977 | 12.668 | 45.606 | 13.366 | 48.119 | 14.05 | 50.579 | 14.811 | 53.318 | 0.724 | 0.7637 | 0.5905 | 0.5907 | 17.071 | 487.054 | 84.613
2021-08-08 06:00 | 2021-08-09 06:00 | 002-3 | MRČ Zabok - MRČ Ludbreg (stream 3) | Kromatografski uzorak | 2021-09-01 10:06 | 0.739 | 0.541 | 94.684 | 3.011 | 0.743 | 1.025 | 0.103 | 0.112 | 0.019 | 0.025 | 0.001 | 0.012 | - | 0.01 | 0 | 0 | 9.7292 | 35.025 | 10.2668 | 36.961 | 10.7905 | 38.846 | 11.3765 | 40.955 | 12.67 | 45.614 | 13.369 | 48.127 | 14.053 | 50.59 | 14.814 | 53.329 | 0.723 | 0.7625 | 0.5896 | 0.5898 | 17.046 | 487.77 | 84.864
2021-08-09 06:00 | 2021-08-10 06:00 | 002-3 | MRČ Zabok - MRČ Ludbreg (stream 3) | Kromatografski uzorak | 2021-09-01 10:06 | 0.771 | 0.56 | 94.547 | 3.042 | 0.785 | 1.079 | 0.108 | 0.116 | 0.02 | 0.026 | 0.001 | 0.013 | - | 0.01 | 0 | 0 | 9.7356 | 35.048 | 10.2736 | 36.985 | 10.7972 | 38.87 | 11.3835 | 40.981 | 12.667 | 45.602 | 13.365 | 48.115 | 14.049 | 50.575 | 14.809 | 53.313 | 0.724 | 0.7639 | 0.5907 | 0.5909 | 17.077 | 486.884 | 84.561
2021-08-10 06:00 | 2021-08-11 06:00 | 002-3 | MRČ Zabok - MRČ Ludbreg (stream 3) | Kromatografski uzorak | 2021-09-01 10:06 | 0.771 | 0.564 | 94.519 | 3.062 | 0.79 | 1.083 | 0.108 | 0.116 | 0.02 | 0.026 | 0.001 | 0.013 | - | 0.01 | 0 | 0 | 9.7374 | 35.055 | 10.2755 | 36.992 | 10.7991 | 38.877 | 11.3855 | 40.988 | 12.668 | 45.604 | 13.366 | 48.117 | 14.049 | 50.576 | 14.81 | 53.315 | 0.724 | 0.7642 | 0.5909 | 0.591 | 17.082 | 486.745 | 84.509
2021-08-11 06:00 | 2021-08-12 06:00 | 002-3 | MRČ Zabok - MRČ Ludbreg (stream 3) | Kromatografski uzorak | 2021-09-01 10:06 | 0.757 | 0.585 | 94.398 | 3.149 | 0.819 | 1.111 | 0.109 | 0.117 | 0.019 | 0.025 | 0.001 | 0.012 | - | 0.009 | 0 | 0 | 9.7467 | 35.088 | 10.2853 | 37.027 | 10.809 | 38.912 | 11.396 | 41.026 | 12.671 | 45.616 | 13.37 | 48.13 | 14.052 | 50.588 | 14.813 | 53.328 | 0.725 | 0.7652 | 0.5917 | 0.5918 | 17.105 | 486.09 | 84.269
2021-08-12 06:00 | 2021-08-13 06:00 | 002-3 | MRČ Zabok - MRČ Ludbreg (stream 3) | Kromatografski uzorak | 2021-09-01 10:06 | 0.77 | 0.564 | 94.504 | 3.084 | 0.788 | 1.078 | 0.106 | 0.116 | 0.02 | 0.025 | 0.001 | 0.012 | - | 0.009 | 0 | 0 | 9.7377 | 35.056 | 10.2758 | 36.993 | 10.7994 | 38.878 | 11.3858 | 40.989 | 12.668 | 45.605 | 13.366 | 48.118 | 14.049 | 50.577 | 14.81 | 53.316 | 0.724 | 0.7642 | 0.5909 | 0.591 | 17.082 | 486.734 | 84.505
2021-08-13 06:00 | 2021-08-14 06:00 | 002-3 | MRČ Zabok - MRČ Ludbreg (stream 3) | Kromatografski uzorak | 2021-09-01 10:06 | 0.732 | 0.551 | 94.615 | 3.074 | 0.753 | 1.029 | 0.101 | 0.111 | 0.018 | 0.024 | 0.001 | 0.012 | - | 0.009 | 0 | 0 | 9.7334 | 35.04 | 10.2713 | 36.977 | 10.795 | 38.862 | 11.3812 | 40.972 | 12.672 | 45.619 | 13.37 | 48.134 | 14.054 | 50.595 | 14.815 | 53.335 | 0.723 | 0.763 | 0.59 | 0.5901 | 17.056 | 487.474 | 84.757
2021-08-14 06:00 | 2021-08-15 06:00 | 002-3 | MRČ Zabok - MRČ Ludbreg (stream 3) | Kromatografski uzorak | 2021-09-01 10:06 | 0.745 | 0.542 | 94.634 | 3.047 | 0.752 | 1.031 | 0.102 | 0.112 | 0.019 | 0.024 | 0.001 | 0.012 | - | 0.01 | 0 | 0 | 9.7317 | 35.034 | 10.2694 | 36.97 | 10.7932 | 38.855 | 11.3792 | 40.965 | 12.671 | 45.615 | 13.369 | 48.129 | 14.053 | 50.591 | 14.814 | 53.33 | 0.723 | 0.7629 | 0.5899 | 0.59 | 17.053 | 487.559 | 84.78
2021-08-15 06:00 | 2021-08-16 06:00 | 002-3 | MRČ Zabok - MRČ Ludbreg (stream 3) | Kromatografski uzorak | 2021-09-01 10:06 | 0.728 | 0.529 | 94.716 | 3.024 | 0.731 | 1.003 | 0.099 | 0.109 | 0.018 | 0.023 | 0.001 | 0.012 | - | 0.009 | 0 | 0 | 9.7281 | 35.021 | 10.2656 | 36.956 | 10.7894 | 38.842 | 11.3753 | 40.951 | 12.673 | 45.623 | 13.371 | 48.137 | 14.056 | 50.6 | 14.817 | 53.341 | 0.722 | 0.7621 | 0.5892 | 0.5894 | 17.035 | 488.081 | 84.952
2021-08-16 06:00 | 2021-08-17 06:00 | 002-3 | MRČ Zabok - MRČ Ludbreg (stream 3) | Kromatografski uzorak | 2021-09-01 10:06 | 0.757 | 0.558 | 94.565 | 3.067 | 0.768 | 1.052 | 0.104 | 0.113 | 0.019 | 0.025 | 0.001 | 0.012 | - | 0.01 | 0 | 0 | 9.7342 | 35.043 | 10.2721 | 36.979 | 10.7957 | 38.865 | 11.382 | 40.975 | 12.668 | 45.606 | 13.367 | 48.12 | 14.05 | 50.58 | 14.811 | 53.319 | 0.723 | 0.7636 | 0.5904 | 0.5906 | 17.069 | 487.115 | 84.648
2021-08-17 06:00 | 2021-08-18 06:00 | 002-3 | MRČ Zabok - MRČ Ludbreg (stream 3) | Kromatografski uzorak | 2021-09-01 10:06 | 0.874 | 0.725 | 93.928 | 3.288 | 0.864 | 1.186 | 0.119 | 0.121 | 0.024 | 0.029 | 0.001 | 0.015 | - | 0.012 | 0 | 0 | 9.7478 | 35.092 | 10.2865 | 37.031 | 10.8092 | 38.913 | 11.3963 | 41.027 | 12.635 | 45.487 | 13.332 | 47.993 | 14.011 | 50.44 | 14.77 | 53.172 | 0.729 | 0.7697 | 0.5952 | 0.5954 | 17.206 | 483.23 | 83.648
2021-08-18 06:00 | 2021-08-19 06:00 | 002-3 | MRČ Zabok - MRČ Ludbreg (stream 3) | Kromatografski uzorak | 2021-09-01 10:06 | 0.893 | 0.729 | 93.895 | 3.279 | 0.877 | 1.203 | 0.121 | 0.122 | 0.024 | 0.03 | 0.001 | 0.016 | - | 0.013 | 0 | 0 | 9.7481 | 35.093 | 10.2869 | 37.033 | 10.8096 | 38.914 | 11.3966 | 41.028 | 12.633 | 45.477 | 13.329 | 47.983 | 14.008 | 50.429 | 14.767 | 53.16 | 0.73 | 0.7701 | 0.5955 | 0.5956 | 17.215 | 482.987 | 83.583
2021-08-19 06:00 | 2021-08-20 06:00 | 002-3 | MRČ Zabok - MRČ Ludbreg (stream 3) | Kromatografski uzorak | 2021-09-01 10:06 | 0.882 | 0.718 | 94.052 | 3.198 | 0.837 | 1.15 | 0.116 | 0.117 | 0.023 | 0.029 | 0.001 | 0.015 | - | 0.012 | 0 | 0 | 9.735 | 35.046 | 10.273 | 36.983 | 10.7956 | 38.864 | 11.3819 | 40.975 | 12.628 | 45.46 | 13.324 | 47.965 | 14.004 | 50.413 | 14.762 | 53.143 | 0.728 | 0.7686 | 0.5943 | 0.5945 | 17.182 | 483.922 | 83.98
2021-08-20 06:00 | 2021-08-21 06:00 | 002-3 | MRČ Zabok - MRČ Ludbreg (stream 3) | Kromatografski uzorak | 2021-09-01 10:06 | 0.915 | 0.737 | 94.133 | 3.101 | 0.808 | 1.114 | 0.113 | 0.111 | 0.023 | 0.028 | 0.001 | 0.016 | - | 0.013 | 0 | 0 | 9.7173 | 34.982 | 10.2543 | 36.915 | 10.7764 | 38.795 | 11.3616 | 40.902 | 12.61 | 45.397 | 13.305 | 47.899 | 13.985 | 50.345 | 14.742 | 53.072 | 0.728 | 0.7679 | 0.5938 | 0.594 | 17.166 | 484.352 | 84.343
2021-08-21 06:00 | 2021-08-22 06:00 | 002-3 | MRČ Zabok - MRČ Ludbreg (stream 3) | Kromatografski uzorak | 2021-09-01 10:06 | 0.917 | 0.715 | 94.367 | 2.957 | 0.757 | 1.045 | 0.107 | 0.104 | 0.022 | 0.027 | 0.001 | 0.015 | - | 0.013 | 0 | 0 | 9.6967 | 34.908 | 10.2326 | 36.837 | 10.7544 | 38.716 | 11.3384 | 40.818 | 12.602 | 45.366 | 13.296 | 47.866 | 13.976 | 50.315 | 14.733 | 53.04 | 0.726 | 0.7657 | 0.5921 | 0.5923 | 17.117 | 485.732 | 84.95
2021-08-22 06:00 | 2021-08-23 06:00 | 002-3 | MRČ Zabok - MRČ Ludbreg (stream 3) | Kromatografski uzorak | 2021-09-01 10:06 | 0.944 | 0.721 | 94.414 | 2.885 | 0.75 | 1.035 | 0.106 | 0.101 | 0.022 | 0.027 | 0.001 | 0.015 | - | 0.012 | 0 | 0 | 9.6865 | 34.871 | 10.2217 | 36.798 | 10.7433 | 38.676 | 11.3267 | 40.776 | 12.591 | 45.329 | 13.285 | 47.827 | 13.965 | 50.275 | 14.722 | 52.997 | 0.725 | 0.7654 | 0.5918 | 0.592 | 17.109 | 485.966 | 85.148
2021-08-23 06:00 | 2021-08-24 06:00 | 002-3 | MRČ Zabok - MRČ Ludbreg (stream 3) | Kromatografski uzorak | 2021-09-01 10:06 | 0.963 | 0.736 | 94.391 | 2.871 | 0.754 | 1.039 | 0.106 | 0.101 | 0.022 | 0.027 | 0.001 | 0.015 | - | 0.013 | 0 | 0 | 9.6828 | 34.858 | 10.2178 | 36.784 | 10.7392 | 38.661 | 11.3224 | 40.761 | 12.585 | 45.305 | 13.278 | 47.802 | 13.958 | 50.248 | 14.714 | 52.969 | 0.725 | 0.7656 | 0.592 | 0.5922 | 17.115 | 485.81 | 85.172
2021-08-24 06:00 | 2021-08-25 06:00 | 002-3 | MRČ Zabok - MRČ Ludbreg (stream 3) | Kromatografski uzorak | 2021-09-01 10:06 | 0.953 | 0.739 | 94.375 | 2.884 | 0.762 | 1.05 | 0.108 | 0.103 | 0.023 | 0.028 | 0.001 | 0.015 | - | 0.012 | 0 | 0 | 9.6864 | 34.871 | 10.2217 | 36.798 | 10.7432 | 38.675 | 11.3265 | 40.776 | 12.588 | 45.315 | 13.281 | 47.812 | 13.961 | 50.259 | 14.717 | 52.98 | 0.726 | 0.7658 | 0.5922 | 0.5923 | 17.12 | 485.666 | 85.093
2021-08-25 06:00 | 2021-08-26 06:00 | 002-3 | MRČ Zabok - MRČ Ludbreg (stream 3) | Kromatografski uzorak | 2021-09-01 10:06 | 0.943 | 0.76 | 94.272 | 2.941 | 0.784 | 1.083 | 0.111 | 0.106 | 0.023 | 0.029 | 0.001 | 0.016 | - | 0.013 | 0 | 0 | 9.6956 | 34.904 | 10.2314 | 36.833 | 10.753 | 38.711 | 11.3369 | 40.813 | 12.59 | 45.325 | 13.284 | 47.823 | 13.963 | 50.268 | 14.72 | 52.991 | 0.727 | 0.767 | 0.593 | 0.5932 | 17.144 | 484.967 | 84.823
2021-08-26 06:00 | 2021-08-27 06:00 | 002-3 | MRČ Zabok - MRČ Ludbreg (stream 3) | Kromatografski uzorak | 2021-09-01 10:06 | 0.877 | 0.721 | 94.496 | 2.92 | 0.71 | 0.987 | 0.101 | 0.1 | 0.021 | 0.026 | 0.001 | 0.015 | - | 0.012 | 0 | 0 | 9.6877 | 34.876 | 10.223 | 36.803 | 10.7449 | 38.681 | 11.3283 | 40.782 | 12.6 | 45.359 | 13.294 | 47.859 | 13.975 | 50.309 | 14.732 | 53.034 | 0.724 | 0.7645 | 0.5912 | 0.5913 | 17.091 | 486.49 | 85.304
2021-08-27 06:00 | 2021-08-28 06:00 | 002-3 | MRČ Zabok - MRČ Ludbreg (stream 3) | Kromatografski uzorak | 2021-09-01 10:06 | 0.871 | 0.702 | 94.531 | 2.912 | 0.709 | 0.984 | 0.101 | 0.101 | 0.021 | 0.026 | 0.001 | 0.014 | - | 0.011 | 0 | 0 | 9.6887 | 34.879 | 10.2241 | 36.807 | 10.7461 | 38.686 | 11.3296 | 40.787 | 12.604 | 45.376 | 13.299 | 47.876 | 13.98 | 50.328 | 14.737 | 53.053 | 0.724 | 0.7642 | 0.5909 | 0.591 | 17.082 | 486.731 | 85.317
2021-08-28 06:00 | 2021-08-29 06:00 | 002-3 | MRČ Zabok - MRČ Ludbreg (stream 3) | Kromatografski uzorak | 2021-09-01 10:06 | 0.854 | 0.708 | 94.517 | 2.966 | 0.686 | 0.955 | 0.098 | 0.099 | 0.021 | 0.025 | 0.001 | 0.014 | - | 0.012 | 0 | 0 | 9.689 | 34.881 | 10.2244 | 36.808 | 10.7465 | 38.687 | 11.33 | 40.788 | 12.605 | 45.379 | 13.3 | 47.88 | 13.981 | 50.332 | 14.738 | 53.057 | 0.724 | 0.7641 | 0.5908 | 0.591 | 17.081 | 486.78 | 85.34
2021-08-29 06:00 | 2021-08-30 06:00 | 002-3 | MRČ Zabok - MRČ Ludbreg (stream 3) | Kromatografski uzorak | 2021-09-01 10:06 | 0.859 | 0.703 | 94.505 | 2.964 | 0.695 | 0.969 | 0.1 | 0.1 | 0.021 | 0.026 | 0.001 | 0.014 | - | 0.012 | 0 | 0 | 9.6912 | 34.888 | 10.2267 | 36.816 | 10.7487 | 38.695 | 11.3324 | 40.797 | 12.607 | 45.385 | 13.302 | 47.886 | 13.983 | 50.337 | 14.74 | 53.063 | 0.724 | 0.7643 | 0.5909 | 0.5911 | 17.084 | 486.678 | 85.273
2021-08-30 06:00 | 2021-08-31 06:00 | 002-3 | MRČ Zabok - MRČ Ludbreg (stream 3) | Kromatografski uzorak | 2021-09-01 10:06 | 0.867 | 0.714 | 94.365 | 3.037 | 0.731 | 1.017 | 0.104 | 0.105 | 0.022 | 0.027 | 0.001 | 0.015 | - | 0.012 | 0 | 0 | 9.7031 | 34.931 | 10.2393 | 36.861 | 10.7614 | 38.741 | 11.3458 | 40.845 | 12.611 | 45.401 | 13.306 | 47.903 | 13.987 | 50.353 | 14.744 | 53.079 | 0.725 | 0.7656 | 0.592 | 0.5921 | 17.114 | 485.831 | 84.896
2021-08-31 06:00 | 2021-09-01 06:00 | 002-3 | MRČ Zabok - MRČ Ludbreg (stream 3) | Kromatografski uzorak | 2021-09-01 10:06 | 0.885 | 0.71 | 94.307 | 3.032 | 0.768 | 1.066 | 0.11 | 0.11 | 0.023 | 0.028 | 0.001 | 0.015 | - | 0.012 | 0 | 0 | 9.7095 | 34.954 | 10.2461 | 36.886 | 10.7683 | 38.766 | 11.3531 | 40.871 | 12.614 | 45.409 | 13.309 | 47.912 | 13.989 | 50.361 | 14.747 | 53.088 | 0.726 | 0.7663 | 0.5925 | 0.5927 | 17.13 | 485.376 | 84.674
2021-08-01 06:00 | 2021-08-02 06:00 | 010-1 | MRS Varaždin I stream 1 | Kromatografski uzorak | 2021-09-01 10:07 | 2.959 | 0.188 | 92.642 | 3.68 | 0.414 | 0.53 | 0.046 | 0.043 | 0.007 | 0.01 | 0.001 | - | 0.01 | - | - | - | 9.513 | 34.247 | 10.0387 | 36.139 | 10.552 | 37.987 | 11.1248 | 40.049 | 12.357 | 44.484 | 13.038 | 46.936 | 13.706 | 49.343 | 14.448 | 52.015 | 0.726 | 0.7666 | 0.5927 | 0.5929 | 17.137 | 485.173 | 85.655
2021-08-02 06:00 | 2021-08-03 06:00 | 010-1 | MRS Varaždin I stream 1 | Kromatografski uzorak | 2021-09-01 10:07 | 1.924 | 0.352 | 93.561 | 3.36 | 0.595 | 0.803 | 0.082 | 0.076 | 0.013 | 0.017 | 0.001 | - | 0.018 | - | - | - | 9.6211 | 34.636 | 10.1528 | 36.55 | 10.6711 | 38.416 | 11.2505 | 40.502 | 12.507 | 45.026 | 13.197 | 47.508 | 13.872 | 49.94 | 14.623 | 52.644 | 0.725 | 0.7653 | 0.5918 | 0.5919 | 17.109 | 485.982 | 85.033
2021-08-03 06:00 | 2021-08-04 06:00 | 010-1 | MRS Varaždin I stream 1 | Kromatografski uzorak | 2021-09-01 10:07 | 2.159 | 0.321 | 93.303 | 3.485 | 0.548 | 0.732 | 0.073 | 0.067 | 0.012 | 0.015 | 0.001 | - | 0.016 | - | - | - | 9.5983 | 34.554 | 10.1287 | 36.463 | 10.6459 | 38.325 | 11.2239 | 40.406 | 12.473 | 44.902 | 13.16 | 47.377 | 13.834 | 49.803 | 14.583 | 52.5 | 0.726 | 0.7659 | 0.5922 | 0.5923 | 17.121 | 485.627 | 85.049
2021-08-04 06:00 | 2021-08-05 06:00 | 010-1 | MRS Varaždin I stream 1 | Kromatografski uzorak | 2021-09-01 10:07 | 2.485 | 0.275 | 93.055 | 3.538 | 0.491 | 0.646 | 0.061 | 0.057 | 0.01 | 0.013 | 0.001 | - | 0.014 | - | - | - | 9.5603 | 34.417 | 10.0886 | 36.319 | 10.6041 | 38.175 | 11.1798 | 40.247 | 12.422 | 44.719 | 13.107 | 47.184 | 13.778 | 49.602 | 14.524 | 52.288 | 0.726 | 0.766 | 0.5923 | 0.5925 | 17.125 | 485.511 | 85.314
2021-08-05 06:00 | 2021-08-06 06:00 | 010-1 | MRS Varaždin I stream 1 | Kromatografski uzorak | 2021-09-01 10:07 | 2.491 | 0.265 | 93.041 | 3.611 | 0.45 | 0.592 | 0.055 | 0.052 | 0.009 | 0.012 | 0.001 | - | 0.013 | - | - | - | 9.5569 | 34.405 | 10.085 | 36.306 | 10.6005 | 38.162 | 11.176 | 40.234 | 12.421 | 44.716 | 13.106 | 47.181 | 13.777 | 49.599 | 14.524 | 52.285 | 0.725 | 0.7656 | 0.592 | 0.5922 | 17.116 | 485.778 | 85.403
2021-08-06 06:00 | 2021-08-07 06:00 | 010-1 | MRS Varaždin I stream 1 | Kromatografski uzorak | 2021-09-01 10:07 | 2.623 | 0.246 | 92.977 | 3.605 | 0.419 | 0.549 | 0.05 | 0.048 | 0.008 | 0.011 | 0.001 | - | 0.013 | - | - | - | 9.5381 | 34.337 | 10.0651 | 36.235 | 10.5799 | 38.088 | 11.1543 | 40.155 | 12.399 | 44.635 | 13.082 | 47.095 | 13.753 | 49.51 | 14.497 | 52.191 | 0.725 | 0.7654 | 0.5918 | 0.592 | 17.111 | 485.917 | 85.617
2021-08-07 06:00 | 2021-08-08 06:00 | 010-1 | MRS Varaždin I stream 1 | Kromatografski uzorak | 2021-09-01 10:07 | 2.658 | 0.238 | 92.974 | 3.594 | 0.41 | 0.536 | 0.049 | 0.046 | 0.008 | 0.01 | 0.001 | - | 0.012 | - | - | - | 9.5325 | 34.317 | 10.0593 | 36.213 | 10.5738 | 38.066 | 11.1479 | 40.132 | 12.393 | 44.614 | 13.076 | 47.073 | 13.746 | 49.487 | 14.491 | 52.167 | 0.725 | 0.7652 | 0.5917 | 0.5918 | 17.107 | 486.028 | 85.687
2021-08-08 06:00 | 2021-08-09 06:00 | 010-1 | MRS Varaždin I stream 1 | Kromatografski uzorak | 2021-09-01 10:07 | 1.945 | 0.349 | 93.579 | 3.396 | 0.542 | 0.732 | 0.074 | 0.069 | 0.012 | 0.016 | 0.001 | - | 0.018 | - | - | - | 9.6101 | 34.596 | 10.1412 | 36.508 | 10.6592 | 38.373 | 11.238 | 40.457 | 12.499 | 44.996 | 13.188 | 47.476 | 13.863 | 49.908 | 14.614 | 52.61 | 0.724 | 0.7646 | 0.5912 | 0.5913 | 17.092 | 486.452 | 85.264
2021-08-09 06:00 | 2021-08-10 06:00 | 010-1 | MRS Varaždin I stream 1 | Kromatografski uzorak | 2021-09-01 10:07 | 2.948 | 0.187 | 92.631 | 3.763 | 0.37 | 0.472 | 0.039 | 0.038 | 0.006 | 0.008 | 0.001 | - | 0.01 | - | - | - | 9.5106 | 34.238 | 10.0361 | 36.13 | 10.5494 | 37.978 | 11.1221 | 40.04 | 12.357 | 44.485 | 13.038 | 46.936 | 13.707 | 49.344 | 14.449 | 52.015 | 0.726 | 0.7662 | 0.5924 | 0.5926 | 17.129 | 485.427 | 85.721
2021-08-10 06:00 | 2021-08-11 06:00 | 010-1 | MRS Varaždin I stream 1 | Kromatografski uzorak | 2021-09-01 10:07 | 4.218 | 0 | 91.36 | 4.23 | 0.185 | 0.192 | 0.002 | 0.003 | 0 | 0.001 | 0 | - | 0.001 | - | - | - | 9.3917 | 33.81 | 9.9106 | 35.678 | 10.4179 | 37.505 | 10.9834 | 39.54 | 12.178 | 43.841 | 12.849 | 46.257 | 13.509 | 48.632 | 14.24 | 51.265 | 0.729 | 0.7692 | 0.5947 | 0.5949 | 17.196 | 483.502 | 86.046
2021-08-11 06:00 | 2021-08-12 06:00 | 010-1 | MRS Varaždin I stream 1 | Kromatografski uzorak | 2021-09-01 10:07 | 4.233 | 0 | 91.296 | 4.282 | 0.184 | 0.19 | 0.002 | 0.003 | 0 | 0 | 0 | - | 0 | - | - | - | 9.3936 | 33.817 | 9.9126 | 35.686 | 10.42 | 37.512 | 10.9856 | 39.548 | 12.178 | 43.84 | 12.849 | 46.256 | 13.508 | 48.63 | 14.24 | 51.263 | 0.729 | 0.7695 | 0.595 | 0.5952 | 17.205 | 483.269 | 85.893
2021-08-12 06:00 | 2021-08-13 06:00 | 010-1 | MRS Varaždin I stream 1 | Kromatografski uzorak | 2021-09-01 10:07 | 4.247 | 0 | 91.359 | 4.196 | 0.19 | 0.197 | 0.002 | 0.004 | 0 | 0.001 | 0 | - | 0.001 | - | - | - | 9.3871 | 33.794 | 9.9058 | 35.661 | 10.413 | 37.487 | 10.9782 | 39.521 | 12.172 | 43.82 | 12.843 | 46.235 | 13.502 | 48.608 | 14.233 | 51.24 | 0.729 | 0.7692 | 0.5947 | 0.5949 | 17.197 | 483.493 | 86.103
2021-08-13 06:00 | 2021-08-14 06:00 | 010-1 | MRS Varaždin I stream 1 | Kromatografski uzorak | 2021-09-01 10:07 | 4.256 | 0 | 91.425 | 4.122 | 0.189 | 0.196 | 0.002 | 0.003 | 0 | 0.001 | 0 | - | 0.001 | - | - | - | 9.3806 | 33.77 | 9.8989 | 35.636 | 10.406 | 37.461 | 10.9708 | 39.495 | 12.167 | 43.802 | 12.838 | 46.216 | 13.497 | 48.589 | 14.228 | 51.22 | 0.728 | 0.7687 | 0.5944 | 0.5946 | 17.187 | 483.763 | 86.259
2021-08-14 06:00 | 2021-08-15 06:00 | 010-1 | MRS Varaždin I stream 1 | Kromatografski uzorak | 2021-09-01 10:07 | 4.245 | 0 | 91.464 | 4.093 | 0.191 | 0.198 | 0.002 | 0.004 | 0 | 0.001 | 0 | - | 0.001 | - | - | - | 9.3798 | 33.767 | 9.898 | 35.633 | 10.4051 | 37.458 | 10.9699 | 39.492 | 12.168 | 43.804 | 12.838 | 46.218 | 13.498 | 48.592 | 14.229 | 51.223 | 0.728 | 0.7685 | 0.5942 | 0.5944 | 17.182 | 483.904 | 86.353
2021-08-15 06:00 | 2021-08-16 06:00 | 010-1 | MRS Varaždin I stream 1 | Kromatografski uzorak | 2021-09-01 10:07 | 3.694 | 0.078 | 91.829 | 4.088 | 0.264 | 0.31 | 0.017 | 0.018 | 0.003 | 0.004 | 0 | - | 0.004 | - | - | - | 9.4447 | 34.001 | 9.9665 | 35.88 | 10.4764 | 37.715 | 11.0451 | 39.762 | 12.254 | 44.114 | 12.929 | 46.545 | 13.593 | 48.933 | 14.329 | 51.583 | 0.728 | 0.7683 | 0.5941 | 0.5942 | 17.177 | 484.061 | 85.748
2021-08-16 06:00 | 2021-08-17 06:00 | 010-1 | MRS Varaždin I stream 1 | Kromatografski uzorak | 2021-09-01 10:07 | 1.985 | 0.353 | 93.526 | 3.358 | 0.58 | 0.778 | 0.079 | 0.072 | 0.013 | 0.016 | 0.001 | - | 0.018 | - | - | - | 9.6107 | 34.599 | 10.1419 | 36.511 | 10.6597 | 38.375 | 11.2385 | 40.459 | 12.494 | 44.979 | 13.183 | 47.458 | 13.858 | 49.888 | 14.608 | 52.59 | 0.725 | 0.7653 | 0.5917 | 0.5919 | 17.107 | 486.02 | 85.135
2021-08-17 06:00 | 2021-08-18 06:00 | 010-1 | MRS Varaždin I stream 1 | Kromatografski uzorak | 2021-09-01 10:07 | 2.811 | 0.23 | 92.61 | 3.766 | 0.453 | 0.583 | 0.052 | 0.048 | 0.008 | 0.011 | 0 | - | 0.011 | - | - | - | 9.5385 | 34.339 | 10.0656 | 36.236 | 10.5797 | 38.087 | 11.1541 | 40.155 | 12.381 | 44.572 | 13.064 | 47.029 | 13.733 | 49.437 | 14.476 | 52.114 | 0.727 | 0.7676 | 0.5935 | 0.5937 | 17.161 | 484.515 | 85.102
2021-08-18 06:00 | 2021-08-19 06:00 | 010-1 | MRS Varaždin I stream 1 | Kromatografski uzorak | 2021-09-01 10:07 | 2.993 | 0.199 | 92.454 | 3.824 | 0.417 | 0.53 | 0.045 | 0.042 | 0.007 | 0.009 | 0 | - | 0.009 | - | - | - | 9.5191 | 34.269 | 10.0451 | 36.162 | 10.5584 | 38.01 | 11.1316 | 40.074 | 12.355 | 44.477 | 13.036 | 46.929 | 13.704 | 49.333 | 14.446 | 52.004 | 0.727 | 0.7677 | 0.5936 | 0.5938 | 17.164 | 484.421 | 85.228
2021-08-19 06:00 | 2021-08-20 06:00 | 010-1 | MRS Varaždin I stream 1 | Kromatografski uzorak | 2021-09-01 10:07 | 3.01 | 0.197 | 92.429 | 3.858 | 0.399 | 0.505 | 0.042 | 0.04 | 0.007 | 0.009 | 0 | - | 0.009 | - | - | - | 9.5158 | 34.257 | 10.0417 | 36.15 | 10.5548 | 37.997 | 11.1278 | 40.06 | 12.351 | 44.465 | 13.032 | 46.915 | 13.7 | 49.319 | 14.442 | 51.99 | 0.727 | 0.7677 | 0.5936 | 0.5937 | 17.162 | 484.476 | 85.274
2021-08-20 06:00 | 2021-08-21 06:00 | 010-1 | MRS Varaždin I stream 1 | Kromatografski uzorak | 2021-09-01 10:07 | 3.025 | 0.188 | 92.591 | 3.705 | 0.386 | 0.492 | 0.041 | 0.039 | 0.007 | 0.009 | 0 | - | 0.009 | - | - | - | 9.5018 | 34.206 | 10.0268 | 36.097 | 10.5397 | 37.943 | 11.1119 | 40.003 | 12.343 | 44.433 | 13.023 | 46.882 | 13.691 | 49.287 | 14.432 | 51.955 | 0.726 | 0.7665 | 0.5927 | 0.5928 | 17.136 | 485.214 | 85.68
2021-08-21 06:00 | 2021-08-22 06:00 | 010-1 | MRS Varaždin I stream 1 | Kromatografski uzorak | 2021-09-01 10:07 | 3.262 | 0.153 | 92.348 | 3.812 | 0.338 | 0.425 | 0.034 | 0.032 | 0.006 | 0.007 | 0 | - | 0.008 | - | - | - | 9.4792 | 34.125 | 10.0029 | 36.011 | 10.5147 | 37.853 | 11.0855 | 39.908 | 12.309 | 44.313 | 12.987 | 46.755 | 13.654 | 49.154 | 14.393 | 51.815 | 0.727 | 0.767 | 0.5931 | 0.5932 | 17.147 | 484.892 | 85.745
2021-08-22 06:00 | 2021-08-23 06:00 | 010-1 | MRS Varaždin I stream 1 | Kromatografski uzorak | 2021-09-01 10:07 | 3.243 | 0.153 | 92.259 | 3.912 | 0.346 | 0.434 | 0.034 | 0.033 | 0.006 | 0.007 | 0 | - | 0.008 | - | - | - | 9.4896 | 34.163 | 10.014 | 36.05 | 10.526 | 37.894 | 11.0974 | 39.951 | 12.318 | 44.343 | 12.996 | 46.787 | 13.663 | 49.186 | 14.403 | 51.849 | 0.727 | 0.7676 | 0.5935 | 0.5937 | 17.161 | 484.491 | 85.484
2021-08-23 06:00 | 2021-08-24 06:00 | 010-1 | MRS Varaždin I stream 1 | Kromatografski uzorak | 2021-09-01 10:07 | 3.942 | 0.047 | 91.591 | 4.152 | 0.236 | 0.267 | 0.012 | 0.012 | 0.002 | 0.003 | 0 | - | 0.003 | - | - | - | 9.421 | 33.916 | 9.9415 | 35.79 | 10.4502 | 37.621 | 11.0175 | 39.663 | 12.218 | 43.984 | 12.891 | 46.408 | 13.553 | 48.789 | 14.286 | 51.431 | 0.729 | 0.7689 | 0.5946 | 0.5947 | 17.192 | 483.639 | 85.795
2021-08-24 06:00 | 2021-08-25 06:00 | 010-1 | MRS Varaždin I stream 1 | Kromatografski uzorak | 2021-09-01 10:07 | 4.212 | 0.007 | 91.405 | 4.175 | 0.191 | 0.201 | 0.003 | 0.005 | 0.001 | 0.001 | 0 | - | 0.001 | - | - | - | 9.3891 | 33.801 | 9.9079 | 35.668 | 10.4152 | 37.495 | 10.9806 | 39.53 | 12.176 | 43.834 | 12.847 | 46.249 | 13.507 | 48.624 | 14.238 | 51.257 | 0.729 | 0.769 | 0.5946 | 0.5948 | 17.193 | 483.592 | 86.083
2021-08-25 06:00 | 2021-08-26 06:00 | 010-1 | MRS Varaždin I stream 1 | Kromatografski uzorak | 2021-09-01 10:07 | 3.159 | 0.166 | 92.315 | 3.904 | 0.362 | 0.456 | 0.037 | 0.035 | 0.006 | 0.008 | 0 | - | 0.008 | - | - | - | 9.4994 | 34.198 | 10.0243 | 36.088 | 10.5368 | 37.932 | 11.1088 | 39.992 | 12.33 | 44.389 | 13.01 | 46.835 | 13.677 | 49.236 | 14.417 | 51.902 | 0.727 | 0.7676 | 0.5936 | 0.5937 | 17.162 | 484.487 | 85.468
2021-08-26 06:00 | 2021-08-27 06:00 | 010-1 | MRS Varaždin I stream 1 | Kromatografski uzorak | 2021-09-01 10:07 | 3.588 | 0.105 | 91.939 | 4.004 | 0.304 | 0.365 | 0.023 | 0.023 | 0.004 | 0.005 | 0 | - | 0.005 | - | - | - | 9.4553 | 34.039 | 9.9778 | 35.92 | 10.4881 | 37.757 | 11.0575 | 39.807 | 12.267 | 44.163 | 12.943 | 46.597 | 13.607 | 48.986 | 14.344 | 51.639 | 0.728 | 0.7683 | 0.5941 | 0.5943 | 17.177 | 484.039 | 85.663
2021-08-27 06:00 | 2021-08-28 06:00 | 010-1 | MRS Varaždin I stream 1 | Kromatografski uzorak | 2021-09-01 10:07 | 3.161 | 0.197 | 92.35 | 3.813 | 0.376 | 0.478 | 0.04 | 0.037 | 0.007 | 0.009 | 0 | - | 0.009 | - | - | - | 9.4939 | 34.178 | 10.0185 | 36.066 | 10.5307 | 37.91 | 11.1024 | 39.968 | 12.321 | 44.357 | 13.001 | 46.802 | 13.667 | 49.201 | 14.407 | 51.865 | 0.728 | 0.7678 | 0.5937 | 0.5939 | 17.166 | 484.371 | 85.518
2021-08-28 06:00 | 2021-08-29 06:00 | 010-1 | MRS Varaždin I stream 1 | Kromatografski uzorak | 2021-09-01 10:07 | 4.009 | 0.057 | 91.424 | 4.216 | 0.25 | 0.294 | 0.017 | 0.015 | 0.004 | 0.005 | 0 | - | 0.004 | - | - | - | 9.4239 | 33.926 | 9.9446 | 35.801 | 10.4531 | 37.631 | 11.0205 | 39.674 | 12.211 | 43.959 | 12.884 | 46.382 | 13.545 | 48.76 | 14.278 | 51.4 | 0.73 | 0.7703 | 0.5956 | 0.5958 | 17.221 | 482.806 | 85.51
2021-08-29 06:00 | 2021-08-30 06:00 | 010-1 | MRS Varaždin I stream 1 | Kromatografski uzorak | 2021-09-01 10:07 | 4.086 | 0.042 | 91.271 | 4.149 | 0.335 | 0.452 | 0.037 | 0.032 | 0.012 | 0.014 | 0 | - | 0.021 | - | - | - | 9.4462 | 34.006 | 9.9681 | 35.885 | 10.4767 | 37.716 | 11.0455 | 39.764 | 12.219 | 43.987 | 12.892 | 46.411 | 13.552 | 48.786 | 14.285 | 51.427 | 0.732 | 0.773 | 0.5977 | 0.5978 | 17.281 | 481.194 | 84.655
2021-08-30 06:00 | 2021-08-31 06:00 | 010-1 | MRS Varaždin I stream 1 | Kromatografski uzorak | 2021-09-01 10:07 | 3.854 | 0.088 | 91.582 | 4.093 | 0.317 | 0.383 | 0.024 | 0.022 | 0.005 | 0.007 | 0 | - | 0.008 | - | - | - | 9.4422 | 33.992 | 9.964 | 35.87 | 10.4732 | 37.703 | 11.0417 | 39.75 | 12.234 | 44.041 | 12.908 | 46.468 | 13.569 | 48.849 | 14.304 | 51.494 | 0.73 | 0.7704 | 0.5957 | 0.5959 | 17.225 | 482.711 | 85.253
2021-08-31 06:00 | 2021-09-01 06:00 | 010-1 | MRS Varaždin I stream 1 | Kromatografski uzorak | 2021-09-01 10:07 | 3.851 | 0.088 | 91.552 | 4.15 | 0.31 | 0.359 | 0.019 | 0.018 | 0.003 | 0.004 | 0 | - | 0.005 | - | - | - | 9.4409 | 33.987 | 9.9626 | 35.865 | 10.4718 | 37.698 | 11.0402 | 39.745 | 12.233 | 44.039 | 12.907 | 46.466 | 13.569 | 48.848 | 14.303 | 51.492 | 0.73 | 0.7703 | 0.5956 | 0.5958 | 17.221 | 482.81 | 85.331