## DATA
Vrijeme od | Vrijeme do | Oznaka mjesta uzorkovanja | Mjesto uzorkovanja | Vrsta mjesta uzorkovanja | Zadnja izmjena | N2 (mol %) | CO2 (mol %) | C1 (mol %) | C2 (mol %) | C3 (mol %) | C3+ (mol %) | n-C4 (mol %) | i-C4 (mol %) | n-C5 (mol %) | i-C5 (mol %) | neo-C5 (mol %) | C6 (mol %) | C6+ (mol %) | C7 (mol %) | C8 (mol %) | C9+ (mol %) | NCV (kWh/m3) @15/15 | NCV (MJ/m3) @15/15 | NCV (kWh/m3) @25/0 | NCV (MJ/m3) @25/0 | GCV (kWh/m3) @15/15 | GCV (MJ/m3) @15/15 | GCV (kWh/m3) @25/0 | GCV (MJ/m3) @25/0 | Wd(kWh/m3) @15/15 | Wd(Mj/m3) @15/15 | Wd(kWh/m3) @25/0 | Wd(Mj/m3) @25/0 | Wg(kWh/m3) @15/15 | Wg(Mj/m3) @15/15 | Wg(kWh/m3) @25/0 | Wg(Mj/m3) @25/0 | ρ (kg/m3) @15 | ρ (kg/m3) @0 | d@15 | d@0 | M kg/kmol | R J/kgK | MN (metanski broj)
2021-03-01 06:00 | 2021-03-02 06:00 | 014-1 | MRČ Ludbreg - MRČ Zabok (stream 1) | Kromatografski uzorak | 2021-04-01 13:56 | 4.153 | 0.011 | 91.196 | 4.457 | 0.168 | 0.183 | 0.005 | 0.007 | 0.001 | 0.001 | 0 | 0 | - | 0 | 0 | 0 | 9.413 | 33.887 | 9.933 | 35.759 | 10.4409 | 37.587 | 11.0077 | 39.628 | 12.197 | 43.908 | 12.869 | 46.327 | 13.528 | 48.702 | 14.261 | 51.339 | 0.73 | 0.7703 | 0.5956 | 0.5958 | 17.222 | 482.776 | 85.477
2021-03-02 06:00 | 2021-03-03 06:00 | 014-1 | MRČ Ludbreg - MRČ Zabok (stream 1) | Kromatografski uzorak | 2021-04-01 13:56 | 4.098 | 0.007 | 91.367 | 4.331 | 0.184 | 0.198 | 0.004 | 0.007 | 0.001 | 0.001 | 0 | 0 | - | 0 | 0 | 0 | 9.4113 | 33.881 | 9.9311 | 35.752 | 10.4393 | 37.581 | 11.0059 | 39.621 | 12.202 | 43.927 | 12.874 | 46.347 | 13.535 | 48.725 | 14.268 | 51.363 | 0.729 | 0.7694 | 0.5949 | 0.5951 | 17.201 | 483.381 | 85.848
2021-03-03 06:00 | 2021-03-04 06:00 | 014-1 | MRČ Ludbreg - MRČ Zabok (stream 1) | Kromatografski uzorak | 2021-04-01 13:56 | 4.179 | 0.001 | 91.464 | 4.177 | 0.17 | 0.178 | 0.002 | 0.004 | 0.001 | 0.001 | 0 | 0 | - | 0 | 0 | 0 | 9.3893 | 33.802 | 9.908 | 35.669 | 10.4155 | 37.496 | 10.9808 | 39.531 | 12.181 | 43.85 | 12.852 | 46.266 | 13.512 | 48.642 | 14.243 | 51.276 | 0.728 | 0.7685 | 0.5942 | 0.5944 | 17.181 | 483.94 | 86.078
2021-03-04 06:00 | 2021-03-05 06:00 | 014-1 | MRČ Ludbreg - MRČ Zabok (stream 1) | Kromatografski uzorak | 2021-04-01 13:56 | 4.195 | 0 | 91.4 | 4.231 | 0.167 | 0.174 | 0.002 | 0.003 | 0 | 0.001 | 0 | 0 | - | 0 | 0 | 0 | 9.3913 | 33.809 | 9.91 | 35.676 | 10.4175 | 37.503 | 10.983 | 39.539 | 12.18 | 43.849 | 12.852 | 46.265 | 13.511 | 48.641 | 14.243 | 51.274 | 0.728 | 0.7688 | 0.5945 | 0.5946 | 17.189 | 483.723 | 85.939
2021-03-05 06:00 | 2021-03-06 06:00 | 014-1 | MRČ Ludbreg - MRČ Zabok (stream 1) | Kromatografski uzorak | 2021-04-01 13:56 | 4.196 | 0 | 91.369 | 4.263 | 0.165 | 0.171 | 0.002 | 0.003 | 0 | 0.001 | 0 | 0 | - | 0 | 0 | 0 | 9.3931 | 33.815 | 9.912 | 35.683 | 10.4195 | 37.51 | 10.9851 | 39.546 | 12.181 | 43.853 | 12.853 | 46.269 | 13.512 | 48.645 | 14.244 | 51.278 | 0.729 | 0.769 | 0.5946 | 0.5948 | 17.193 | 483.611 | 85.862
2021-03-06 06:00 | 2021-03-07 06:00 | 014-1 | MRČ Ludbreg - MRČ Zabok (stream 1) | Kromatografski uzorak | 2021-04-01 13:56 | 4.168 | 0 | 91.347 | 4.301 | 0.178 | 0.184 | 0.002 | 0.003 | 0 | 0.001 | 0 | 0 | - | 0 | 0 | 0 | 9.4005 | 33.842 | 9.9198 | 35.711 | 10.4275 | 37.539 | 10.9935 | 39.576 | 12.189 | 43.88 | 12.861 | 46.298 | 13.521 | 48.674 | 14.253 | 51.309 | 0.729 | 0.7692 | 0.5948 | 0.595 | 17.198 | 483.455 | 85.786
2021-03-07 06:00 | 2021-03-08 06:00 | 014-1 | MRČ Ludbreg - MRČ Zabok (stream 1) | Kromatografski uzorak | 2021-04-01 13:56 | 4.165 | 0 | 91.286 | 4.367 | 0.175 | 0.182 | 0.002 | 0.003 | 0 | 0.001 | 0 | 0 | - | 0 | 0 | 0 | 9.4053 | 33.859 | 9.9249 | 35.729 | 10.4327 | 37.558 | 10.9989 | 39.596 | 12.192 | 43.892 | 12.864 | 46.311 | 13.524 | 48.686 | 14.256 | 51.322 | 0.729 | 0.7696 | 0.5951 | 0.5952 | 17.206 | 483.225 | 85.62
2021-03-08 06:00 | 2021-03-09 06:00 | 014-1 | MRČ Ludbreg - MRČ Zabok (stream 1) | Kromatografski uzorak | 2021-04-01 13:56 | 4.171 | 0 | 91.212 | 4.428 | 0.183 | 0.189 | 0.002 | 0.003 | 0 | 0.001 | 0 | 0 | - | 0 | 0 | 0 | 9.4103 | 33.877 | 9.9301 | 35.749 | 10.438 | 37.577 | 11.0046 | 39.617 | 12.195 | 43.901 | 12.867 | 46.32 | 13.526 | 48.695 | 14.259 | 51.332 | 0.73 | 0.7701 | 0.5955 | 0.5956 | 17.218 | 482.905 | 85.521
2021-03-09 06:00 | 2021-03-10 06:00 | 014-1 | MRČ Ludbreg - MRČ Zabok (stream 1) | Kromatografski uzorak | 2021-04-01 13:56 | 4.109 | 0.004 | 91.39 | 4.292 | 0.193 | 0.205 | 0.004 | 0.006 | 0.001 | 0.001 | 0 | 0 | - | 0 | 0 | 0 | 9.4087 | 33.871 | 9.9284 | 35.742 | 10.4365 | 37.571 | 11.003 | 39.611 | 12.2 | 43.919 | 12.872 | 46.339 | 13.532 | 48.716 | 14.265 | 51.354 | 0.729 | 0.7692 | 0.5948 | 0.5949 | 17.198 | 483.464 | 85.883
2021-03-10 06:00 | 2021-03-11 06:00 | 014-1 | MRČ Ludbreg - MRČ Zabok (stream 1) | Kromatografski uzorak | 2021-04-01 13:56 | 4.069 | 0.01 | 91.432 | 4.276 | 0.198 | 0.214 | 0.005 | 0.007 | 0.001 | 0.001 | 0 | 0.001 | - | 0 | 0 | 0 | 9.4123 | 33.884 | 9.9322 | 35.756 | 10.4405 | 37.586 | 11.0072 | 39.626 | 12.205 | 43.939 | 12.878 | 46.36 | 13.538 | 48.739 | 14.271 | 51.377 | 0.729 | 0.7691 | 0.5947 | 0.5949 | 17.195 | 483.537 | 85.848
2021-03-11 06:00 | 2021-03-12 06:00 | 014-1 | MRČ Ludbreg - MRČ Zabok (stream 1) | Kromatografski uzorak | 2021-04-01 13:56 | 4.062 | 0.003 | 91.425 | 4.346 | 0.155 | 0.164 | 0.003 | 0.004 | 0.001 | 0.001 | 0 | 0 | - | 0 | 0 | 0 | 9.4107 | 33.879 | 9.9306 | 35.75 | 10.4388 | 37.58 | 11.0055 | 39.62 | 12.206 | 43.942 | 12.879 | 46.363 | 13.539 | 48.742 | 14.273 | 51.381 | 0.728 | 0.7688 | 0.5944 | 0.5946 | 17.187 | 483.758 | 85.713
2021-03-12 06:00 | 2021-03-13 06:00 | 014-1 | MRČ Ludbreg - MRČ Zabok (stream 1) | Kromatografski uzorak | 2021-04-01 13:56 | 4.135 | 0.001 | 91.251 | 4.465 | 0.142 | 0.149 | 0.002 | 0.003 | 0 | 0.001 | 0 | 0 | - | 0 | 0 | 0 | 9.4104 | 33.878 | 9.9303 | 35.749 | 10.4382 | 37.578 | 11.0048 | 39.617 | 12.198 | 43.915 | 12.871 | 46.334 | 13.531 | 48.711 | 14.263 | 51.348 | 0.729 | 0.7697 | 0.5951 | 0.5953 | 17.207 | 483.195 | 85.624
2021-03-13 06:00 | 2021-03-14 06:00 | 014-1 | MRČ Ludbreg - MRČ Zabok (stream 1) | Kromatografski uzorak | 2021-04-01 13:56 | 4.146 | 0 | 91.279 | 4.428 | 0.142 | 0.147 | 0.001 | 0.003 | 0 | 0 | 0 | 0 | - | 0 | 0 | 0 | 9.4065 | 33.863 | 9.9261 | 35.734 | 10.434 | 37.562 | 11.0003 | 39.601 | 12.195 | 43.902 | 12.867 | 46.321 | 13.527 | 48.697 | 14.259 | 51.334 | 0.729 | 0.7694 | 0.595 | 0.5951 | 17.203 | 483.322 | 85.733
2021-03-14 06:00 | 2021-03-15 06:00 | 014-1 | MRČ Ludbreg - MRČ Zabok (stream 1) | Kromatografski uzorak | 2021-04-01 13:56 | 4.114 | 0 | 91.275 | 4.465 | 0.14 | 0.145 | 0.001 | 0.002 | 0 | 0 | 0 | 0 | - | 0 | 0 | 0 | 9.4119 | 33.883 | 9.9318 | 35.755 | 10.4399 | 37.584 | 11.0066 | 39.624 | 12.202 | 43.926 | 12.874 | 46.347 | 13.534 | 48.724 | 14.267 | 51.362 | 0.729 | 0.7695 | 0.595 | 0.5951 | 17.204 | 483.302 | 85.657
2021-03-15 06:00 | 2021-03-16 06:00 | 014-1 | MRČ Ludbreg - MRČ Zabok (stream 1) | Kromatografski uzorak | 2021-04-01 13:56 | 4.127 | 0 | 91.273 | 4.459 | 0.136 | 0.141 | 0.001 | 0.002 | 0 | 0 | 0 | 0 | - | 0 | 0 | 0 | 9.4096 | 33.875 | 9.9294 | 35.746 | 10.4374 | 37.575 | 11.004 | 39.614 | 12.199 | 43.917 | 12.871 | 46.336 | 13.532 | 48.713 | 14.264 | 51.351 | 0.729 | 0.7695 | 0.595 | 0.5951 | 17.203 | 483.32 | 85.686
2021-03-16 06:00 | 2021-03-17 06:00 | 014-1 | MRČ Ludbreg - MRČ Zabok (stream 1) | Kromatografski uzorak | 2021-04-01 13:56 | 4.146 | 0 | 91.436 | 4.255 | 0.157 | 0.163 | 0.002 | 0.003 | 0 | 0.001 | 0 | 0 | - | 0 | 0 | 0 | 9.396 | 33.826 | 9.915 | 35.694 | 10.4228 | 37.522 | 10.9885 | 39.559 | 12.188 | 43.878 | 12.86 | 46.296 | 13.52 | 48.673 | 14.252 | 51.309 | 0.728 | 0.7686 | 0.5943 | 0.5944 | 17.183 | 483.88 | 85.877
2021-03-17 06:00 | 2021-03-18 06:00 | 014-1 | MRČ Ludbreg - MRČ Zabok (stream 1) | Kromatografski uzorak | 2021-04-01 13:56 | 4.147 | 0 | 91.351 | 4.339 | 0.157 | 0.163 | 0.002 | 0.003 | 0 | 0.001 | 0 | 0 | - | 0 | 0 | 0 | 9.4021 | 33.848 | 9.9215 | 35.717 | 10.4293 | 37.545 | 10.9954 | 39.583 | 12.192 | 43.892 | 12.864 | 46.31 | 13.524 | 48.687 | 14.256 | 51.323 | 0.729 | 0.7691 | 0.5947 | 0.5948 | 17.195 | 483.548 | 85.947
2021-03-18 06:00 | 2021-03-19 06:00 | 014-1 | MRČ Ludbreg - MRČ Zabok (stream 1) | Kromatografski uzorak | 2021-04-01 13:56 | 4.152 | 0 | 91.379 | 4.305 | 0.158 | 0.164 | 0.002 | 0.003 | 0 | 0.001 | 0 | 0 | - | 0 | 0 | 0 | 9.3993 | 33.837 | 9.9185 | 35.706 | 10.4262 | 37.534 | 10.9921 | 39.572 | 12.19 | 43.883 | 12.861 | 46.301 | 13.522 | 48.678 | 14.254 | 51.314 | 0.729 | 0.7689 | 0.5946 | 0.5947 | 17.191 | 483.655 | 85.76
2021-03-19 06:00 | 2021-03-20 06:00 | 014-1 | MRČ Ludbreg - MRČ Zabok (stream 1) | Kromatografski uzorak | 2021-04-01 13:56 | 4.136 | 0 | 91.354 | 4.347 | 0.157 | 0.163 | 0.002 | 0.003 | 0 | 0.001 | 0 | 0 | - | 0 | 0 | 0 | 9.4037 | 33.853 | 9.9232 | 35.723 | 10.4311 | 37.552 | 10.9973 | 39.59 | 12.194 | 43.899 | 12.866 | 46.318 | 13.526 | 48.695 | 14.259 | 51.332 | 0.729 | 0.7691 | 0.5947 | 0.5948 | 17.195 | 483.551 | 85.928
2021-03-20 06:00 | 2021-03-21 06:00 | 014-1 | MRČ Ludbreg - MRČ Zabok (stream 1) | Kromatografski uzorak | 2021-04-01 13:56 | 4.117 | 0 | 91.329 | 4.384 | 0.164 | 0.17 | 0.002 | 0.003 | 0 | 0.001 | 0 | 0 | - | 0 | 0 | 0 | 9.4095 | 33.874 | 9.9292 | 35.745 | 10.4373 | 37.574 | 11.0038 | 39.614 | 12.2 | 43.92 | 12.872 | 46.34 | 13.533 | 48.717 | 14.265 | 51.355 | 0.729 | 0.7693 | 0.5949 | 0.595 | 17.2 | 483.411 | 85.589
2021-03-21 06:00 | 2021-03-22 06:00 | 014-1 | MRČ Ludbreg - MRČ Zabok (stream 1) | Kromatografski uzorak | 2021-04-01 13:56 | 4.148 | 0 | 91.319 | 4.365 | 0.162 | 0.168 | 0.002 | 0.003 | 0 | 0.001 | 0 | 0 | - | 0 | 0 | 0 | 9.4048 | 33.857 | 9.9243 | 35.727 | 10.4321 | 37.556 | 10.9984 | 39.594 | 12.194 | 43.897 | 12.866 | 46.316 | 13.526 | 48.693 | 14.258 | 51.329 | 0.729 | 0.7693 | 0.5949 | 0.595 | 17.2 | 483.395 | 85.626
2021-03-22 06:00 | 2021-03-23 06:00 | 014-1 | MRČ Ludbreg - MRČ Zabok (stream 1) | Kromatografski uzorak | 2021-04-01 13:56 | 4.046 | 0.008 | 91.37 | 4.383 | 0.181 | 0.194 | 0.004 | 0.006 | 0.001 | 0.001 | 0 | 0 | - | 0 | 0 | 0 | 9.4194 | 33.91 | 9.9397 | 35.783 | 10.4482 | 37.613 | 11.0153 | 39.655 | 12.212 | 43.964 | 12.885 | 46.387 | 13.546 | 48.766 | 14.28 | 51.406 | 0.729 | 0.7694 | 0.5949 | 0.5951 | 17.201 | 483.371 | 85.769
2021-03-23 06:00 | 2021-03-24 06:00 | 014-1 | MRČ Ludbreg - MRČ Zabok (stream 1) | Kromatografski uzorak | 2021-04-01 13:56 | 3.497 | 0.047 | 92.145 | 3.97 | 0.284 | 0.341 | 0.021 | 0.026 | 0.003 | 0.004 | 0 | 0.002 | - | 0 | 0 | 0.001 | 9.4627 | 34.066 | 9.9854 | 35.947 | 10.4964 | 37.787 | 11.0662 | 39.838 | 12.291 | 44.248 | 12.968 | 46.686 | 13.634 | 49.082 | 14.372 | 51.74 | 0.726 | 0.7665 | 0.5927 | 0.5929 | 17.137 | 485.17 | 85.756
2021-03-24 06:00 | 2021-03-25 06:00 | 014-1 | MRČ Ludbreg - MRČ Zabok (stream 1) | Kromatografski uzorak | 2021-04-01 13:56 | 3.688 | 0.03 | 91.891 | 4.109 | 0.241 | 0.282 | 0.015 | 0.019 | 0.002 | 0.003 | 0 | 0.001 | - | 0 | 0 | 0 | 9.4463 | 34.007 | 9.9681 | 35.885 | 10.4783 | 37.722 | 11.0471 | 39.769 | 12.263 | 44.149 | 12.939 | 46.581 | 13.603 | 48.971 | 14.34 | 51.623 | 0.727 | 0.7673 | 0.5933 | 0.5935 | 17.156 | 484.655 | 85.781
2021-03-25 06:00 | 2021-03-26 06:00 | 014-1 | MRČ Ludbreg - MRČ Zabok (stream 1) | Kromatografski uzorak | 2021-04-01 13:56 | 4.161 | 0 | 91.336 | 4.334 | 0.164 | 0.17 | 0.002 | 0.003 | 0 | 0.001 | 0 | 0 | - | 0 | 0 | 0 | 9.4015 | 33.846 | 9.9209 | 35.715 | 10.4286 | 37.543 | 10.9947 | 39.581 | 12.19 | 43.885 | 12.862 | 46.303 | 13.522 | 48.68 | 14.254 | 51.315 | 0.729 | 0.7692 | 0.5948 | 0.5949 | 17.198 | 483.464 | 85.7
2021-03-26 06:00 | 2021-03-27 06:00 | 014-1 | MRČ Ludbreg - MRČ Zabok (stream 1) | Kromatografski uzorak | 2021-04-01 13:56 | 3.933 | 0.016 | 91.605 | 4.22 | 0.202 | 0.226 | 0.009 | 0.012 | 0.001 | 0.002 | 0 | 0.001 | - | 0 | 0 | 0 | 9.4231 | 33.923 | 9.9436 | 35.797 | 10.4525 | 37.629 | 11.0199 | 39.672 | 12.225 | 44.012 | 12.899 | 46.436 | 13.561 | 48.82 | 14.295 | 51.462 | 0.728 | 0.7683 | 0.5941 | 0.5943 | 17.178 | 484.026 | 85.871
2021-03-27 06:00 | 2021-03-28 06:00 | 014-1 | MRČ Ludbreg - MRČ Zabok (stream 1) | Kromatografski uzorak | 2021-04-01 13:56 | 3.518 | 0.046 | 92.107 | 3.993 | 0.28 | 0.335 | 0.021 | 0.025 | 0.003 | 0.004 | 0 | 0.002 | - | 0 | 0 | 0.001 | 9.4616 | 34.062 | 9.9842 | 35.943 | 10.4952 | 37.783 | 11.0649 | 39.834 | 12.288 | 44.238 | 12.965 | 46.676 | 13.631 | 49.071 | 14.369 | 51.728 | 0.726 | 0.7667 | 0.5928 | 0.593 | 17.141 | 485.067 | 85.736
2021-03-28 06:00 | 2021-03-29 06:00 | 014-1 | MRČ Ludbreg - MRČ Zabok (stream 1) | Kromatografski uzorak | 2021-04-01 13:56 | 2.207 | 0.338 | 93.35 | 3.553 | 0.413 | 0.551 | 0.048 | 0.053 | 0.01 | 0.013 | 0 | 0.007 | - | 0.006 | 0 | 0.001 | 9.5665 | 34.44 | 10.095 | 36.342 | 10.6115 | 38.201 | 11.1875 | 40.275 | 12.446 | 44.807 | 13.131 | 47.273 | 13.806 | 49.701 | 14.553 | 52.389 | 0.724 | 0.7641 | 0.5908 | 0.591 | 17.083 | 486.739 | 85.761
2021-03-29 06:00 | 2021-03-30 06:00 | 014-1 | MRČ Ludbreg - MRČ Zabok (stream 1) | Kromatografski uzorak | 2021-04-01 13:56 | 0.574 | 0.097 | 95.323 | 3.268 | 0.502 | 0.738 | 0.135 | 0.087 | 0.003 | 0.006 | 0 | 0.002 | - | 0.001 | 0 | 0.001 | 9.7545 | 35.116 | 10.2934 | 37.056 | 10.8199 | 38.951 | 11.4073 | 41.066 | 12.781 | 46.012 | 13.485 | 48.547 | 14.177 | 51.037 | 14.944 | 53.8 | 0.714 | 0.7533 | 0.5825 | 0.5827 | 16.84 | 493.884 | 85.589
2021-03-30 06:00 | 2021-03-31 06:00 | 014-1 | MRČ Ludbreg - MRČ Zabok (stream 1) | Kromatografski uzorak | 2021-04-01 13:56 | 1.228 | 0.068 | 95.168 | 3.147 | 0.245 | 0.39 | 0.097 | 0.038 | 0.002 | 0.005 | 0 | 0.002 | - | 0.001 | 0 | 0 | 9.6282 | 34.662 | 10.1601 | 36.576 | 10.6822 | 38.456 | 11.262 | 40.543 | 12.64 | 45.503 | 13.334 | 48.003 | 14.023 | 50.484 | 14.78 | 53.209 | 0.711 | 0.7507 | 0.5804 | 0.5806 | 16.782 | 495.541 | 87.438
2021-03-31 06:00 | 2021-04-01 06:00 | 014-1 | MRČ Ludbreg - MRČ Zabok (stream 1) | Kromatografski uzorak | 2021-04-01 13:56 | 3.061 | 0 | 92.897 | 3.811 | 0.174 | 0.231 | 0.041 | 0.014 | 0 | 0.001 | 0 | 0 | - | 0 | 0 | 0 | 9.4797 | 34.127 | 10.0034 | 36.012 | 10.5165 | 37.859 | 11.0873 | 39.914 | 12.359 | 44.493 | 13.038 | 46.935 | 13.711 | 49.359 | 14.45 | 52.021 | 0.721 | 0.7612 | 0.5886 | 0.5887 | 17.017 | 488.711 | 86.771
2021-03-01 06:00 | 2021-03-02 06:00 | 014-4 | MRČ Ludbreg - MRS Varaždin I (stream 4) | Kromatografski uzorak | 2021-04-01 13:56 | 4.14 | 0.012 | 91.199 | 4.464 | 0.17 | 0.185 | 0.005 | 0.007 | 0.001 | 0.001 | 0 | 0 | - | 0 | 0 | 0 | 9.415 | 33.894 | 9.9351 | 35.766 | 10.4431 | 37.595 | 11.01 | 39.636 | 12.199 | 43.917 | 12.871 | 46.336 | 13.531 | 48.712 | 14.264 | 51.349 | 0.73 | 0.7703 | 0.5957 | 0.5958 | 17.223 | 482.769 | 85.463
2021-03-02 06:00 | 2021-03-03 06:00 | 014-4 | MRČ Ludbreg - MRS Varaždin I (stream 4) | Kromatografski uzorak | 2021-04-01 13:56 | 4.082 | 0.006 | 91.389 | 4.325 | 0.184 | 0.198 | 0.005 | 0.007 | 0.001 | 0.001 | 0 | 0 | - | 0 | 0 | 0 | 9.4126 | 33.885 | 9.9326 | 35.757 | 10.4408 | 37.587 | 11.0075 | 39.627 | 12.205 | 43.937 | 12.877 | 46.357 | 13.538 | 48.736 | 14.271 | 51.374 | 0.729 | 0.7692 | 0.5948 | 0.595 | 17.198 | 483.454 | 85.851
2021-03-03 06:00 | 2021-03-04 06:00 | 014-4 | MRČ Ludbreg - MRS Varaždin I (stream 4) | Kromatografski uzorak | 2021-04-01 13:56 | 4.191 | 0 | 91.428 | 4.198 | 0.176 | 0.183 | 0.002 | 0.004 | 0 | 0.001 | 0 | 0 | - | 0 | 0 | 0 | 9.3905 | 33.806 | 9.9092 | 35.673 | 10.4167 | 37.5 | 10.9821 | 39.536 | 12.18 | 43.849 | 12.851 | 46.265 | 13.511 | 48.641 | 14.243 | 51.274 | 0.728 | 0.7687 | 0.5944 | 0.5945 | 17.186 | 483.791 | 86.049
2021-03-04 06:00 | 2021-03-05 06:00 | 014-4 | MRČ Ludbreg - MRS Varaždin I (stream 4) | Kromatografski uzorak | 2021-04-01 13:56 | 4.188 | 0 | 91.391 | 4.245 | 0.169 | 0.175 | 0.002 | 0.003 | 0 | 0.001 | 0 | 0 | - | 0 | 0 | 0 | 9.3931 | 33.815 | 9.912 | 35.683 | 10.4195 | 37.51 | 10.9851 | 39.546 | 12.182 | 43.856 | 12.853 | 46.272 | 13.513 | 48.648 | 14.245 | 51.282 | 0.729 | 0.7689 | 0.5945 | 0.5947 | 17.19 | 483.678 | 85.906
2021-03-05 06:00 | 2021-03-06 06:00 | 014-4 | MRČ Ludbreg - MRS Varaždin I (stream 4) | Kromatografski uzorak | 2021-04-01 13:56 | 4.187 | 0 | 91.355 | 4.285 | 0.167 | 0.173 | 0.002 | 0.003 | 0 | 0.001 | 0 | 0 | - | 0 | 0 | 0 | 9.3959 | 33.825 | 9.9149 | 35.694 | 10.4225 | 37.521 | 10.9882 | 39.558 | 12.184 | 43.863 | 12.855 | 46.279 | 13.515 | 48.655 | 14.247 | 51.289 | 0.729 | 0.7691 | 0.5947 | 0.5948 | 17.195 | 483.543 | 85.81
2021-03-06 06:00 | 2021-03-07 06:00 | 014-4 | MRČ Ludbreg - MRS Varaždin I (stream 4) | Kromatografski uzorak | 2021-04-01 13:56 | 4.158 | 0 | 91.321 | 4.333 | 0.182 | 0.188 | 0.002 | 0.003 | 0 | 0.001 | 0 | 0 | - | 0 | 0 | 0 | 9.4045 | 33.856 | 9.924 | 35.726 | 10.4318 | 37.555 | 10.9981 | 39.593 | 12.193 | 43.893 | 12.864 | 46.312 | 13.524 | 48.688 | 14.257 | 51.324 | 0.729 | 0.7694 | 0.595 | 0.5951 | 17.203 | 483.329 | 85.765
2021-03-07 06:00 | 2021-03-08 06:00 | 014-4 | MRČ Ludbreg - MRS Varaždin I (stream 4) | Kromatografski uzorak | 2021-04-01 13:56 | 4.17 | 0 | 91.283 | 4.367 | 0.174 | 0.181 | 0.002 | 0.003 | 0 | 0.001 | 0 | 0 | - | 0 | 0 | 0 | 9.4047 | 33.857 | 9.9242 | 35.727 | 10.432 | 37.555 | 10.9982 | 39.594 | 12.191 | 43.889 | 12.863 | 46.307 | 13.523 | 48.683 | 14.255 | 51.319 | 0.729 | 0.7696 | 0.5951 | 0.5952 | 17.207 | 483.219 | 85.62
2021-03-08 06:00 | 2021-03-09 06:00 | 014-4 | MRČ Ludbreg - MRS Varaždin I (stream 4) | Kromatografski uzorak | 2021-04-01 13:56 | 4.169 | 0 | 91.206 | 4.436 | 0.183 | 0.189 | 0.002 | 0.003 | 0 | 0.001 | 0 | 0 | - | 0 | 0 | 0 | 9.4111 | 33.88 | 9.9309 | 35.751 | 10.4388 | 37.58 | 11.0054 | 39.62 | 12.195 | 43.903 | 12.867 | 46.322 | 13.527 | 48.698 | 14.26 | 51.334 | 0.73 | 0.7702 | 0.5955 | 0.5957 | 17.219 | 482.881 | 85.501
2021-03-09 06:00 | 2021-03-10 06:00 | 014-4 | MRČ Ludbreg - MRS Varaždin I (stream 4) | Kromatografski uzorak | 2021-04-01 13:56 | 4.098 | 0.005 | 91.419 | 4.267 | 0.197 | 0.211 | 0.005 | 0.007 | 0.001 | 0.001 | 0 | 0 | - | 0 | 0 | 0 | 9.4086 | 33.871 | 9.9284 | 35.742 | 10.4365 | 37.571 | 11.0029 | 39.611 | 12.201 | 43.922 | 12.873 | 46.342 | 13.533 | 48.72 | 14.266 | 51.358 | 0.729 | 0.7691 | 0.5947 | 0.5948 | 17.195 | 483.546 | 85.897
2021-03-10 06:00 | 2021-03-11 06:00 | 014-4 | MRČ Ludbreg - MRS Varaždin I (stream 4) | Kromatografski uzorak | 2021-04-01 13:56 | 4.031 | 0.011 | 91.466 | 4.266 | 0.206 | 0.224 | 0.006 | 0.008 | 0.001 | 0.001 | 0 | 0.001 | - | 0 | 0 | 0 | 9.4168 | 33.9 | 9.9369 | 35.773 | 10.4454 | 37.603 | 11.0123 | 39.644 | 12.212 | 43.962 | 12.884 | 46.384 | 13.546 | 48.764 | 14.279 | 51.404 | 0.729 | 0.769 | 0.5946 | 0.5948 | 17.193 | 483.587 | 85.794
2021-03-11 06:00 | 2021-03-12 06:00 | 014-4 | MRČ Ludbreg - MRS Varaždin I (stream 4) | Kromatografski uzorak | 2021-04-01 13:56 | 4.048 | 0.003 | 91.415 | 4.367 | 0.159 | 0.169 | 0.003 | 0.005 | 0.001 | 0.001 | 0 | 0 | - | 0 | 0 | 0 | 9.4146 | 33.892 | 9.9346 | 35.765 | 10.443 | 37.595 | 11.0098 | 39.635 | 12.21 | 43.956 | 12.883 | 46.378 | 13.544 | 48.758 | 14.277 | 51.398 | 0.729 | 0.7689 | 0.5945 | 0.5947 | 17.19 | 483.689 | 85.678
2021-03-12 06:00 | 2021-03-13 06:00 | 014-4 | MRČ Ludbreg - MRS Varaždin I (stream 4) | Kromatografski uzorak | 2021-04-01 13:56 | 4.125 | 0 | 91.238 | 4.493 | 0.139 | 0.144 | 0.001 | 0.003 | 0 | 0.001 | 0 | 0 | - | 0 | 0 | 0 | 9.4129 | 33.886 | 9.9328 | 35.758 | 10.4409 | 37.587 | 11.0076 | 39.627 | 12.201 | 43.924 | 12.874 | 46.345 | 13.534 | 48.722 | 14.267 | 51.36 | 0.729 | 0.7697 | 0.5952 | 0.5953 | 17.208 | 483.164 | 85.583
2021-03-13 06:00 | 2021-03-14 06:00 | 014-4 | MRČ Ludbreg - MRS Varaždin I (stream 4) | Kromatografski uzorak | 2021-04-01 13:56 | 4.137 | 0 | 91.277 | 4.437 | 0.144 | 0.149 | 0.001 | 0.003 | 0 | 0 | 0 | 0 | - | 0 | 0 | 0 | 9.4082 | 33.87 | 9.9279 | 35.741 | 10.4359 | 37.569 | 11.0023 | 39.608 | 12.197 | 43.909 | 12.869 | 46.329 | 13.529 | 48.706 | 14.262 | 51.343 | 0.729 | 0.7695 | 0.595 | 0.5951 | 17.203 | 483.307 | 85.711
2021-03-14 06:00 | 2021-03-15 06:00 | 014-4 | MRČ Ludbreg - MRS Varaždin I (stream 4) | Kromatografski uzorak | 2021-04-01 13:56 | 4.111 | 0 | 91.278 | 4.465 | 0.141 | 0.146 | 0.001 | 0.002 | 0 | 0 | 0 | 0 | - | 0 | 0 | 0 | 9.4123 | 33.884 | 9.9323 | 35.756 | 10.4404 | 37.585 | 11.0071 | 39.626 | 12.202 | 43.929 | 12.875 | 46.349 | 13.535 | 48.727 | 14.268 | 51.365 | 0.729 | 0.7695 | 0.595 | 0.5951 | 17.203 | 483.308 | 85.654
2021-03-15 06:00 | 2021-03-16 06:00 | 014-4 | MRČ Ludbreg - MRS Varaždin I (stream 4) | Kromatografski uzorak | 2021-04-01 13:56 | 4.122 | 0 | 91.247 | 4.489 | 0.137 | 0.142 | 0.001 | 0.002 | 0 | 0 | 0 | 0 | - | 0 | 0 | 0 | 9.4125 | 33.885 | 9.9324 | 35.757 | 10.4405 | 37.586 | 11.0072 | 39.626 | 12.201 | 43.925 | 12.874 | 46.345 | 13.534 | 48.722 | 14.267 | 51.36 | 0.729 | 0.7696 | 0.5951 | 0.5953 | 17.207 | 483.21 | 85.62
2021-03-16 06:00 | 2021-03-17 06:00 | 014-4 | MRČ Ludbreg - MRS Varaždin I (stream 4) | Kromatografski uzorak | 2021-04-01 13:56 | 4.146 | 0 | 91.381 | 4.304 | 0.163 | 0.169 | 0.002 | 0.003 | 0 | 0.001 | 0 | 0 | - | 0 | 0 | 0 | 9.4006 | 33.842 | 9.9198 | 35.711 | 10.4276 | 37.54 | 10.9937 | 39.577 | 12.191 | 43.889 | 12.863 | 46.307 | 13.523 | 48.684 | 14.255 | 51.32 | 0.729 | 0.7689 | 0.5946 | 0.5947 | 17.192 | 483.637 | 85.771
2021-03-17 06:00 | 2021-03-18 06:00 | 014-4 | MRČ Ludbreg - MRS Varaždin I (stream 4) | Kromatografski uzorak | 2021-04-01 13:56 | 4.146 | 0 | 91.347 | 4.344 | 0.157 | 0.162 | 0.002 | 0.003 | 0 | 0.001 | 0 | 0 | - | 0 | 0 | 0 | 9.4025 | 33.849 | 9.9219 | 35.719 | 10.4297 | 37.547 | 10.9959 | 39.585 | 12.193 | 43.893 | 12.864 | 46.312 | 13.525 | 48.688 | 14.257 | 51.324 | 0.729 | 0.7691 | 0.5947 | 0.5949 | 17.195 | 483.532 | 85.935
2021-03-18 06:00 | 2021-03-19 06:00 | 014-4 | MRČ Ludbreg - MRS Varaždin I (stream 4) | Kromatografski uzorak | 2021-04-01 13:56 | 4.157 | 0 | 91.352 | 4.322 | 0.163 | 0.169 | 0.002 | 0.003 | 0 | 0.001 | 0 | 0 | - | 0 | 0 | 0 | 9.4008 | 33.843 | 9.9201 | 35.712 | 10.4278 | 37.54 | 10.9939 | 39.578 | 12.19 | 43.885 | 12.862 | 46.303 | 13.522 | 48.679 | 14.254 | 51.315 | 0.729 | 0.7691 | 0.5947 | 0.5949 | 17.195 | 483.53 | 85.728
2021-03-19 06:00 | 2021-03-20 06:00 | 014-4 | MRČ Ludbreg - MRS Varaždin I (stream 4) | Kromatografski uzorak | 2021-04-01 13:56 | 4.146 | 0 | 91.33 | 4.36 | 0.158 | 0.164 | 0.002 | 0.003 | 0 | 0.001 | 0 | 0 | - | 0 | 0 | 0 | 9.404 | 33.854 | 9.9235 | 35.724 | 10.4313 | 37.553 | 10.9975 | 39.591 | 12.193 | 43.897 | 12.865 | 46.315 | 13.526 | 48.692 | 14.258 | 51.328 | 0.729 | 0.7692 | 0.5948 | 0.595 | 17.198 | 483.46 | 85.624
2021-03-20 06:00 | 2021-03-21 06:00 | 014-4 | MRČ Ludbreg - MRS Varaždin I (stream 4) | Kromatografski uzorak | 2021-04-01 13:56 | 4.132 | 0 | 91.359 | 4.34 | 0.163 | 0.169 | 0.002 | 0.003 | 0 | 0.001 | 0 | 0 | - | 0 | 0 | 0 | 9.4045 | 33.856 | 9.924 | 35.727 | 10.4319 | 37.555 | 10.9982 | 39.593 | 12.195 | 43.903 | 12.867 | 46.322 | 13.528 | 48.699 | 14.26 | 51.336 | 0.729 | 0.7691 | 0.5947 | 0.5949 | 17.195 | 483.541 | 85.69
2021-03-21 06:00 | 2021-03-22 06:00 | 014-4 | MRČ Ludbreg - MRS Varaždin I (stream 4) | Kromatografski uzorak | 2021-04-01 13:56 | 4.144 | 0 | 91.305 | 4.381 | 0.163 | 0.169 | 0.002 | 0.003 | 0 | 0.001 | 0 | 0 | - | 0 | 0 | 0 | 9.4065 | 33.863 | 9.9261 | 35.734 | 10.434 | 37.562 | 11.0003 | 39.601 | 12.195 | 43.902 | 12.867 | 46.321 | 13.527 | 48.698 | 14.26 | 51.335 | 0.729 | 0.7694 | 0.595 | 0.5951 | 17.202 | 483.332 | 85.591
2021-03-22 06:00 | 2021-03-23 06:00 | 014-4 | MRČ Ludbreg - MRS Varaždin I (stream 4) | Kromatografski uzorak | 2021-04-01 13:56 | 4.066 | 0.006 | 91.333 | 4.406 | 0.177 | 0.188 | 0.004 | 0.005 | 0.001 | 0.001 | 0 | 0 | - | 0 | 0 | 0 | 9.4184 | 33.906 | 9.9387 | 35.779 | 10.447 | 37.609 | 11.0141 | 39.651 | 12.21 | 43.955 | 12.883 | 46.377 | 13.543 | 48.756 | 14.277 | 51.396 | 0.729 | 0.7695 | 0.595 | 0.5952 | 17.205 | 483.274 | 85.628
2021-03-23 06:00 | 2021-03-24 06:00 | 014-4 | MRČ Ludbreg - MRS Varaždin I (stream 4) | Kromatografski uzorak | 2021-04-01 13:56 | 3.494 | 0.048 | 92.143 | 3.973 | 0.284 | 0.342 | 0.021 | 0.026 | 0.003 | 0.004 | 0 | 0.002 | - | 0 | 0 | 0.001 | 9.4633 | 34.068 | 9.9861 | 35.95 | 10.4972 | 37.79 | 11.067 | 39.841 | 12.292 | 44.251 | 12.969 | 46.689 | 13.635 | 49.085 | 14.373 | 51.742 | 0.726 | 0.7666 | 0.5927 | 0.5929 | 17.138 | 485.153 | 85.745
2021-03-24 06:00 | 2021-03-25 06:00 | 014-4 | MRČ Ludbreg - MRS Varaždin I (stream 4) | Kromatografski uzorak | 2021-04-01 13:56 | 3.859 | 0.018 | 91.621 | 4.264 | 0.211 | 0.238 | 0.01 | 0.013 | 0.001 | 0.002 | 0 | 0.001 | - | 0 | 0 | 0 | 9.4351 | 33.966 | 9.9563 | 35.843 | 10.4657 | 37.676 | 11.0337 | 39.721 | 12.24 | 44.065 | 12.915 | 46.493 | 13.577 | 48.878 | 14.312 | 51.524 | 0.728 | 0.7684 | 0.5942 | 0.5943 | 17.18 | 483.974 | 85.711
2021-03-25 06:00 | 2021-03-26 06:00 | 014-4 | MRČ Ludbreg - MRS Varaždin I (stream 4) | Kromatografski uzorak | 2021-04-01 13:56 | 4.143 | 0 | 91.348 | 4.336 | 0.166 | 0.173 | 0.002 | 0.003 | 0 | 0.001 | 0 | 0 | - | 0 | 0 | 0 | 9.4037 | 33.853 | 9.9232 | 35.723 | 10.431 | 37.552 | 10.9972 | 39.59 | 12.194 | 43.897 | 12.865 | 46.315 | 13.526 | 48.692 | 14.258 | 51.328 | 0.729 | 0.7692 | 0.5948 | 0.5949 | 17.197 | 483.489 | 85.702
2021-03-26 06:00 | 2021-03-27 06:00 | 014-4 | MRČ Ludbreg - MRS Varaždin I (stream 4) | Kromatografski uzorak | 2021-04-01 13:56 | 4.07 | 0.007 | 91.384 | 4.355 | 0.171 | 0.185 | 0.005 | 0.007 | 0.001 | 0.001 | 0 | 0 | - | 0 | 0 | 0 | 9.414 | 33.89 | 9.934 | 35.762 | 10.4422 | 37.592 | 11.0091 | 39.633 | 12.207 | 43.944 | 12.879 | 46.365 | 13.54 | 48.744 | 14.273 | 51.383 | 0.729 | 0.7692 | 0.5948 | 0.5949 | 17.197 | 483.479 | 85.736
2021-03-27 06:00 | 2021-03-28 06:00 | 014-4 | MRČ Ludbreg - MRS Varaždin I (stream 4) | Kromatografski uzorak | 2021-04-01 13:56 | 3.831 | 0.023 | 91.647 | 4.249 | 0.219 | 0.25 | 0.011 | 0.014 | 0.002 | 0.002 | 0 | 0.001 | - | 0 | 0 | 0 | 9.4382 | 33.978 | 9.9596 | 35.855 | 10.4691 | 37.689 | 11.0374 | 39.735 | 12.244 | 44.08 | 12.919 | 46.509 | 13.582 | 48.894 | 14.317 | 51.542 | 0.728 | 0.7684 | 0.5942 | 0.5943 | 17.179 | 483.981 | 85.664
2021-03-28 06:00 | 2021-03-29 06:00 | 014-4 | MRČ Ludbreg - MRS Varaždin I (stream 4) | Kromatografski uzorak | 2021-04-01 13:56 | 3.51 | 0.112 | 92.036 | 4.049 | 0.244 | 0.293 | 0.017 | 0.02 | 0.003 | 0.005 | 0 | 0.003 | - | 0.001 | 0 | 0.001 | 9.454 | 34.034 | 9.9762 | 35.914 | 10.4868 | 37.753 | 11.0561 | 39.802 | 12.274 | 44.186 | 12.95 | 46.62 | 13.615 | 49.013 | 14.352 | 51.667 | 0.727 | 0.7673 | 0.5933 | 0.5935 | 17.154 | 484.692 | 85.871
2021-03-29 06:00 | 2021-03-30 06:00 | 014-4 | MRČ Ludbreg - MRS Varaždin I (stream 4) | Kromatografski uzorak | 2021-04-01 13:56 | 3.093 | 0.035 | 92.51 | 4.028 | 0.261 | 0.334 | 0.04 | 0.028 | 0.001 | 0.002 | 0 | 0.001 | - | 0 | 0 | 0 | 9.506 | 34.222 | 10.0312 | 36.112 | 10.5445 | 37.96 | 11.1168 | 40.021 | 12.363 | 44.508 | 13.045 | 46.96 | 13.714 | 49.37 | 14.456 | 52.043 | 0.724 | 0.7646 | 0.5912 | 0.5913 | 17.093 | 486.439 | 85.711
2021-03-30 06:00 | 2021-03-31 06:00 | 014-4 | MRČ Ludbreg - MRS Varaždin I (stream 4) | Kromatografski uzorak | 2021-04-01 13:56 | 2.997 | 0.028 | 92.799 | 3.912 | 0.203 | 0.264 | 0.039 | 0.017 | 0.001 | 0.002 | 0 | 0.001 | - | 0 | 0 | 0 | 9.496 | 34.185 | 10.0205 | 36.074 | 10.534 | 37.922 | 11.1058 | 39.981 | 12.369 | 44.53 | 13.05 | 46.981 | 13.722 | 49.398 | 14.464 | 52.07 | 0.722 | 0.7623 | 0.5894 | 0.5896 | 17.042 | 487.911 | 86.355
2021-03-31 06:00 | 2021-04-01 06:00 | 014-4 | MRČ Ludbreg - MRS Varaždin I (stream 4) | Kromatografski uzorak | 2021-04-01 13:56 | 3.826 | 0 | 91.883 | 4.101 | 0.167 | 0.19 | 0.015 | 0.007 | 0 | 0.001 | 0 | 0 | - | 0 | 0 | 0 | 9.42 | 33.912 | 9.9404 | 35.785 | 10.4497 | 37.619 | 11.0169 | 39.661 | 12.238 | 44.056 | 12.912 | 46.482 | 13.575 | 48.871 | 14.31 | 51.516 | 0.726 | 0.7663 | 0.5926 | 0.5927 | 17.133 | 485.307 | 86.404
2021-03-01 06:00 | 2021-03-02 06:00 | 002-3 | MRČ Zabok - MRČ Ludbreg (stream 3) | Kromatografski uzorak | 2021-04-01 13:56 | 1.407 | 0.344 | 94.519 | 3.117 | 0.449 | 0.613 | 0.057 | 0.068 | 0.01 | 0.014 | 0.001 | 0.014 | - | 0 | 0 | 0 | 9.6201 | 34.632 | 10.1516 | 36.546 | 10.6719 | 38.419 | 11.2512 | 40.504 | 12.566 | 45.238 | 13.258 | 47.727 | 13.94 | 50.184 | 14.694 | 52.897 | 0.718 | 0.7581 | 0.5862 | 0.5863 | 16.947 | 490.642 | 86.311
2021-03-02 06:00 | 2021-03-03 06:00 | 002-3 | MRČ Zabok - MRČ Ludbreg (stream 3) | Kromatografski uzorak | 2021-04-01 13:56 | 0.89 | 0.631 | 94.397 | 3.005 | 0.784 | 1.077 | 0.109 | 0.112 | 0.021 | 0.027 | 0.001 | 0.014 | - | 0.01 | 0 | 0 | 9.7151 | 34.974 | 10.2519 | 36.907 | 10.7745 | 38.788 | 11.3596 | 40.894 | 12.63 | 45.468 | 13.326 | 47.974 | 14.007 | 50.426 | 14.766 | 53.157 | 0.725 | 0.7652 | 0.5917 | 0.5918 | 17.106 | 486.075 | 84.663
2021-03-03 06:00 | 2021-03-04 06:00 | 002-3 | MRČ Zabok - MRČ Ludbreg (stream 3) | Kromatografski uzorak | 2021-04-01 13:56 | 0.935 | 0.692 | 94.15 | 3.098 | 0.819 | 1.125 | 0.115 | 0.114 | 0.022 | 0.029 | 0.001 | 0.015 | - | 0.011 | 0 | 0 | 9.7205 | 34.994 | 10.2576 | 36.927 | 10.7799 | 38.808 | 11.3653 | 40.915 | 12.618 | 45.424 | 13.313 | 47.927 | 13.993 | 50.375 | 14.751 | 53.103 | 0.727 | 0.7676 | 0.5935 | 0.5937 | 17.158 | 484.599 | 84.273
2021-03-04 06:00 | 2021-03-05 06:00 | 002-3 | MRČ Zabok - MRČ Ludbreg (stream 3) | Kromatografski uzorak | 2021-04-01 13:56 | 0.764 | 0.477 | 94.991 | 2.806 | 0.703 | 0.962 | 0.096 | 0.104 | 0.017 | 0.022 | 0.001 | 0.014 | - | 0.005 | 0 | 0 | 9.7056 | 34.94 | 10.2419 | 36.871 | 10.7654 | 38.755 | 11.3499 | 40.86 | 12.665 | 45.593 | 13.363 | 48.105 | 14.048 | 50.572 | 14.808 | 53.31 | 0.72 | 0.7595 | 0.5873 | 0.5875 | 16.979 | 489.702 | 85.506
2021-03-05 06:00 | 2021-03-06 06:00 | 002-3 | MRČ Zabok - MRČ Ludbreg (stream 3) | Kromatografski uzorak | 2021-04-01 13:56 | 0.776 | 0.48 | 94.962 | 2.805 | 0.716 | 0.977 | 0.098 | 0.105 | 0.017 | 0.022 | 0.001 | 0.014 | - | 0.004 | 0 | 0 | 9.7063 | 34.943 | 10.2426 | 36.873 | 10.766 | 38.758 | 11.3506 | 40.862 | 12.663 | 45.587 | 13.361 | 48.1 | 14.046 | 50.565 | 14.806 | 53.303 | 0.72 | 0.7598 | 0.5875 | 0.5877 | 16.985 | 489.508 | 85.453
2021-03-06 06:00 | 2021-03-07 06:00 | 002-3 | MRČ Zabok - MRČ Ludbreg (stream 3) | Kromatografski uzorak | 2021-04-01 13:56 | 0.822 | 0.577 | 94.652 | 2.954 | 0.726 | 0.995 | 0.1 | 0.105 | 0.018 | 0.024 | 0.001 | 0.012 | - | 0.009 | 0 | 0 | 9.708 | 34.949 | 10.2444 | 36.88 | 10.7674 | 38.762 | 11.352 | 40.867 | 12.642 | 45.513 | 13.339 | 48.021 | 14.022 | 50.479 | 14.781 | 53.213 | 0.723 | 0.7626 | 0.5897 | 0.5898 | 17.047 | 487.734 | 85.154
2021-03-07 06:00 | 2021-03-08 06:00 | 002-3 | MRČ Zabok - MRČ Ludbreg (stream 3) | Kromatografski uzorak | 2021-04-01 13:56 | 0.859 | 0.605 | 94.578 | 2.924 | 0.752 | 1.034 | 0.104 | 0.11 | 0.019 | 0.025 | 0.001 | 0.013 | - | 0.009 | 0 | 0 | 9.7066 | 34.944 | 10.243 | 36.875 | 10.7656 | 38.756 | 11.3502 | 40.861 | 12.633 | 45.478 | 13.329 | 47.984 | 14.011 | 50.439 | 14.77 | 53.171 | 0.723 | 0.7636 | 0.5904 | 0.5906 | 17.069 | 487.123 | 85.044
2021-03-08 06:00 | 2021-03-09 06:00 | 002-3 | MRČ Zabok - MRČ Ludbreg (stream 3) | Kromatografski uzorak | 2021-04-01 13:56 | 0.962 | 0.782 | 93.939 | 3.207 | 0.801 | 1.109 | 0.115 | 0.112 | 0.023 | 0.029 | 0.001 | 0.016 | - | 0.012 | 0 | 0 | 9.7157 | 34.976 | 10.2526 | 36.909 | 10.7743 | 38.788 | 11.3594 | 40.894 | 12.597 | 45.348 | 13.291 | 47.847 | 13.969 | 50.289 | 14.726 | 53.013 | 0.729 | 0.7694 | 0.5949 | 0.5951 | 17.198 | 483.459 | 84.156
2021-03-09 06:00 | 2021-03-10 06:00 | 002-3 | MRČ Zabok - MRČ Ludbreg (stream 3) | Kromatografski uzorak | 2021-04-01 13:56 | 0.948 | 0.746 | 94.038 | 3.16 | 0.802 | 1.108 | 0.114 | 0.112 | 0.022 | 0.029 | 0.001 | 0.015 | - | 0.011 | 0.001 | 0 | 9.7165 | 34.98 | 10.2535 | 36.913 | 10.7754 | 38.792 | 11.3606 | 40.898 | 12.605 | 45.378 | 13.3 | 47.878 | 13.979 | 50.323 | 14.736 | 53.048 | 0.728 | 0.7685 | 0.5942 | 0.5944 | 17.179 | 484.002 | 84.252
2021-03-10 06:00 | 2021-03-11 06:00 | 002-3 | MRČ Zabok - MRČ Ludbreg (stream 3) | Kromatografski uzorak | 2021-04-01 13:56 | 0.917 | 0.706 | 94.219 | 3.084 | 0.777 | 1.073 | 0.11 | 0.11 | 0.021 | 0.028 | 0.001 | 0.015 | - | 0.011 | 0 | 0 | 9.7113 | 34.961 | 10.248 | 36.893 | 10.7701 | 38.772 | 11.355 | 40.878 | 12.612 | 45.403 | 13.307 | 47.905 | 13.987 | 50.353 | 14.744 | 53.08 | 0.727 | 0.7668 | 0.5929 | 0.5931 | 17.141 | 485.058 | 84.546
2021-03-11 06:00 | 2021-03-12 06:00 | 002-3 | MRČ Zabok - MRČ Ludbreg (stream 3) | Kromatografski uzorak | 2021-04-01 13:56 | 0.839 | 0.633 | 94.562 | 2.99 | 0.704 | 0.976 | 0.1 | 0.104 | 0.019 | 0.025 | 0.001 | 0.013 | - | 0.01 | 0 | 0 | 9.7019 | 34.927 | 10.2379 | 36.857 | 10.7605 | 38.738 | 11.3448 | 40.841 | 12.627 | 45.459 | 13.323 | 47.964 | 14.005 | 50.419 | 14.764 | 53.149 | 0.723 | 0.7634 | 0.5903 | 0.5905 | 17.066 | 487.195 | 85.167
2021-03-12 06:00 | 2021-03-13 06:00 | 002-3 | MRČ Zabok - MRČ Ludbreg (stream 3) | Kromatografski uzorak | 2021-04-01 13:56 | 0.843 | 0.636 | 94.537 | 2.997 | 0.711 | 0.987 | 0.102 | 0.105 | 0.019 | 0.025 | 0.001 | 0.013 | - | 0.01 | 0 | 0 | 9.7037 | 34.933 | 10.2399 | 36.864 | 10.7625 | 38.745 | 11.3469 | 40.849 | 12.628 | 45.459 | 13.323 | 47.965 | 14.005 | 50.419 | 14.764 | 53.15 | 0.724 | 0.7637 | 0.5905 | 0.5907 | 17.072 | 487.019 | 85.1
2021-03-13 06:00 | 2021-03-14 06:00 | 002-3 | MRČ Zabok - MRČ Ludbreg (stream 3) | Kromatografski uzorak | 2021-04-01 13:56 | 0.73 | 0.576 | 94.937 | 2.942 | 0.581 | 0.816 | 0.084 | 0.091 | 0.016 | 0.021 | 0.001 | 0.012 | - | 0.01 | 0 | 0 | 9.6869 | 34.873 | 10.2221 | 36.8 | 10.7451 | 38.682 | 11.3285 | 40.783 | 12.641 | 45.506 | 13.337 | 48.013 | 14.021 | 50.477 | 14.781 | 53.21 | 0.72 | 0.7595 | 0.5873 | 0.5874 | 16.979 | 489.708 | 86.016
2021-03-14 06:00 | 2021-03-15 06:00 | 002-3 | MRČ Zabok - MRČ Ludbreg (stream 3) | Kromatografski uzorak | 2021-04-01 13:56 | 0.692 | 0.544 | 95.073 | 2.924 | 0.546 | 0.766 | 0.078 | 0.086 | 0.015 | 0.019 | 0.001 | 0.013 | - | 0.008 | 0 | 0 | 9.6833 | 34.86 | 10.2183 | 36.786 | 10.7415 | 38.669 | 11.3246 | 40.769 | 12.648 | 45.533 | 13.345 | 48.042 | 14.03 | 50.509 | 14.79 | 53.244 | 0.718 | 0.758 | 0.5861 | 0.5863 | 16.946 | 490.656 | 86.254
2021-03-15 06:00 | 2021-03-16 06:00 | 002-3 | MRČ Zabok - MRČ Ludbreg (stream 3) | Kromatografski uzorak | 2021-04-01 13:56 | 0.731 | 0.566 | 94.938 | 2.947 | 0.586 | 0.818 | 0.084 | 0.09 | 0.016 | 0.02 | 0.001 | 0.012 | - | 0.009 | 0 | 0 | 9.6881 | 34.877 | 10.2233 | 36.804 | 10.7464 | 38.687 | 11.3298 | 40.787 | 12.643 | 45.514 | 13.339 | 48.022 | 14.024 | 50.486 | 14.783 | 53.22 | 0.72 | 0.7594 | 0.5872 | 0.5874 | 16.977 | 489.764 | 86.001
2021-03-16 06:00 | 2021-03-17 06:00 | 002-3 | MRČ Zabok - MRČ Ludbreg (stream 3) | Kromatografski uzorak | 2021-04-01 13:56 | 0.805 | 0.639 | 94.602 | 3.045 | 0.652 | 0.909 | 0.095 | 0.096 | 0.018 | 0.023 | 0.001 | 0.013 | - | 0.01 | 0 | 0 | 9.6974 | 34.911 | 10.2332 | 36.84 | 10.7558 | 38.721 | 11.3398 | 40.823 | 12.627 | 45.459 | 13.323 | 47.964 | 14.006 | 50.42 | 14.764 | 53.151 | 0.723 | 0.7627 | 0.5898 | 0.5899 | 17.05 | 487.647 | 85.374
2021-03-17 06:00 | 2021-03-18 06:00 | 002-3 | MRČ Zabok - MRČ Ludbreg (stream 3) | Kromatografski uzorak | 2021-04-01 13:56 | 0.818 | 0.646 | 94.553 | 3.054 | 0.667 | 0.929 | 0.097 | 0.098 | 0.018 | 0.024 | 0.001 | 0.013 | - | 0.01 | 0 | 0 | 9.6995 | 34.918 | 10.2355 | 36.848 | 10.7581 | 38.729 | 11.3422 | 40.832 | 12.626 | 45.454 | 13.322 | 47.959 | 14.004 | 50.414 | 14.762 | 53.144 | 0.723 | 0.7632 | 0.5902 | 0.5903 | 17.061 | 487.328 | 85.262
2021-03-18 06:00 | 2021-03-19 06:00 | 002-3 | MRČ Zabok - MRČ Ludbreg (stream 3) | Kromatografski uzorak | 2021-04-01 13:56 | 0.783 | 0.617 | 94.693 | 3.019 | 0.637 | 0.887 | 0.091 | 0.095 | 0.018 | 0.023 | 0.001 | 0.013 | - | 0.01 | 0 | 0 | 9.6958 | 34.905 | 10.2316 | 36.834 | 10.7543 | 38.716 | 11.3383 | 40.818 | 12.633 | 45.478 | 13.329 | 47.984 | 14.012 | 50.443 | 14.771 | 53.174 | 0.722 | 0.7619 | 0.5891 | 0.5892 | 17.031 | 488.207 | 85.523
2021-03-19 06:00 | 2021-03-20 06:00 | 002-3 | MRČ Zabok - MRČ Ludbreg (stream 3) | Kromatografski uzorak | 2021-04-01 13:56 | 0.771 | 0.599 | 94.764 | 2.992 | 0.626 | 0.874 | 0.09 | 0.094 | 0.017 | 0.022 | 0.001 | 0.013 | - | 0.01 | 0 | 0 | 9.6943 | 34.899 | 10.2299 | 36.828 | 10.7528 | 38.71 | 11.3366 | 40.812 | 12.636 | 45.491 | 13.333 | 47.997 | 14.016 | 50.458 | 14.775 | 53.19 | 0.721 | 0.7612 | 0.5886 | 0.5887 | 17.016 | 488.636 | 85.638
2021-03-20 06:00 | 2021-03-21 06:00 | 002-3 | MRČ Zabok - MRČ Ludbreg (stream 3) | Kromatografski uzorak | 2021-04-01 13:56 | 0.756 | 0.601 | 94.78 | 3.01 | 0.611 | 0.853 | 0.087 | 0.093 | 0.017 | 0.022 | 0.001 | 0.012 | - | 0.01 | 0 | 0 | 9.6933 | 34.896 | 10.2289 | 36.824 | 10.7518 | 38.706 | 11.3356 | 40.808 | 12.637 | 45.493 | 13.333 | 48.001 | 14.017 | 50.461 | 14.776 | 53.194 | 0.721 | 0.7609 | 0.5884 | 0.5885 | 17.01 | 488.795 | 85.703
2021-03-21 06:00 | 2021-03-22 06:00 | 002-3 | MRČ Zabok - MRČ Ludbreg (stream 3) | Kromatografski uzorak | 2021-04-01 13:56 | 0.759 | 0.597 | 94.798 | 2.992 | 0.613 | 0.854 | 0.087 | 0.092 | 0.017 | 0.022 | 0.001 | 0.012 | - | 0.01 | 0 | 0 | 9.6922 | 34.892 | 10.2278 | 36.82 | 10.7506 | 38.702 | 11.3343 | 40.804 | 12.637 | 45.493 | 13.333 | 48 | 14.017 | 50.46 | 14.776 | 53.193 | 0.721 | 0.7608 | 0.5883 | 0.5884 | 17.007 | 488.887 | 85.736
2021-03-22 06:00 | 2021-03-23 06:00 | 002-3 | MRČ Zabok - MRČ Ludbreg (stream 3) | Kromatografski uzorak | 2021-04-01 13:56 | 0.761 | 0.605 | 94.782 | 3.004 | 0.608 | 0.849 | 0.087 | 0.091 | 0.017 | 0.022 | 0.001 | 0.012 | - | 0.01 | 0 | 0 | 9.6913 | 34.889 | 10.2267 | 36.816 | 10.7495 | 38.698 | 11.3332 | 40.8 | 12.635 | 45.485 | 13.331 | 47.991 | 14.014 | 50.452 | 14.773 | 53.184 | 0.721 | 0.7609 | 0.5883 | 0.5885 | 17.009 | 488.817 | 85.742
2021-03-23 06:00 | 2021-03-24 06:00 | 002-3 | MRČ Zabok - MRČ Ludbreg (stream 3) | Kromatografski uzorak | 2021-04-01 13:56 | 2.697 | 0.273 | 92.755 | 3.801 | 0.363 | 0.474 | 0.04 | 0.043 | 0.008 | 0.01 | 0 | 0.006 | - | 0.004 | 0 | 0 | 9.5302 | 34.309 | 10.0567 | 36.204 | 10.5709 | 38.055 | 11.1448 | 40.121 | 12.382 | 44.575 | 13.063 | 47.029 | 13.734 | 49.443 | 14.477 | 52.117 | 0.726 | 0.7662 | 0.5925 | 0.5926 | 17.13 | 485.392 | 85.536
2021-03-24 06:00 | 2021-03-25 06:00 | 002-3 | MRČ Zabok - MRČ Ludbreg (stream 3) | Kromatografski uzorak | 2021-04-01 13:56 | 0.962 | 0.556 | 94.622 | 3.076 | 0.565 | 0.784 | 0.078 | 0.084 | 0.015 | 0.02 | 0.001 | 0.011 | - | 0.009 | 0 | 0 | 9.6707 | 34.815 | 10.2051 | 36.738 | 10.727 | 38.617 | 11.3094 | 40.714 | 12.609 | 45.391 | 13.303 | 47.892 | 13.986 | 50.349 | 14.743 | 53.074 | 0.721 | 0.7608 | 0.5883 | 0.5885 | 17.008 | 488.861 | 85.852
2021-03-25 06:00 | 2021-03-26 06:00 | 002-3 | MRČ Zabok - MRČ Ludbreg (stream 3) | Kromatografski uzorak | 2021-04-01 13:56 | 0.772 | 0.603 | 94.773 | 2.995 | 0.616 | 0.857 | 0.087 | 0.092 | 0.017 | 0.022 | 0.001 | 0.012 | - | 0.01 | 0 | 0 | 9.6911 | 34.888 | 10.2266 | 36.816 | 10.7493 | 38.698 | 11.333 | 40.799 | 12.634 | 45.481 | 13.33 | 47.988 | 14.013 | 50.448 | 14.772 | 53.179 | 0.721 | 0.761 | 0.5884 | 0.5886 | 17.012 | 488.757 | 85.718
2021-03-26 06:00 | 2021-03-27 06:00 | 002-3 | MRČ Zabok - MRČ Ludbreg (stream 3) | Kromatografski uzorak | 2021-04-01 13:56 | 0.455 | 0.12 | 95.244 | 3.327 | 0.588 | 0.853 | 0.15 | 0.101 | 0.004 | 0.007 | 0 | 0.004 | - | 0 | 0 | 0 | 9.7871 | 35.234 | 10.3278 | 37.18 | 10.8552 | 39.079 | 11.4445 | 41.2 | 12.809 | 46.114 | 13.515 | 48.655 | 14.207 | 51.146 | 14.977 | 53.916 | 0.715 | 0.755 | 0.5838 | 0.5839 | 16.877 | 492.856 | 84.932
2021-03-27 06:00 | 2021-03-28 06:00 | 002-3 | MRČ Zabok - MRČ Ludbreg (stream 3) | Kromatografski uzorak | 2021-04-01 13:56 | 0.42 | 0.107 | 96.183 | 2.828 | 0.273 | 0.462 | 0.126 | 0.049 | 0.003 | 0.006 | 0 | 0.004 | - | 0 | 0 | 0 | 9.6916 | 34.89 | 10.2269 | 36.817 | 10.7529 | 38.711 | 11.3366 | 40.812 | 12.76 | 45.938 | 13.463 | 48.468 | 14.158 | 50.968 | 14.924 | 53.727 | 0.707 | 0.746 | 0.5769 | 0.577 | 16.678 | 498.545 | 87.813
2021-03-28 06:00 | 2021-03-29 06:00 | 002-3 | MRČ Zabok - MRČ Ludbreg (stream 3) | Kromatografski uzorak | 2021-04-01 13:56 | 0.318 | 0 | 96.494 | 2.811 | 0.2 | 0.377 | 0.134 | 0.04 | 0 | 0.003 | 0 | 0 | - | 0 | 0 | 0 | 9.6957 | 34.905 | 10.2313 | 36.833 | 10.7581 | 38.729 | 11.3421 | 40.832 | 12.793 | 46.056 | 13.498 | 48.594 | 14.195 | 51.103 | 14.964 | 53.869 | 0.704 | 0.7428 | 0.5744 | 0.5745 | 16.607 | 500.676 | 88.308
2021-03-29 06:00 | 2021-03-30 06:00 | 002-3 | MRČ Zabok - MRČ Ludbreg (stream 3) | Kromatografski uzorak | 2021-04-01 13:56 | 0.305 | 0 | 96.463 | 2.842 | 0.211 | 0.39 | 0.135 | 0.04 | 0 | 0.003 | 0 | 0 | - | 0 | 0 | 0 | 9.7011 | 34.924 | 10.237 | 36.853 | 10.764 | 38.75 | 11.3483 | 40.854 | 12.798 | 46.073 | 13.503 | 48.611 | 14.2 | 51.12 | 14.969 | 53.888 | 0.704 | 0.7431 | 0.5746 | 0.5747 | 16.613 | 500.484 | 88.176
2021-03-30 06:00 | 2021-03-31 06:00 | 002-3 | MRČ Zabok - MRČ Ludbreg (stream 3) | Kromatografski uzorak | 2021-04-01 13:56 | 0.565 | 0.335 | 95.562 | 2.908 | 0.422 | 0.63 | 0.105 | 0.068 | 0.009 | 0.013 | 0.001 | 0.007 | - | 0.005 | 0 | 0 | 9.6908 | 34.887 | 10.2262 | 36.814 | 10.7507 | 38.703 | 11.3344 | 40.804 | 12.704 | 45.733 | 13.403 | 48.251 | 14.093 | 50.735 | 14.856 | 53.48 | 0.713 | 0.7526 | 0.582 | 0.5821 | 16.826 | 494.218 | 86.906
2021-03-31 06:00 | 2021-04-01 06:00 | 002-3 | MRČ Zabok - MRČ Ludbreg (stream 3) | Kromatografski uzorak | 2021-04-01 13:56 | 0.68 | 0.466 | 95.159 | 2.938 | 0.529 | 0.757 | 0.098 | 0.081 | 0.013 | 0.018 | 0.001 | 0.01 | - | 0.008 | 0 | 0 | 9.6913 | 34.889 | 10.2268 | 36.816 | 10.7504 | 38.702 | 11.3341 | 40.803 | 12.668 | 45.605 | 13.366 | 48.117 | 14.053 | 50.589 | 14.813 | 53.327 | 0.717 | 0.7569 | 0.5853 | 0.5855 | 16.921 | 491.407 | 86.262
2021-03-01 06:00 | 2021-03-02 06:00 | 010-1 | MRS Varaždin I stream 1 | Kromatografski uzorak | 2021-04-01 13:56 | 4.082 | 0.015 | 91.319 | 4.398 | 0.168 | 0.185 | 0.006 | 0.007 | 0.001 | 0.001 | 0 | - | 0.001 | - | - | - | 9.4155 | 33.896 | 9.9357 | 35.769 | 10.4439 | 37.598 | 11.0109 | 39.639 | 12.205 | 43.938 | 12.878 | 46.359 | 13.538 | 48.737 | 14.271 | 51.376 | 0.729 | 0.7697 | 0.5951 | 0.5953 | 17.208 | 483.182 | 85.62
2021-03-02 06:00 | 2021-03-03 06:00 | 010-1 | MRS Varaždin I stream 1 | Kromatografski uzorak | 2021-04-01 13:56 | 4.021 | 0.009 | 91.426 | 4.349 | 0.18 | 0.195 | 0.006 | 0.007 | 0.001 | 0.001 | 0 | - | 0.001 | - | - | - | 9.4192 | 33.909 | 9.9397 | 35.783 | 10.4482 | 37.613 | 11.0153 | 39.655 | 12.215 | 43.973 | 12.888 | 46.396 | 13.549 | 48.776 | 14.283 | 51.417 | 0.729 | 0.7691 | 0.5947 | 0.5948 | 17.194 | 483.563 | 85.71
2021-03-03 06:00 | 2021-03-04 06:00 | 010-1 | MRS Varaždin I stream 1 | Kromatografski uzorak | 2021-04-01 13:56 | 4.149 | 0.001 | 91.486 | 4.181 | 0.176 | 0.183 | 0.002 | 0.004 | 0.001 | 0.001 | 0 | - | 0 | - | - | - | 9.3931 | 33.815 | 9.9121 | 35.683 | 10.4197 | 37.511 | 10.9853 | 39.547 | 12.186 | 43.87 | 12.858 | 46.288 | 13.518 | 48.665 | 14.25 | 51.3 | 0.728 | 0.7684 | 0.5941 | 0.5943 | 17.179 | 483.987 | 86.115
2021-03-04 06:00 | 2021-03-05 06:00 | 010-1 | MRS Varaždin I stream 1 | Kromatografski uzorak | 2021-04-01 13:56 | 4.147 | 0 | 91.465 | 4.213 | 0.168 | 0.175 | 0.002 | 0.003 | 0 | 0.001 | 0 | - | 0 | - | - | - | 9.3945 | 33.82 | 9.9135 | 35.689 | 10.4212 | 37.516 | 10.9869 | 39.553 | 12.187 | 43.875 | 12.859 | 46.293 | 13.519 | 48.67 | 14.251 | 51.305 | 0.728 | 0.7684 | 0.5942 | 0.5943 | 17.181 | 483.947 | 86.008
2021-03-05 06:00 | 2021-03-06 06:00 | 010-1 | MRS Varaždin I stream 1 | Kromatografski uzorak | 2021-04-01 13:56 | 4.152 | 0 | 91.436 | 4.245 | 0.161 | 0.167 | 0.002 | 0.003 | 0 | 0.001 | 0 | - | 0 | - | - | - | 9.3954 | 33.823 | 9.9145 | 35.692 | 10.4221 | 37.52 | 10.9879 | 39.556 | 12.187 | 43.875 | 12.859 | 46.293 | 13.519 | 48.67 | 14.251 | 51.305 | 0.728 | 0.7686 | 0.5943 | 0.5944 | 17.184 | 483.865 | 85.937
2021-03-06 06:00 | 2021-03-07 06:00 | 010-1 | MRS Varaždin I stream 1 | Kromatografski uzorak | 2021-04-01 13:56 | 4.123 | 0 | 91.383 | 4.31 | 0.177 | 0.183 | 0.002 | 0.003 | 0 | 0.001 | 0 | - | 0.001 | - | - | - | 9.4051 | 33.858 | 9.9247 | 35.729 | 10.4327 | 37.558 | 10.999 | 39.596 | 12.196 | 43.907 | 12.869 | 46.327 | 13.529 | 48.704 | 14.262 | 51.341 | 0.729 | 0.769 | 0.5946 | 0.5948 | 17.194 | 483.573 | 85.807
2021-03-07 06:00 | 2021-03-08 06:00 | 010-1 | MRS Varaždin I stream 1 | Kromatografski uzorak | 2021-04-01 13:56 | 4.133 | 0 | 91.374 | 4.316 | 0.17 | 0.176 | 0.002 | 0.003 | 0 | 0.001 | 0 | - | 0.001 | - | - | - | 9.4037 | 33.853 | 9.9232 | 35.724 | 10.4311 | 37.552 | 10.9973 | 39.59 | 12.195 | 43.9 | 12.867 | 46.32 | 13.527 | 48.697 | 14.259 | 51.334 | 0.729 | 0.769 | 0.5947 | 0.5948 | 17.194 | 483.573 | 85.764
2021-03-08 06:00 | 2021-03-09 06:00 | 010-1 | MRS Varaždin I stream 1 | Kromatografski uzorak | 2021-04-01 13:56 | 4.139 | 0 | 91.276 | 4.4 | 0.179 | 0.185 | 0.002 | 0.003 | 0 | 0.001 | 0 | - | 0 | - | - | - | 9.4106 | 33.878 | 9.9306 | 35.75 | 10.4385 | 37.579 | 11.0052 | 39.619 | 12.198 | 43.914 | 12.871 | 46.334 | 13.531 | 48.71 | 14.263 | 51.348 | 0.729 | 0.7697 | 0.5952 | 0.5953 | 17.209 | 483.155 | 85.582
2021-03-09 06:00 | 2021-03-10 06:00 | 010-1 | MRS Varaždin I stream 1 | Kromatografski uzorak | 2021-04-01 13:56 | 4.053 | 0.006 | 91.484 | 4.248 | 0.195 | 0.209 | 0.005 | 0.007 | 0.001 | 0.001 | 0 | - | 0.001 | - | - | - | 9.4112 | 33.88 | 9.9312 | 35.752 | 10.4395 | 37.582 | 11.0061 | 39.622 | 12.207 | 43.945 | 12.88 | 46.367 | 13.541 | 48.746 | 14.274 | 51.385 | 0.728 | 0.7687 | 0.5944 | 0.5946 | 17.187 | 483.77 | 85.821
2021-03-10 06:00 | 2021-03-11 06:00 | 010-1 | MRS Varaždin I stream 1 | Kromatografski uzorak | 2021-04-01 13:57 | 3.971 | 0.015 | 91.585 | 4.203 | 0.205 | 0.226 | 0.008 | 0.009 | 0.001 | 0.002 | 0 | - | 0.001 | - | - | - | 9.418 | 33.905 | 9.9383 | 35.778 | 10.447 | 37.609 | 11.0141 | 39.651 | 12.218 | 43.986 | 12.892 | 46.41 | 13.553 | 48.792 | 14.287 | 51.433 | 0.728 | 0.7684 | 0.5942 | 0.5943 | 17.179 | 483.982 | 85.871
2021-03-11 06:00 | 2021-03-12 06:00 | 010-1 | MRS Varaždin I stream 1 | Kromatografski uzorak | 2021-04-01 13:57 | 3.998 | 0.005 | 91.456 | 4.367 | 0.163 | 0.174 | 0.004 | 0.005 | 0.001 | 0.001 | 0 | - | 0.001 | - | - | - | 9.4199 | 33.912 | 9.9403 | 35.785 | 10.449 | 37.616 | 11.0162 | 39.658 | 12.218 | 43.986 | 12.892 | 46.41 | 13.553 | 48.791 | 14.287 | 51.433 | 0.728 | 0.7687 | 0.5944 | 0.5945 | 17.186 | 483.788 | 85.769
2021-03-12 06:00 | 2021-03-13 06:00 | 010-1 | MRS Varaždin I stream 1 | Kromatografski uzorak | 2021-04-01 13:57 | 4.072 | 0.001 | 91.328 | 4.457 | 0.136 | 0.142 | 0.002 | 0.002 | 0 | 0.001 | 0 | - | 0 | - | - | - | 9.4147 | 33.893 | 9.9348 | 35.765 | 10.4431 | 37.595 | 11.01 | 39.636 | 12.208 | 43.948 | 12.881 | 46.37 | 13.541 | 48.749 | 14.275 | 51.388 | 0.729 | 0.7692 | 0.5948 | 0.5949 | 17.197 | 483.496 | 85.689
2021-03-13 06:00 | 2021-03-14 06:00 | 010-1 | MRS Varaždin I stream 1 | Kromatografski uzorak | 2021-04-01 13:57 | 4.106 | 0 | 91.354 | 4.397 | 0.139 | 0.144 | 0.001 | 0.002 | 0 | 0.001 | 0 | - | 0 | - | - | - | 9.4073 | 33.866 | 9.927 | 35.737 | 10.4351 | 37.566 | 11.0015 | 39.605 | 12.2 | 43.919 | 12.872 | 46.34 | 13.533 | 48.718 | 14.265 | 51.355 | 0.729 | 0.769 | 0.5946 | 0.5948 | 17.192 | 483.617 | 85.823
2021-03-14 06:00 | 2021-03-15 06:00 | 010-1 | MRS Varaždin I stream 1 | Kromatografski uzorak | 2021-04-01 13:57 | 4.07 | 0 | 91.355 | 4.433 | 0.137 | 0.141 | 0.001 | 0.002 | 0 | 0 | 0 | - | 0 | - | - | - | 9.4129 | 33.887 | 9.933 | 35.759 | 10.4413 | 37.589 | 11.0081 | 39.629 | 12.207 | 43.945 | 12.88 | 46.367 | 13.541 | 48.746 | 14.274 | 51.386 | 0.729 | 0.769 | 0.5946 | 0.5948 | 17.193 | 483.612 | 85.751
2021-03-15 06:00 | 2021-03-16 06:00 | 010-1 | MRS Varaždin I stream 1 | Kromatografski uzorak | 2021-04-01 13:57 | 4.083 | 0 | 91.301 | 4.478 | 0.133 | 0.138 | 0.001 | 0.002 | 0 | 0 | 0 | - | 0 | - | - | - | 9.4145 | 33.892 | 9.9346 | 35.765 | 10.4429 | 37.594 | 11.0097 | 39.635 | 12.207 | 43.944 | 12.879 | 46.366 | 13.54 | 48.744 | 14.273 | 51.383 | 0.729 | 0.7693 | 0.5948 | 0.595 | 17.199 | 483.424 | 85.66
2021-03-16 06:00 | 2021-03-17 06:00 | 010-1 | MRS Varaždin I stream 1 | Kromatografski uzorak | 2021-04-01 13:57 | 4.099 | 0 | 91.418 | 4.317 | 0.16 | 0.166 | 0.002 | 0.003 | 0 | 0.001 | 0 | - | 0 | - | - | - | 9.4053 | 33.859 | 9.9249 | 35.73 | 10.4329 | 37.559 | 10.9993 | 39.597 | 12.199 | 43.917 | 12.872 | 46.338 | 13.532 | 48.716 | 14.265 | 51.354 | 0.728 | 0.7687 | 0.5944 | 0.5946 | 17.187 | 483.772 | 85.808
2021-03-17 06:00 | 2021-03-18 06:00 | 010-1 | MRS Varaždin I stream 1 | Kromatografski uzorak | 2021-04-01 13:57 | 4.115 | 0 | 91.437 | 4.29 | 0.152 | 0.158 | 0.002 | 0.003 | 0 | 0.001 | 0 | - | 0 | - | - | - | 9.4008 | 33.843 | 9.9202 | 35.713 | 10.4281 | 37.541 | 10.9941 | 39.579 | 12.195 | 43.901 | 12.867 | 46.321 | 13.527 | 48.699 | 14.26 | 51.335 | 0.728 | 0.7685 | 0.5943 | 0.5944 | 17.183 | 483.892 | 85.991
2021-03-18 06:00 | 2021-03-19 06:00 | 010-1 | MRS Varaždin I stream 1 | Kromatografski uzorak | 2021-04-01 13:57 | 4.117 | 0 | 91.409 | 4.307 | 0.16 | 0.166 | 0.002 | 0.003 | 0 | 0.001 | 0 | - | 0 | - | - | - | 9.403 | 33.851 | 9.9225 | 35.721 | 10.4304 | 37.55 | 10.9966 | 39.588 | 12.196 | 43.905 | 12.868 | 46.325 | 13.529 | 48.703 | 14.261 | 51.34 | 0.728 | 0.7688 | 0.5944 | 0.5946 | 17.188 | 483.745 | 85.862
2021-03-19 06:00 | 2021-03-20 06:00 | 010-1 | MRS Varaždin I stream 1 | Kromatografski uzorak | 2021-04-01 13:57 | 4.117 | 0 | 91.421 | 4.303 | 0.153 | 0.159 | 0.002 | 0.003 | 0 | 0.001 | 0 | - | 0 | - | - | - | 9.4015 | 33.845 | 9.921 | 35.715 | 10.4289 | 37.544 | 10.995 | 39.582 | 12.195 | 43.902 | 12.867 | 46.321 | 13.528 | 48.699 | 14.26 | 51.336 | 0.728 | 0.7686 | 0.5943 | 0.5945 | 17.185 | 483.823 | 85.933
2021-03-20 06:00 | 2021-03-21 06:00 | 010-1 | MRS Varaždin I stream 1 | Kromatografski uzorak | 2021-04-01 13:57 | 4.091 | 0 | 91.421 | 4.322 | 0.159 | 0.165 | 0.002 | 0.003 | 0 | 0.001 | 0 | - | 0 | - | - | - | 9.4065 | 33.863 | 9.9262 | 35.734 | 10.4343 | 37.564 | 11.0007 | 39.603 | 12.201 | 43.923 | 12.873 | 46.344 | 13.534 | 48.722 | 14.267 | 51.36 | 0.728 | 0.7687 | 0.5944 | 0.5946 | 17.187 | 483.778 | 85.828
2021-03-21 06:00 | 2021-03-22 06:00 | 010-1 | MRS Varaždin I stream 1 | Kromatografski uzorak | 2021-04-01 13:57 | 4.104 | 0.001 | 91.387 | 4.342 | 0.159 | 0.166 | 0.002 | 0.003 | 0 | 0.001 | 0 | - | 0 | - | - | - | 9.4067 | 33.864 | 0 | 0 | 10.4345 | 37.564 | 0 | 0 | 12.199 | 43.918 | 0 | 0 | 0 | 0 | 0 | 0 | 0.729 | 0.7689 | 0 | 0 | 17.191 | 483.646 | 85.792
2021-03-22 06:00 | 2021-03-23 06:00 | 010-1 | MRS Varaždin I stream 1 | Kromatografski uzorak | 2021-04-01 13:57 | 4.099 | 0.001 | 91.34 | 4.395 | 0.159 | 0.165 | 0.002 | 0.003 | 0 | 0.001 | 0 | - | 0 | - | - | - | 9.4109 | 33.879 | 9.9309 | 35.751 | 10.439 | 37.58 | 11.0056 | 39.62 | 12.203 | 43.929 | 12.875 | 46.35 | 13.536 | 48.728 | 14.268 | 51.366 | 0.729 | 0.7692 | 0.5948 | 0.5949 | 17.198 | 483.465 | 85.716
2021-03-23 06:00 | 2021-03-24 06:00 | 010-1 | MRS Varaždin I stream 1 | Kromatografski uzorak | 2021-04-01 13:57 | 3.488 | 0.048 | 92.133 | 3.992 | 0.28 | 0.339 | 0.024 | 0.024 | 0.003 | 0.004 | 0 | - | 0.003 | - | - | - | 9.4646 | 34.073 | 9.9876 | 35.955 | 10.4986 | 37.795 | 11.0685 | 39.847 | 12.293 | 44.255 | 12.971 | 46.694 | 13.636 | 49.09 | 14.374 | 51.748 | 0.726 | 0.7666 | 0.5928 | 0.5929 | 17.139 | 485.119 | 85.751
2021-03-24 06:00 | 2021-03-25 06:00 | 010-1 | MRS Varaždin I stream 1 | Kromatografski uzorak | 2021-04-01 13:57 | 3.733 | 0.025 | 91.816 | 4.168 | 0.222 | 0.257 | 0.014 | 0.015 | 0.002 | 0.002 | 0 | - | 0.002 | - | - | - | 9.4423 | 33.992 | 9.964 | 35.87 | 10.4739 | 37.706 | 11.0424 | 39.753 | 12.257 | 44.124 | 12.932 | 46.556 | 13.596 | 48.944 | 14.332 | 51.594 | 0.727 | 0.7675 | 0.5935 | 0.5936 | 17.16 | 484.538 | 85.818
2021-03-25 06:00 | 2021-03-26 06:00 | 010-1 | MRS Varaždin I stream 1 | Kromatografski uzorak | 2021-04-01 13:57 | 4.118 | 0.001 | 91.421 | 4.291 | 0.162 | 0.169 | 0.002 | 0.003 | 0 | 0.001 | 0 | - | 0 | - | - | - | 9.402 | 33.847 | 9.9215 | 35.717 | 10.4294 | 37.546 | 10.9955 | 39.584 | 12.195 | 43.902 | 12.867 | 46.321 | 13.528 | 48.699 | 14.26 | 51.336 | 0.728 | 0.7687 | 0.5944 | 0.5946 | 17.187 | 483.771 | 85.861
2021-03-26 06:00 | 2021-03-27 06:00 | 010-1 | MRS Varaždin I stream 1 | Kromatografski uzorak | 2021-04-01 13:57 | 4.082 | 0.004 | 91.401 | 4.34 | 0.163 | 0.173 | 0.004 | 0.005 | 0.001 | 0.001 | 0 | - | 0.001 | - | - | - | 9.4098 | 33.875 | 9.9297 | 35.747 | 10.4378 | 37.576 | 11.0044 | 39.616 | 12.203 | 43.931 | 12.876 | 46.353 | 13.536 | 48.731 | 14.269 | 51.37 | 0.729 | 0.769 | 0.5946 | 0.5947 | 17.192 | 483.631 | 85.797
2021-03-27 06:00 | 2021-03-28 06:00 | 010-1 | MRS Varaždin I stream 1 | Kromatografski uzorak | 2021-04-01 13:57 | 3.822 | 0.022 | 91.689 | 4.236 | 0.202 | 0.232 | 0.011 | 0.012 | 0.002 | 0.002 | 0 | - | 0.001 | - | - | - | 9.4354 | 33.967 | 9.9567 | 35.844 | 10.4662 | 37.678 | 11.0343 | 39.724 | 12.244 | 44.077 | 12.918 | 46.507 | 13.581 | 48.893 | 14.317 | 51.54 | 0.728 | 0.768 | 0.5939 | 0.594 | 17.171 | 484.221 | 85.797
2021-03-28 06:00 | 2021-03-29 06:00 | 010-1 | MRS Varaždin I stream 1 | Kromatografski uzorak | 2021-04-01 13:57 | 3.313 | 0.138 | 92.233 | 3.985 | 0.268 | 0.331 | 0.024 | 0.024 | 0.004 | 0.005 | 0 | - | 0.006 | - | - | - | 9.4729 | 34.102 | 9.9963 | 35.987 | 10.5079 | 37.828 | 11.0783 | 39.882 | 12.303 | 44.29 | 12.981 | 46.731 | 13.647 | 49.129 | 14.386 | 51.789 | 0.727 | 0.7668 | 0.5929 | 0.593 | 17.143 | 485.024 | 85.82
2021-03-29 06:00 | 2021-03-30 06:00 | 010-1 | MRS Varaždin I stream 1 | Kromatografski uzorak | 2021-04-01 13:57 | 3.033 | 0.045 | 92.567 | 3.981 | 0.286 | 0.375 | 0.05 | 0.032 | 0.002 | 0.003 | 0 | - | 0.003 | - | - | - | 9.515 | 34.254 | 10.0408 | 36.147 | 10.5544 | 37.996 | 11.1273 | 40.058 | 12.374 | 44.547 | 13.056 | 47.002 | 13.726 | 49.413 | 14.469 | 52.089 | 0.725 | 0.7647 | 0.5913 | 0.5914 | 17.096 | 486.355 | 85.658
2021-03-30 06:00 | 2021-03-31 06:00 | 010-1 | MRS Varaždin I stream 1 | Kromatografski uzorak | 2021-04-01 13:57 | 2.599 | 0.044 | 93.342 | 3.72 | 0.208 | 0.296 | 0.059 | 0.022 | 0.002 | 0.003 | 0 | - | 0.002 | - | - | - | 9.5246 | 34.289 | 10.0509 | 36.183 | 10.5663 | 38.039 | 11.1398 | 40.103 | 12.427 | 44.738 | 13.112 | 47.204 | 13.786 | 49.631 | 14.533 | 52.318 | 0.72 | 0.7597 | 0.5874 | 0.5876 | 16.985 | 489.545 | 86.62
2021-03-31 06:00 | 2021-04-01 06:00 | 010-1 | MRS Varaždin I stream 1 | Kromatografski uzorak | 2021-04-01 13:57 | 3.556 | 0 | 92.214 | 4.025 | 0.17 | 0.205 | 0.025 | 0.008 | 0 | 0.001 | 0 | - | 0 | - | - | - | 9.4435 | 33.997 | 9.9653 | 35.875 | 10.476 | 37.714 | 11.0446 | 39.761 | 12.282 | 44.215 | 12.959 | 46.652 | 13.625 | 49.049 | 14.362 | 51.704 | 0.725 | 0.7646 | 0.5912 | 0.5914 | 17.096 | 486.362 | 86.348