## DATA
Vrijeme od | Vrijeme do | Oznaka mjesta uzorkovanja | Mjesto uzorkovanja | Vrsta mjesta uzorkovanja | Zadnja izmjena | N2 (mol %) | CO2 (mol %) | C1 (mol %) | C2 (mol %) | C3 (mol %) | C3+ (mol %) | n-C4 (mol %) | i-C4 (mol %) | n-C5 (mol %) | i-C5 (mol %) | neo-C5 (mol %) | C6 (mol %) | C6+ (mol %) | C7 (mol %) | C8 (mol %) | C9+ (mol %) | NCV (kWh/m3) @15/15 | NCV (MJ/m3) @15/15 | NCV (kWh/m3) @25/0 | NCV (MJ/m3) @25/0 | GCV (kWh/m3) @15/15 | GCV (MJ/m3) @15/15 | GCV (kWh/m3) @25/0 | GCV (MJ/m3) @25/0 | Wd(kWh/m3) @15/15 | Wd(Mj/m3) @15/15 | Wd(kWh/m3) @25/0 | Wd(Mj/m3) @25/0 | Wg(kWh/m3) @15/15 | Wg(Mj/m3) @15/15 | Wg(kWh/m3) @25/0 | Wg(Mj/m3) @25/0 | ρ (kg/m3) @15 | ρ (kg/m3) @0 | d@15 | d@0 | M kg/kmol | R J/kgK | MN (metanski broj)
2021-12-01 06:00 | 2021-12-02 06:00 | 014-1 | MRČ Ludbreg - MRČ Zabok (stream 1) | Kromatografski uzorak | 2022-01-03 08:44 | 0.421 | 0.124 | 96.335 | 2.665 | 0.272 | 0.454 | 0.121 | 0.043 | 0.004 | 0.009 | 0 | 0.003 | - | 0.001 | 0 | 0.001 | 9.6766 | 34.836 | 10.2112 | 36.76 | 10.7369 | 38.653 | 11.3197 | 40.751 | 12.748 | 45.893 | 13.451 | 48.422 | 14.145 | 50.922 | 14.911 | 53.678 | 0.706 | 0.7452 | 0.5762 | 0.5763 | 16.659 | 499.111 | 88.249
2021-12-02 06:00 | 2021-12-03 06:00 | 014-1 | MRČ Ludbreg - MRČ Zabok (stream 1) | Kromatografski uzorak | 2022-01-03 08:44 | 0.37 | 0.073 | 96.541 | 2.626 | 0.219 | 0.39 | 0.123 | 0.035 | 0.003 | 0.007 | 0 | 0.002 | - | 0 | 0 | 0.001 | 9.6726 | 34.821 | 10.2069 | 36.745 | 10.7329 | 38.639 | 11.3155 | 40.736 | 12.761 | 45.939 | 13.464 | 48.47 | 14.16 | 50.975 | 14.926 | 53.734 | 0.704 | 0.7431 | 0.5746 | 0.5747 | 16.612 | 500.518 | 88.667
2021-12-03 06:00 | 2021-12-04 06:00 | 014-1 | MRČ Ludbreg - MRČ Zabok (stream 1) | Kromatografski uzorak | 2022-01-03 08:44 | 0.403 | 0.123 | 96.367 | 2.659 | 0.268 | 0.448 | 0.12 | 0.042 | 0.004 | 0.009 | 0 | 0.003 | - | 0.001 | 0 | 0.001 | 9.677 | 34.837 | 10.2115 | 36.761 | 10.7373 | 38.654 | 11.3201 | 40.752 | 12.751 | 45.903 | 13.453 | 48.432 | 14.148 | 50.932 | 14.914 | 53.69 | 0.706 | 0.7449 | 0.576 | 0.5761 | 16.653 | 499.285 | 88.294
2021-12-04 06:00 | 2021-12-05 06:00 | 014-1 | MRČ Ludbreg - MRČ Zabok (stream 1) | Kromatografski uzorak | 2022-01-03 08:44 | 0.363 | 0.087 | 96.524 | 2.626 | 0.228 | 0.4 | 0.121 | 0.037 | 0.003 | 0.008 | 0 | 0.002 | - | 0 | 0 | 0.001 | 9.6735 | 34.825 | 10.2079 | 36.748 | 10.7339 | 38.642 | 11.3165 | 40.739 | 12.76 | 45.935 | 13.463 | 48.466 | 14.158 | 50.97 | 14.925 | 53.729 | 0.704 | 0.7433 | 0.5748 | 0.5749 | 16.618 | 500.33 | 88.625
2021-12-05 06:00 | 2021-12-06 06:00 | 014-1 | MRČ Ludbreg - MRČ Zabok (stream 1) | Kromatografski uzorak | 2022-01-03 08:44 | 0.306 | 0.023 | 96.778 | 2.571 | 0.164 | 0.323 | 0.125 | 0.027 | 0.001 | 0.005 | 0 | 0.001 | - | 0 | 0 | 0 | 9.6679 | 34.805 | 10.202 | 36.727 | 10.7283 | 38.622 | 11.3106 | 40.718 | 12.774 | 45.988 | 13.478 | 48.521 | 14.175 | 51.032 | 14.943 | 53.794 | 0.702 | 0.7408 | 0.5728 | 0.5729 | 16.561 | 502.061 | 89.165
2021-12-06 06:00 | 2021-12-07 06:00 | 014-1 | MRČ Ludbreg - MRČ Zabok (stream 1) | Kromatografski uzorak | 2022-01-03 08:44 | 0.275 | 0 | 96.869 | 2.562 | 0.142 | 0.294 | 0.123 | 0.023 | 0.001 | 0.005 | 0 | 0 | - | 0 | 0 | 0 | 9.6673 | 34.802 | 10.2013 | 36.725 | 10.7278 | 38.62 | 11.3101 | 40.716 | 12.782 | 46.014 | 13.486 | 48.549 | 14.184 | 51.062 | 14.952 | 53.826 | 0.701 | 0.7398 | 0.5721 | 0.5722 | 16.54 | 502.698 | 89.365
2021-12-07 06:00 | 2021-12-08 06:00 | 014-1 | MRČ Ludbreg - MRČ Zabok (stream 1) | Kromatografski uzorak | 2022-01-03 08:44 | 0.343 | 0.115 | 96.438 | 2.686 | 0.247 | 0.419 | 0.116 | 0.039 | 0.004 | 0.008 | 0 | 0.003 | - | 0.001 | 0 | 0.001 | 9.6803 | 34.849 | 10.2151 | 36.774 | 10.7411 | 38.668 | 11.3242 | 40.767 | 12.761 | 45.94 | 13.464 | 48.471 | 14.159 | 50.974 | 14.926 | 53.734 | 0.705 | 0.7442 | 0.5755 | 0.5756 | 16.638 | 499.744 | 88.387
2021-12-08 06:00 | 2021-12-09 06:00 | 014-1 | MRČ Ludbreg - MRČ Zabok (stream 1) | Kromatografski uzorak | 2022-01-03 08:44 | 0.222 | 0.01 | 96.843 | 2.615 | 0.155 | 0.31 | 0.123 | 0.025 | 0.001 | 0.005 | 0 | 0 | - | 0 | 0 | 0 | 9.6781 | 34.841 | 10.2126 | 36.765 | 10.7395 | 38.662 | 11.3224 | 40.761 | 12.792 | 46.053 | 13.497 | 48.59 | 14.195 | 51.104 | 14.964 | 53.87 | 0.701 | 0.7402 | 0.5724 | 0.5725 | 16.549 | 502.427 | 89.145
2021-12-09 06:00 | 2021-12-10 06:00 | 014-1 | MRČ Ludbreg - MRČ Zabok (stream 1) | Kromatografski uzorak | 2022-01-03 08:44 | 0.346 | 0.157 | 96.261 | 2.756 | 0.295 | 0.48 | 0.118 | 0.046 | 0.005 | 0.01 | 0 | 0.004 | - | 0.001 | 0 | 0.001 | 9.6918 | 34.891 | 10.2272 | 36.818 | 10.7533 | 38.712 | 11.337 | 40.813 | 12.76 | 45.936 | 13.463 | 48.467 | 14.157 | 50.967 | 14.924 | 53.726 | 0.707 | 0.7461 | 0.5769 | 0.5771 | 16.68 | 498.479 | 87.927
2021-12-10 06:00 | 2021-12-11 06:00 | 014-1 | MRČ Ludbreg - MRČ Zabok (stream 1) | Kromatografski uzorak | 2022-01-03 08:44 | 0.344 | 0.165 | 96.24 | 2.775 | 0.293 | 0.476 | 0.115 | 0.046 | 0.005 | 0.01 | 0 | 0.004 | - | 0.001 | 0 | 0.001 | 9.6919 | 34.891 | 10.2273 | 36.818 | 10.7534 | 38.712 | 11.3371 | 40.813 | 12.759 | 45.931 | 13.462 | 48.462 | 14.156 | 50.962 | 14.922 | 53.721 | 0.707 | 0.7463 | 0.577 | 0.5772 | 16.683 | 498.376 | 87.904
2021-12-11 06:00 | 2021-12-12 06:00 | 014-1 | MRČ Ludbreg - MRČ Zabok (stream 1) | Kromatografski uzorak | 2022-01-03 08:44 | 0.263 | 0.12 | 96.931 | 2.367 | 0.218 | 0.318 | 0.051 | 0.032 | 0.004 | 0.007 | 0 | 0.003 | - | 0 | 0 | 0.002 | 9.6438 | 34.718 | 10.1764 | 36.635 | 10.7023 | 38.528 | 11.2831 | 40.619 | 12.748 | 45.892 | 13.45 | 48.421 | 14.147 | 50.929 | 14.913 | 53.686 | 0.701 | 0.7401 | 0.5723 | 0.5724 | 16.547 | 502.483 | 89.789
2021-12-12 06:00 | 2021-12-13 06:00 | 014-1 | MRČ Ludbreg - MRČ Zabok (stream 1) | Kromatografski uzorak | 2022-01-03 08:44 | 0.203 | 0.063 | 97.348 | 2.167 | 0.16 | 0.219 | 0.027 | 0.022 | 0.003 | 0.004 | 0 | 0.002 | - | 0.001 | 0 | 0 | 9.6218 | 34.638 | 10.1532 | 36.551 | 10.6791 | 38.445 | 11.2586 | 40.531 | 12.752 | 45.908 | 13.455 | 48.437 | 14.154 | 50.953 | 14.92 | 53.711 | 0.698 | 0.7363 | 0.5693 | 0.5694 | 16.461 | 505.148 | 90.948
2021-12-13 06:00 | 2021-12-14 06:00 | 014-1 | MRČ Ludbreg - MRČ Zabok (stream 1) | Kromatografski uzorak | 2022-01-03 08:44 | 0.118 | 0 | 97.664 | 2.088 | 0.097 | 0.129 | 0.017 | 0.012 | 0.001 | 0.002 | 0 | 0 | - | 0 | 0 | 0 | 9.6141 | 34.611 | 10.1451 | 36.522 | 10.6714 | 38.417 | 11.2505 | 40.502 | 12.769 | 45.968 | 13.472 | 48.501 | 14.173 | 51.023 | 14.94 | 53.785 | 0.695 | 0.7331 | 0.5669 | 0.567 | 16.392 | 507.245 | 91.876
2021-12-14 06:00 | 2021-12-15 06:00 | 014-1 | MRČ Ludbreg - MRČ Zabok (stream 1) | Kromatografski uzorak | 2022-01-03 08:44 | 1.16 | 0 | 96.079 | 2.589 | 0.144 | 0.172 | 0.014 | 0.011 | 0.001 | 0.002 | 0 | 0 | - | 0 | 0 | 0 | 9.5584 | 34.41 | 10.0863 | 36.311 | 10.6079 | 38.188 | 11.1835 | 40.261 | 12.619 | 45.43 | 13.311 | 47.919 | 14.005 | 50.418 | 14.759 | 53.132 | 0.703 | 0.7424 | 0.574 | 0.5742 | 16.598 | 501.192 | 90.245
2021-12-15 06:00 | 2021-12-16 06:00 | 014-1 | MRČ Ludbreg - MRČ Zabok (stream 1) | Kromatografski uzorak | 2022-01-03 08:44 | 1.192 | 0.011 | 95.77 | 2.801 | 0.184 | 0.226 | 0.02 | 0.018 | 0.001 | 0.002 | 0 | 0 | - | 0 | 0 | 0 | 9.579 | 34.484 | 10.108 | 36.389 | 10.6297 | 38.267 | 11.2066 | 40.344 | 12.626 | 45.452 | 13.318 | 47.945 | 14.011 | 50.438 | 14.765 | 53.155 | 0.706 | 0.7448 | 0.5759 | 0.5761 | 16.651 | 499.52 | 89.345
2021-12-16 06:00 | 2021-12-17 06:00 | 014-1 | MRČ Ludbreg - MRČ Zabok (stream 1) | Kromatografski uzorak | 2022-01-03 08:44 | 1.343 | 0.004 | 95.837 | 2.641 | 0.147 | 0.175 | 0.014 | 0.011 | 0.001 | 0.002 | 0 | 0 | - | 0 | 0 | 0 | 9.5449 | 34.362 | 10.0721 | 36.26 | 10.5927 | 38.134 | 11.1676 | 40.203 | 12.59 | 45.323 | 13.28 | 47.807 | 13.972 | 50.299 | 14.724 | 53.007 | 0.705 | 0.7438 | 0.5751 | 0.5753 | 16.629 | 500.246 | 90.086
2021-12-17 06:00 | 2021-12-18 06:00 | 014-1 | MRČ Ludbreg - MRČ Zabok (stream 1) | Kromatografski uzorak | 2022-01-03 08:44 | 3.69 | 0 | 92.122 | 3.955 | 0.219 | 0.232 | 0.005 | 0.007 | 0.001 | 0.001 | 0 | 0 | - | 0 | 0 | 0 | 9.4277 | 33.94 | 9.9485 | 35.814 | 10.4584 | 37.65 | 11.0261 | 39.694 | 12.259 | 44.132 | 12.932 | 46.555 | 13.599 | 48.957 | 14.333 | 51.598 | 0.725 | 0.7652 | 0.5916 | 0.5918 | 17.107 | 486.167 | 86.498
2021-12-18 06:00 | 2021-12-19 06:00 | 014-1 | MRČ Ludbreg - MRČ Zabok (stream 1) | Kromatografski uzorak | 2022-01-03 08:44 | 4.04 | 0.003 | 91.353 | 4.315 | 0.27 | 0.289 | 0.007 | 0.01 | 0.001 | 0.001 | 0 | 0 | - | 0 | 0 | 0 | 9.4295 | 33.946 | 9.9504 | 35.821 | 10.459 | 37.653 | 11.0268 | 39.696 | 12.22 | 43.991 | 12.893 | 46.415 | 13.554 | 48.794 | 14.288 | 51.436 | 0.73 | 0.7701 | 0.5955 | 0.5956 | 17.217 | 482.931 | 85.367
2021-12-19 06:00 | 2021-12-20 06:00 | 014-1 | MRČ Ludbreg - MRČ Zabok (stream 1) | Kromatografski uzorak | 2022-01-03 08:44 | 3.973 | 0.007 | 91.659 | 4.088 | 0.251 | 0.272 | 0.008 | 0.011 | 0.001 | 0.001 | 0 | 0 | - | 0 | 0 | 0 | 9.4166 | 33.9 | 9.9368 | 35.772 | 10.4455 | 37.604 | 11.0125 | 39.645 | 12.218 | 43.987 | 12.892 | 46.41 | 13.553 | 48.792 | 14.287 | 51.434 | 0.728 | 0.7682 | 0.594 | 0.5941 | 17.174 | 484.139 | 85.934
2021-12-20 06:00 | 2021-12-21 06:00 | 014-1 | MRČ Ludbreg - MRČ Zabok (stream 1) | Kromatografski uzorak | 2022-01-03 08:44 | 3.506 | 0.015 | 92.084 | 4.097 | 0.267 | 0.299 | 0.013 | 0.016 | 0.001 | 0.001 | 0 | 0 | - | 0 | 0 | 0 | 9.4655 | 34.076 | 9.9884 | 35.958 | 10.4996 | 37.798 | 11.0695 | 39.85 | 12.298 | 44.271 | 12.975 | 46.71 | 13.641 | 49.108 | 14.379 | 51.766 | 0.726 | 0.7662 | 0.5925 | 0.5926 | 17.13 | 485.376 | 85.801
2021-12-21 06:00 | 2021-12-22 06:00 | 014-1 | MRČ Ludbreg - MRČ Zabok (stream 1) | Kromatografski uzorak | 2022-01-03 08:44 | 3.209 | 0.026 | 92.237 | 4.177 | 0.306 | 0.351 | 0.019 | 0.022 | 0.001 | 0.002 | 0 | 0.001 | - | 0 | 0 | 0 | 9.5073 | 34.226 | 10.0325 | 36.117 | 10.5454 | 37.963 | 11.1178 | 40.024 | 12.353 | 44.472 | 13.034 | 46.922 | 13.702 | 49.327 | 14.444 | 51.998 | 0.726 | 0.766 | 0.5923 | 0.5925 | 17.126 | 485.499 | 85.376
2021-12-22 06:00 | 2021-12-23 06:00 | 014-1 | MRČ Ludbreg - MRČ Zabok (stream 1) | Kromatografski uzorak | 2022-01-03 08:44 | 2.988 | 0.031 | 92.568 | 4.052 | 0.31 | 0.362 | 0.022 | 0.025 | 0.001 | 0.002 | 0 | 0.001 | - | 0 | 0 | 0 | 9.5205 | 34.274 | 10.0464 | 36.167 | 10.5603 | 38.017 | 11.1336 | 40.081 | 12.384 | 44.584 | 13.067 | 47.04 | 13.737 | 49.453 | 14.481 | 52.131 | 0.724 | 0.7643 | 0.591 | 0.5911 | 17.087 | 486.596 | 85.602
2021-12-23 06:00 | 2021-12-24 06:00 | 014-1 | MRČ Ludbreg - MRČ Zabok (stream 1) | Kromatografski uzorak | 2022-01-03 08:44 | 3.581 | 0.015 | 92.01 | 4.09 | 0.271 | 0.304 | 0.013 | 0.016 | 0.001 | 0.001 | 0 | 0 | - | 0 | 0 | 0 | 9.4586 | 34.051 | 9.9811 | 35.932 | 10.4919 | 37.771 | 11.0614 | 39.821 | 12.285 | 44.226 | 12.962 | 46.663 | 13.627 | 49.058 | 14.365 | 51.713 | 0.726 | 0.7666 | 0.5928 | 0.593 | 17.14 | 485.102 | 85.783
2021-12-24 06:00 | 2021-12-25 06:00 | 014-1 | MRČ Ludbreg - MRČ Zabok (stream 1) | Kromatografski uzorak | 2022-01-03 08:44 | 2.089 | 0.002 | 94.542 | 3.165 | 0.178 | 0.202 | 0.011 | 0.011 | 0.001 | 0.001 | 0 | 0 | - | 0 | 0 | 0 | 9.517 | 34.261 | 10.0427 | 36.154 | 10.56 | 38.016 | 11.1332 | 40.079 | 12.49 | 44.964 | 13.174 | 47.426 | 13.859 | 49.893 | 14.605 | 52.576 | 0.712 | 0.7513 | 0.581 | 0.5811 | 16.798 | 495.24 | 88.598
2021-12-25 06:00 | 2021-12-26 06:00 | 014-1 | MRČ Ludbreg - MRČ Zabok (stream 1) | Kromatografski uzorak | 2022-01-03 08:44 | 0.067 | 0 | 97.505 | 2.263 | 0.123 | 0.165 | 0.017 | 0.017 | 0.002 | 0.004 | 0 | 0.002 | - | 0.001 | 0 | 0 | 9.6385 | 34.699 | 10.1709 | 36.615 | 10.6978 | 38.512 | 11.2783 | 40.602 | 12.789 | 46.041 | 13.494 | 48.578 | 14.195 | 51.101 | 14.963 | 53.867 | 0.696 | 0.7345 | 0.568 | 0.5681 | 16.423 | 506.29 | 91.057
2021-12-26 06:00 | 2021-12-27 06:00 | 014-1 | MRČ Ludbreg - MRČ Zabok (stream 1) | Kromatografski uzorak | 2022-01-03 08:44 | 0.067 | 0 | 97.177 | 2.521 | 0.17 | 0.236 | 0.02 | 0.026 | 0.004 | 0.007 | 0 | 0.004 | - | 0.002 | 0 | 0.001 | 9.671 | 34.816 | 10.2052 | 36.739 | 10.7326 | 38.637 | 11.3151 | 40.734 | 12.808 | 46.109 | 13.514 | 48.65 | 14.214 | 51.171 | 14.984 | 53.941 | 0.699 | 0.7373 | 0.5701 | 0.5703 | 16.484 | 504.392 | 89.799
2021-12-27 06:00 | 2021-12-28 06:00 | 014-1 | MRČ Ludbreg - MRČ Zabok (stream 1) | Kromatografski uzorak | 2022-01-03 08:44 | 0.07 | 0 | 97.213 | 2.485 | 0.167 | 0.232 | 0.02 | 0.025 | 0.004 | 0.007 | 0 | 0.004 | - | 0.002 | 0 | 0.001 | 9.6674 | 34.803 | 10.2013 | 36.725 | 10.7287 | 38.623 | 11.311 | 40.72 | 12.806 | 46.1 | 13.511 | 48.64 | 14.211 | 51.161 | 14.981 | 53.931 | 0.698 | 0.7371 | 0.5699 | 0.5701 | 16.478 | 504.571 | 89.911
2021-12-28 06:00 | 2021-12-29 06:00 | 014-1 | MRČ Ludbreg - MRČ Zabok (stream 1) | Kromatografski uzorak | 2022-01-03 08:44 | 0.082 | 0 | 97.261 | 2.43 | 0.165 | 0.228 | 0.02 | 0.025 | 0.004 | 0.007 | 0 | 0.004 | - | 0.002 | 0 | 0.001 | 9.6614 | 34.781 | 10.195 | 36.702 | 10.7223 | 38.6 | 11.3042 | 40.695 | 12.801 | 46.083 | 13.506 | 48.622 | 14.206 | 51.143 | 14.975 | 53.911 | 0.698 | 0.7367 | 0.5697 | 0.5698 | 16.471 | 504.811 | 90.076
2021-12-29 06:00 | 2021-12-30 06:00 | 014-1 | MRČ Ludbreg - MRČ Zabok (stream 1) | Kromatografski uzorak | 2022-01-03 08:44 | 0.956 | 0 | 95.98 | 2.829 | 0.182 | 0.235 | 0.017 | 0.021 | 0.003 | 0.006 | 0 | 0.003 | - | 0.002 | 0 | 0.001 | 9.6082 | 34.589 | 10.1389 | 36.5 | 10.662 | 38.383 | 11.2406 | 40.466 | 12.671 | 45.616 | 13.367 | 48.12 | 14.061 | 50.62 | 14.819 | 53.349 | 0.705 | 0.7439 | 0.5752 | 0.5754 | 16.631 | 500.077 | 89.059
2021-12-30 06:00 | 2021-12-31 06:00 | 014-1 | MRČ Ludbreg - MRČ Zabok (stream 1) | Kromatografski uzorak | 2022-01-03 08:44 | 0.065 | 0 | 96.984 | 2.705 | 0.18 | 0.247 | 0.021 | 0.027 | 0.004 | 0.007 | 0 | 0.004 | - | 0.002 | 0 | 0.001 | 9.6865 | 34.871 | 10.2216 | 36.798 | 10.7492 | 38.697 | 11.3326 | 40.797 | 12.817 | 46.142 | 13.524 | 48.685 | 14.224 | 51.205 | 14.994 | 53.977 | 0.7 | 0.7386 | 0.5711 | 0.5713 | 16.513 | 503.511 | 89.287
2021-12-31 06:00 | 2022-01-01 06:00 | 014-1 | MRČ Ludbreg - MRČ Zabok (stream 1) | Kromatografski uzorak | 2022-01-03 08:44 | 0.085 | 0.003 | 96.908 | 2.757 | 0.182 | 0.247 | 0.021 | 0.026 | 0.004 | 0.007 | 0 | 0.004 | - | 0.002 | 0 | 0 | 9.6881 | 34.877 | 10.2233 | 36.804 | 10.7509 | 38.703 | 11.3344 | 40.804 | 12.815 | 46.135 | 13.522 | 48.678 | 14.221 | 51.196 | 14.991 | 53.968 | 0.7 | 0.7391 | 0.5715 | 0.5716 | 16.523 | 503.212 | 89.165
2021-12-01 06:00 | 2021-12-02 06:00 | 014-4 | MRČ Ludbreg - MRS Varaždin I (stream 4) | Kromatografski uzorak | 2022-01-03 08:44 | 1.155 | 0.102 | 95.383 | 2.946 | 0.265 | 0.414 | 0.098 | 0.036 | 0.004 | 0.008 | 0 | 0.003 | - | 0 | 0 | 0.001 | 9.6216 | 34.638 | 10.1531 | 36.551 | 10.6753 | 38.431 | 11.2547 | 40.517 | 12.636 | 45.49 | 13.332 | 47.997 | 14.02 | 50.472 | 14.779 | 53.204 | 0.71 | 0.7498 | 0.5798 | 0.5799 | 16.763 | 496.004 | 87.758
2021-12-02 06:00 | 2021-12-03 06:00 | 014-4 | MRČ Ludbreg - MRS Varaždin I (stream 4) | Kromatografski uzorak | 2022-01-03 08:44 | 1.445 | 0.054 | 95.11 | 3.039 | 0.224 | 0.352 | 0.09 | 0.027 | 0.002 | 0.006 | 0 | 0.002 | - | 0 | 0 | 0 | 9.594 | 34.538 | 10.124 | 36.446 | 10.6448 | 38.321 | 11.2225 | 40.401 | 12.595 | 45.343 | 13.289 | 47.841 | 13.975 | 50.309 | 14.731 | 53.032 | 0.711 | 0.7504 | 0.5802 | 0.5804 | 16.776 | 495.63 | 87.852
2021-12-03 06:00 | 2021-12-04 06:00 | 014-4 | MRČ Ludbreg - MRS Varaždin I (stream 4) | Kromatografski uzorak | 2022-01-03 08:44 | 1.485 | 0.088 | 94.933 | 3.1 | 0.262 | 0.395 | 0.087 | 0.032 | 0.003 | 0.007 | 0 | 0.002 | - | 0 | 0 | 0.001 | 9.5987 | 34.555 | 10.1289 | 36.464 | 10.6495 | 38.338 | 11.2276 | 40.419 | 12.588 | 45.316 | 13.281 | 47.812 | 13.966 | 50.277 | 14.722 | 52.999 | 0.713 | 0.752 | 0.5815 | 0.5816 | 16.812 | 494.557 | 87.491
2021-12-04 06:00 | 2021-12-05 06:00 | 014-4 | MRČ Ludbreg - MRS Varaždin I (stream 4) | Kromatografski uzorak | 2022-01-03 08:44 | 2.004 | 0.051 | 94.299 | 3.306 | 0.235 | 0.339 | 0.072 | 0.024 | 0.002 | 0.005 | 0 | 0.001 | - | 0 | 0 | 0 | 9.5576 | 34.407 | 10.0855 | 36.308 | 10.6037 | 38.173 | 11.1792 | 40.245 | 12.511 | 45.041 | 13.201 | 47.523 | 13.881 | 49.971 | 14.632 | 52.676 | 0.715 | 0.7547 | 0.5836 | 0.5837 | 16.873 | 492.789 | 87.292
2021-12-05 06:00 | 2021-12-06 06:00 | 014-4 | MRČ Ludbreg - MRS Varaždin I (stream 4) | Kromatografski uzorak | 2022-01-03 08:44 | 2.087 | 0.01 | 94.292 | 3.321 | 0.199 | 0.291 | 0.071 | 0.017 | 0.001 | 0.003 | 0 | 0 | - | 0 | 0 | 0 | 9.5462 | 34.366 | 10.0735 | 36.265 | 10.5913 | 38.129 | 11.1662 | 40.198 | 12.503 | 45.01 | 13.191 | 47.489 | 13.872 | 49.938 | 14.622 | 52.64 | 0.714 | 0.754 | 0.583 | 0.5832 | 16.857 | 493.269 | 87.545
2021-12-06 06:00 | 2021-12-07 06:00 | 014-4 | MRČ Ludbreg - MRS Varaždin I (stream 4) | Kromatografski uzorak | 2022-01-03 08:44 | 1.674 | 0 | 94.882 | 3.163 | 0.179 | 0.281 | 0.081 | 0.017 | 0.001 | 0.003 | 0 | 0 | - | 0 | 0 | 0 | 9.5738 | 34.466 | 10.1027 | 36.37 | 10.6225 | 38.241 | 11.199 | 40.317 | 12.567 | 45.241 | 13.259 | 47.733 | 13.943 | 50.196 | 14.698 | 52.914 | 0.711 | 0.7506 | 0.5804 | 0.5805 | 16.781 | 495.479 | 87.974
2021-12-07 06:00 | 2021-12-08 06:00 | 014-4 | MRČ Ludbreg - MRS Varaždin I (stream 4) | Kromatografski uzorak | 2022-01-03 08:44 | 2.016 | 0.061 | 94.203 | 3.377 | 0.24 | 0.342 | 0.068 | 0.024 | 0.002 | 0.005 | 0 | 0.002 | - | 0 | 0 | 0.001 | 9.561 | 34.42 | 10.0891 | 36.321 | 10.6072 | 38.186 | 11.183 | 40.259 | 12.511 | 45.038 | 13.2 | 47.519 | 13.88 | 49.967 | 14.631 | 52.671 | 0.716 | 0.7554 | 0.5841 | 0.5842 | 16.887 | 492.367 | 87.121
2021-12-08 06:00 | 2021-12-09 06:00 | 014-4 | MRČ Ludbreg - MRS Varaždin I (stream 4) | Kromatografski uzorak | 2022-01-03 08:44 | 1.648 | 0.004 | 94.907 | 3.155 | 0.182 | 0.287 | 0.081 | 0.018 | 0.001 | 0.003 | 0 | 0 | - | 0 | 0 | 0 | 9.5762 | 34.474 | 10.1052 | 36.379 | 10.6251 | 38.251 | 11.2019 | 40.327 | 12.571 | 45.254 | 13.263 | 47.747 | 13.947 | 50.211 | 14.702 | 52.929 | 0.711 | 0.7505 | 0.5803 | 0.5805 | 16.78 | 495.513 | 87.958
2021-12-09 06:00 | 2021-12-10 06:00 | 014-4 | MRČ Ludbreg - MRS Varaždin I (stream 4) | Kromatografski uzorak | 2022-01-03 08:44 | 1.635 | 0.106 | 94.653 | 3.204 | 0.273 | 0.401 | 0.081 | 0.033 | 0.004 | 0.007 | 0 | 0.003 | - | 0.001 | 0 | 0.001 | 9.5913 | 34.529 | 10.1212 | 36.436 | 10.641 | 38.308 | 11.2186 | 40.387 | 12.563 | 45.228 | 13.256 | 47.72 | 13.938 | 50.178 | 14.693 | 52.895 | 0.714 | 0.7538 | 0.5828 | 0.583 | 16.852 | 493.404 | 87.222
2021-12-10 06:00 | 2021-12-11 06:00 | 014-4 | MRČ Ludbreg - MRS Varaždin I (stream 4) | Kromatografski uzorak | 2022-01-03 08:44 | 1.976 | 0.092 | 94.196 | 3.359 | 0.267 | 0.377 | 0.069 | 0.029 | 0.003 | 0.006 | 0 | 0.003 | - | 0 | 0 | 0.001 | 9.5669 | 34.441 | 10.0953 | 36.343 | 10.6136 | 38.209 | 11.1897 | 40.283 | 12.513 | 45.048 | 13.203 | 47.529 | 13.882 | 49.977 | 14.634 | 52.682 | 0.716 | 0.756 | 0.5845 | 0.5847 | 16.901 | 491.982 | 86.973
2021-12-11 06:00 | 2021-12-12 06:00 | 014-4 | MRČ Ludbreg - MRS Varaždin I (stream 4) | Kromatografski uzorak | 2022-01-03 08:44 | 2.394 | 0.057 | 93.844 | 3.42 | 0.232 | 0.285 | 0.027 | 0.018 | 0.002 | 0.003 | 0 | 0.002 | - | 0 | 0 | 0.001 | 9.5169 | 34.261 | 10.0426 | 36.153 | 10.5586 | 38.011 | 11.1317 | 40.074 | 12.443 | 44.795 | 13.128 | 47.262 | 13.805 | 49.699 | 14.552 | 52.388 | 0.717 | 0.7566 | 0.585 | 0.5852 | 16.914 | 491.586 | 87.4
2021-12-12 06:00 | 2021-12-13 06:00 | 014-4 | MRČ Ludbreg - MRS Varaždin I (stream 4) | Kromatografski uzorak | 2022-01-03 08:44 | 2.249 | 0.035 | 94.293 | 3.184 | 0.203 | 0.239 | 0.015 | 0.015 | 0.002 | 0.003 | 0 | 0.001 | - | 0 | 0 | 0 | 9.5069 | 34.225 | 10.032 | 36.115 | 10.5485 | 37.974 | 11.121 | 40.036 | 12.457 | 44.844 | 13.143 | 47.314 | 13.821 | 49.757 | 14.569 | 52.45 | 0.714 | 0.7533 | 0.5825 | 0.5826 | 16.842 | 493.693 | 88.267
2021-12-13 06:00 | 2021-12-14 06:00 | 014-4 | MRČ Ludbreg - MRS Varaždin I (stream 4) | Kromatografski uzorak | 2022-01-03 08:44 | 2.027 | 0 | 94.679 | 3.105 | 0.167 | 0.189 | 0.011 | 0.009 | 0.001 | 0.001 | 0 | 0 | - | 0 | 0 | 0 | 9.5166 | 34.26 | 10.0422 | 36.152 | 10.5599 | 38.016 | 11.133 | 40.079 | 12.494 | 44.977 | 13.181 | 47.453 | 13.863 | 49.908 | 14.613 | 52.607 | 0.711 | 0.7504 | 0.5803 | 0.5804 | 16.778 | 495.609 | 88.834
2021-12-14 06:00 | 2021-12-15 06:00 | 014-4 | MRČ Ludbreg - MRS Varaždin I (stream 4) | Kromatografski uzorak | 2022-01-03 08:44 | 3.74 | 0 | 92.033 | 3.974 | 0.239 | 0.253 | 0.005 | 0.007 | 0.001 | 0.001 | 0 | 0 | - | 0 | 0 | 0 | 9.4276 | 33.939 | 9.9483 | 35.814 | 10.4581 | 37.649 | 11.0257 | 39.693 | 12.252 | 44.107 | 12.926 | 46.535 | 13.591 | 48.929 | 14.326 | 51.575 | 0.726 | 0.7658 | 0.5922 | 0.5923 | 17.121 | 485.667 | 86.334
2021-12-15 06:00 | 2021-12-16 06:00 | 014-4 | MRČ Ludbreg - MRS Varaždin I (stream 4) | Kromatografski uzorak | 2022-01-03 08:44 | 3.386 | 0.002 | 92.562 | 3.785 | 0.245 | 0.266 | 0.009 | 0.011 | 0.001 | 0.001 | 0 | 0 | - | 0 | 0 | 0 | 9.4494 | 34.018 | 9.9714 | 35.897 | 10.4828 | 37.738 | 11.0518 | 39.786 | 12.303 | 44.292 | 12.98 | 46.73 | 13.649 | 49.135 | 14.387 | 51.793 | 0.723 | 0.763 | 0.59 | 0.5901 | 17.058 | 487.468 | 86.693
2021-12-16 06:00 | 2021-12-17 06:00 | 014-4 | MRČ Ludbreg - MRS Varaždin I (stream 4) | Kromatografski uzorak | 2022-01-03 08:44 | 3.502 | 0.002 | 92.451 | 3.807 | 0.224 | 0.239 | 0.006 | 0.007 | 0.001 | 0.001 | 0 | 0 | - | 0 | 0 | 0 | 9.4355 | 33.968 | 9.9567 | 35.844 | 10.4675 | 37.683 | 11.0356 | 39.728 | 12.282 | 44.216 | 12.958 | 46.65 | 13.625 | 49.052 | 14.362 | 51.705 | 0.723 | 0.7633 | 0.5902 | 0.5904 | 17.066 | 487.238 | 86.805
2021-12-17 06:00 | 2021-12-18 06:00 | 014-4 | MRČ Ludbreg - MRS Varaždin I (stream 4) | Kromatografski uzorak | 2022-01-03 08:44 | 4.171 | 0 | 91.428 | 4.158 | 0.233 | 0.244 | 0.003 | 0.006 | 0 | 0.001 | 0 | 0 | - | 0 | 0 | 0 | 9.3986 | 33.835 | 9.9178 | 35.704 | 10.4255 | 37.532 | 10.9914 | 39.569 | 12.188 | 43.875 | 12.859 | 46.292 | 13.519 | 48.669 | 14.251 | 51.303 | 0.729 | 0.7691 | 0.5947 | 0.5949 | 17.196 | 483.535 | 85.95
2021-12-18 06:00 | 2021-12-19 06:00 | 014-4 | MRČ Ludbreg - MRS Varaždin I (stream 4) | Kromatografski uzorak | 2022-01-03 08:44 | 4.038 | 0.004 | 91.348 | 4.321 | 0.271 | 0.289 | 0.007 | 0.01 | 0.001 | 0.001 | 0 | 0 | - | 0 | 0 | 0 | 9.4303 | 33.949 | 9.9512 | 35.824 | 10.4599 | 37.656 | 11.0277 | 39.7 | 12.221 | 43.994 | 12.894 | 46.418 | 13.555 | 48.797 | 14.289 | 51.439 | 0.73 | 0.7701 | 0.5955 | 0.5956 | 17.218 | 482.906 | 85.35
2021-12-19 06:00 | 2021-12-20 06:00 | 014-4 | MRČ Ludbreg - MRS Varaždin I (stream 4) | Kromatografski uzorak | 2022-01-03 08:44 | 3.966 | 0.007 | 91.667 | 4.087 | 0.252 | 0.273 | 0.008 | 0.011 | 0.001 | 0.001 | 0 | 0 | - | 0 | 0 | 0 | 9.4173 | 33.902 | 9.9375 | 35.775 | 10.4462 | 37.606 | 11.0132 | 39.648 | 12.22 | 43.991 | 12.893 | 46.414 | 13.555 | 48.797 | 14.289 | 51.439 | 0.728 | 0.7681 | 0.5939 | 0.5941 | 17.173 | 484.162 | 85.933
2021-12-20 06:00 | 2021-12-21 06:00 | 014-4 | MRČ Ludbreg - MRS Varaždin I (stream 4) | Kromatografski uzorak | 2022-01-03 08:44 | 3.479 | 0.015 | 92.12 | 4.089 | 0.266 | 0.298 | 0.013 | 0.016 | 0.001 | 0.001 | 0 | 0 | - | 0 | 0 | 0 | 9.4674 | 34.082 | 9.9903 | 35.965 | 10.5016 | 37.806 | 11.0717 | 39.858 | 12.302 | 44.286 | 12.979 | 46.725 | 13.645 | 49.124 | 14.384 | 51.783 | 0.726 | 0.766 | 0.5923 | 0.5925 | 17.126 | 485.506 | 85.825
2021-12-21 06:00 | 2021-12-22 06:00 | 014-4 | MRČ Ludbreg - MRS Varaždin I (stream 4) | Kromatografski uzorak | 2022-01-03 08:44 | 3.224 | 0.025 | 92.237 | 4.168 | 0.302 | 0.346 | 0.019 | 0.022 | 0.001 | 0.002 | 0 | 0.001 | - | 0 | 0 | 0 | 9.5044 | 34.216 | 10.0295 | 36.106 | 10.5422 | 37.952 | 11.1145 | 40.012 | 12.35 | 44.46 | 13.03 | 46.909 | 13.699 | 49.315 | 14.44 | 51.984 | 0.726 | 0.766 | 0.5923 | 0.5924 | 17.125 | 485.537 | 85.421
2021-12-22 06:00 | 2021-12-23 06:00 | 014-4 | MRČ Ludbreg - MRS Varaždin I (stream 4) | Kromatografski uzorak | 2022-01-03 08:44 | 3.343 | 0.026 | 92.13 | 4.164 | 0.294 | 0.338 | 0.019 | 0.021 | 0.001 | 0.002 | 0 | 0.001 | - | 0 | 0 | 0 | 9.4916 | 34.17 | 10.0159 | 36.057 | 10.5281 | 37.901 | 11.0996 | 39.958 | 12.329 | 44.385 | 13.008 | 46.83 | 13.676 | 49.232 | 14.416 | 51.897 | 0.726 | 0.7665 | 0.5927 | 0.5928 | 17.136 | 485.212 | 85.454
2021-12-23 06:00 | 2021-12-24 06:00 | 014-4 | MRČ Ludbreg - MRS Varaždin I (stream 4) | Kromatografski uzorak | 2022-01-03 08:44 | 3.483 | 0.018 | 92.014 | 4.177 | 0.273 | 0.309 | 0.015 | 0.017 | 0.001 | 0.001 | 0 | 0.001 | - | 0 | 0 | 0 | 9.4751 | 34.11 | 9.9985 | 35.995 | 10.5099 | 37.836 | 11.0804 | 39.889 | 12.305 | 44.299 | 12.983 | 46.74 | 13.649 | 49.137 | 14.388 | 51.797 | 0.727 | 0.7668 | 0.5929 | 0.5931 | 17.143 | 485.013 | 85.575
2021-12-24 06:00 | 2021-12-25 06:00 | 014-4 | MRČ Ludbreg - MRS Varaždin I (stream 4) | Kromatografski uzorak | 2022-01-03 08:44 | 3.991 | 0.004 | 91.624 | 4.121 | 0.243 | 0.26 | 0.006 | 0.009 | 0.001 | 0.001 | 0 | 0 | - | 0 | 0 | 0 | 9.4155 | 33.896 | 9.9356 | 35.768 | 10.4442 | 37.599 | 11.0112 | 39.64 | 12.216 | 43.979 | 12.89 | 46.402 | 13.551 | 48.784 | 14.285 | 51.425 | 0.728 | 0.7682 | 0.594 | 0.5942 | 17.176 | 484.093 | 85.941
2021-12-25 06:00 | 2021-12-26 06:00 | 014-4 | MRČ Ludbreg - MRS Varaždin I (stream 4) | Kromatografski uzorak | 2022-01-03 08:44 | 2.204 | 0 | 94.299 | 3.287 | 0.184 | 0.21 | 0.01 | 0.012 | 0.001 | 0.002 | 0 | 0.001 | - | 0 | 0 | 0 | 9.5171 | 34.262 | 10.0428 | 36.154 | 10.5598 | 38.015 | 11.1329 | 40.078 | 12.474 | 44.906 | 13.161 | 47.379 | 13.84 | 49.825 | 14.589 | 52.522 | 0.713 | 0.7528 | 0.5821 | 0.5823 | 16.832 | 493.989 | 88.192
2021-12-26 06:00 | 2021-12-27 06:00 | 014-4 | MRČ Ludbreg - MRS Varaždin I (stream 4) | Kromatografski uzorak | 2022-01-03 08:44 | 2.601 | 0 | 93.604 | 3.547 | 0.216 | 0.248 | 0.01 | 0.014 | 0.002 | 0.003 | 0 | 0.002 | - | 0 | 0 | 0.001 | 9.505 | 34.218 | 10.03 | 36.108 | 10.5453 | 37.963 | 11.1176 | 40.024 | 12.422 | 44.721 | 13.107 | 47.185 | 13.782 | 49.615 | 14.528 | 52.301 | 0.717 | 0.7571 | 0.5855 | 0.5856 | 16.928 | 491.181 | 87.287
2021-12-27 06:00 | 2021-12-28 06:00 | 014-4 | MRČ Ludbreg - MRS Varaždin I (stream 4) | Kromatografski uzorak | 2022-01-03 08:44 | 3.128 | 0.002 | 92.745 | 3.852 | 0.245 | 0.274 | 0.01 | 0.013 | 0.002 | 0.002 | 0 | 0.001 | - | 0 | 0 | 0 | 9.4808 | 34.131 | 10.0045 | 36.016 | 10.5174 | 37.863 | 11.0883 | 39.918 | 12.35 | 44.46 | 13.03 | 46.909 | 13.7 | 49.321 | 14.442 | 51.991 | 0.722 | 0.7622 | 0.5893 | 0.5895 | 17.04 | 487.95 | 86.461
2021-12-28 06:00 | 2021-12-29 06:00 | 014-4 | MRČ Ludbreg - MRS Varaždin I (stream 4) | Kromatografski uzorak | 2022-01-03 08:44 | 2.846 | 0.002 | 93.16 | 3.725 | 0.235 | 0.266 | 0.011 | 0.014 | 0.002 | 0.003 | 0 | 0.002 | - | 0 | 0 | 0 | 9.4973 | 34.19 | 10.0219 | 36.079 | 10.5361 | 37.93 | 11.108 | 39.989 | 12.391 | 44.606 | 13.073 | 47.063 | 13.746 | 49.485 | 14.49 | 52.164 | 0.72 | 0.7598 | 0.5875 | 0.5877 | 16.987 | 489.458 | 86.78
2021-12-29 06:00 | 2021-12-30 06:00 | 014-4 | MRČ Ludbreg - MRS Varaždin I (stream 4) | Kromatografski uzorak | 2022-01-03 08:44 | 3.329 | 0.001 | 92.692 | 3.719 | 0.235 | 0.26 | 0.008 | 0.012 | 0.001 | 0.002 | 0 | 0.001 | - | 0 | 0 | 0 | 9.4497 | 34.019 | 9.9717 | 35.898 | 10.4833 | 37.74 | 11.0524 | 39.788 | 12.31 | 44.314 | 12.987 | 46.754 | 13.656 | 49.161 | 14.395 | 51.821 | 0.722 | 0.7622 | 0.5894 | 0.5895 | 17.041 | 487.936 | 86.82
2021-12-30 06:00 | 2021-12-31 06:00 | 014-4 | MRČ Ludbreg - MRS Varaždin I (stream 4) | Kromatografski uzorak | 2022-01-03 08:44 | 2.67 | 0.001 | 93.454 | 3.609 | 0.231 | 0.266 | 0.011 | 0.016 | 0.002 | 0.003 | 0 | 0.002 | - | 0 | 0 | 0 | 9.5058 | 34.221 | 10.0308 | 36.111 | 10.5459 | 37.965 | 11.1183 | 40.026 | 12.415 | 44.694 | 13.099 | 47.157 | 13.774 | 49.585 | 14.519 | 52.269 | 0.718 | 0.7582 | 0.5862 | 0.5864 | 16.95 | 490.524 | 87.034
2021-12-31 06:00 | 2022-01-01 06:00 | 014-4 | MRČ Ludbreg - MRS Varaždin I (stream 4) | Kromatografski uzorak | 2022-01-03 08:44 | 3.135 | 0.001 | 92.799 | 3.808 | 0.233 | 0.257 | 0.007 | 0.012 | 0.001 | 0.002 | 0 | 0.002 | - | 0 | 0 | 0 | 9.4742 | 34.107 | 9.9975 | 35.991 | 10.5103 | 37.837 | 11.0808 | 39.891 | 12.345 | 44.443 | 13.025 | 46.891 | 13.695 | 49.303 | 14.437 | 51.972 | 0.722 | 0.7617 | 0.589 | 0.5891 | 17.03 | 488.258 | 86.649
2021-12-01 06:00 | 2021-12-02 06:00 | 002-3 | MRČ Zabok - MRČ Ludbreg (stream 3) | Kromatografski uzorak | 2022-01-03 08:44 | 0.372 | 0.081 | 96.513 | 2.631 | 0.228 | 0.403 | 0.124 | 0.036 | 0.003 | 0.008 | 0 | 0.002 | - | 0 | 0 | 0 | 9.6739 | 34.826 | 10.2082 | 36.75 | 10.7342 | 38.643 | 11.3169 | 40.741 | 12.76 | 45.935 | 13.463 | 48.466 | 14.158 | 50.971 | 14.925 | 53.73 | 0.704 | 0.7434 | 0.5748 | 0.5749 | 16.619 | 500.314 | 88.581
2021-12-02 06:00 | 2021-12-03 06:00 | 002-3 | MRČ Zabok - MRČ Ludbreg (stream 3) | Kromatografski uzorak | 2022-01-03 08:44 | 0.395 | 0.117 | 96.391 | 2.653 | 0.264 | 0.444 | 0.121 | 0.042 | 0.004 | 0.009 | 0 | 0.003 | - | 0 | 0 | 0 | 9.6769 | 34.837 | 10.2114 | 36.761 | 10.7373 | 38.654 | 11.3201 | 40.752 | 12.753 | 45.91 | 13.455 | 48.439 | 14.15 | 50.94 | 14.916 | 53.698 | 0.706 | 0.7447 | 0.5758 | 0.576 | 16.648 | 499.443 | 88.309
2021-12-03 06:00 | 2021-12-04 06:00 | 002-3 | MRČ Zabok - MRČ Ludbreg (stream 3) | Kromatografski uzorak | 2022-01-03 08:44 | 0.375 | 0.104 | 96.467 | 2.636 | 0.244 | 0.419 | 0.121 | 0.039 | 0.004 | 0.008 | 0 | 0.003 | - | 0 | 0 | 0 | 9.6744 | 34.828 | 10.2088 | 36.752 | 10.7347 | 38.645 | 11.3174 | 40.743 | 12.756 | 45.921 | 13.459 | 48.451 | 14.154 | 50.954 | 14.92 | 53.712 | 0.705 | 0.7439 | 0.5752 | 0.5754 | 16.631 | 499.943 | 88.494
2021-12-04 06:00 | 2021-12-05 06:00 | 002-3 | MRČ Zabok - MRČ Ludbreg (stream 3) | Kromatografski uzorak | 2022-01-03 08:44 | 0.285 | 0 | 96.877 | 2.542 | 0.142 | 0.296 | 0.125 | 0.023 | 0.001 | 0.005 | 0 | 0 | - | 0 | 0 | 0 | 9.6653 | 34.795 | 10.1991 | 36.717 | 10.7256 | 38.612 | 11.3078 | 40.708 | 12.779 | 46.005 | 13.483 | 48.54 | 14.181 | 51.052 | 14.949 | 53.816 | 0.701 | 0.7398 | 0.572 | 0.5722 | 16.539 | 502.719 | 89.398
2021-12-05 06:00 | 2021-12-06 06:00 | 002-3 | MRČ Zabok - MRČ Ludbreg (stream 3) | Kromatografski uzorak | 2022-01-03 08:44 | 0.271 | 0 | 96.871 | 2.558 | 0.143 | 0.3 | 0.128 | 0.023 | 0.001 | 0.005 | 0 | 0 | - | 0 | 0 | 0 | 9.6686 | 34.807 | 10.2027 | 36.73 | 10.7293 | 38.625 | 11.3116 | 40.722 | 12.783 | 46.018 | 13.487 | 48.554 | 14.185 | 51.066 | 14.953 | 53.831 | 0.701 | 0.7399 | 0.5721 | 0.5723 | 16.541 | 502.655 | 89.335
2021-12-06 06:00 | 2021-12-07 06:00 | 002-3 | MRČ Zabok - MRČ Ludbreg (stream 3) | Kromatografski uzorak | 2022-01-03 08:44 | 0.333 | 0.103 | 96.483 | 2.669 | 0.237 | 0.411 | 0.122 | 0.037 | 0.004 | 0.008 | 0 | 0.003 | - | 0 | 0 | 0 | 9.6795 | 34.846 | 10.2142 | 36.771 | 10.7404 | 38.665 | 11.3234 | 40.764 | 12.764 | 45.949 | 13.467 | 48.481 | 14.163 | 50.985 | 14.929 | 53.745 | 0.705 | 0.7438 | 0.5751 | 0.5753 | 16.628 | 500.029 | 88.462
2021-12-07 06:00 | 2021-12-08 06:00 | 002-3 | MRČ Zabok - MRČ Ludbreg (stream 3) | Kromatografski uzorak | 2022-01-03 08:44 | 0.222 | 0.011 | 96.836 | 2.614 | 0.158 | 0.317 | 0.127 | 0.026 | 0.001 | 0.005 | 0 | 0 | - | 0 | 0 | 0 | 9.6792 | 34.845 | 10.2138 | 36.77 | 10.7407 | 38.667 | 11.3237 | 40.765 | 12.793 | 46.054 | 13.498 | 48.591 | 14.196 | 51.105 | 14.964 | 53.872 | 0.702 | 0.7403 | 0.5725 | 0.5726 | 16.552 | 502.342 | 89.103
2021-12-08 06:00 | 2021-12-09 06:00 | 002-3 | MRČ Zabok - MRČ Ludbreg (stream 3) | Kromatografski uzorak | 2022-01-03 08:44 | 0.347 | 0.159 | 96.261 | 2.75 | 0.296 | 0.482 | 0.12 | 0.046 | 0.005 | 0.01 | 0 | 0.005 | - | 0 | 0 | 0 | 9.6911 | 34.888 | 10.2264 | 36.815 | 10.7525 | 38.709 | 11.3362 | 40.81 | 12.759 | 45.933 | 13.462 | 48.463 | 14.157 | 50.964 | 14.923 | 53.722 | 0.707 | 0.7461 | 0.5769 | 0.5771 | 16.68 | 498.493 | 87.885
2021-12-09 06:00 | 2021-12-10 06:00 | 002-3 | MRČ Zabok - MRČ Ludbreg (stream 3) | Kromatografski uzorak | 2022-01-03 08:44 | 0.339 | 0.16 | 96.258 | 2.764 | 0.292 | 0.479 | 0.122 | 0.046 | 0.005 | 0.01 | 0 | 0.005 | - | 0 | 0 | 0 | 9.6923 | 34.892 | 10.2277 | 36.82 | 10.7538 | 38.714 | 11.3376 | 40.815 | 12.76 | 45.938 | 13.464 | 48.469 | 14.158 | 50.969 | 14.925 | 53.728 | 0.707 | 0.7461 | 0.5769 | 0.5771 | 16.68 | 498.469 | 87.872
2021-12-10 06:00 | 2021-12-11 06:00 | 002-3 | MRČ Zabok - MRČ Ludbreg (stream 3) | Kromatografski uzorak | 2022-01-03 08:44 | 0.343 | 0.192 | 96.572 | 2.472 | 0.294 | 0.421 | 0.061 | 0.044 | 0.006 | 0.009 | 0 | 0.007 | - | 0 | 0 | 0 | 9.6548 | 34.757 | 10.1881 | 36.677 | 10.7135 | 38.569 | 11.295 | 40.662 | 12.733 | 45.837 | 13.434 | 48.362 | 14.129 | 50.864 | 14.894 | 53.617 | 0.705 | 0.7436 | 0.575 | 0.5751 | 16.625 | 500.162 | 88.918
2021-12-11 06:00 | 2021-12-12 06:00 | 002-3 | MRČ Zabok - MRČ Ludbreg (stream 3) | Kromatografski uzorak | 2022-01-03 08:44 | 0.124 | 0.002 | 97.662 | 2.078 | 0.099 | 0.133 | 0.019 | 0.013 | 0.001 | 0.002 | 0 | 0 | - | 0 | 0 | 0 | 9.6133 | 34.608 | 10.1442 | 36.519 | 10.6705 | 38.414 | 11.2495 | 40.498 | 12.767 | 45.962 | 13.471 | 48.495 | 14.171 | 51.017 | 14.939 | 53.779 | 0.695 | 0.7332 | 0.5669 | 0.5671 | 16.393 | 507.211 | 91.871
2021-12-12 06:00 | 2021-12-13 06:00 | 002-3 | MRČ Zabok - MRČ Ludbreg (stream 3) | Kromatografski uzorak | 2022-01-03 08:44 | 0.119 | 0 | 97.687 | 2.065 | 0.096 | 0.128 | 0.017 | 0.012 | 0.001 | 0.002 | 0 | 0 | - | 0 | 0 | 0 | 9.612 | 34.603 | 10.1428 | 36.514 | 10.6692 | 38.409 | 11.2481 | 40.493 | 12.768 | 45.963 | 13.471 | 48.496 | 14.172 | 51.018 | 14.939 | 53.78 | 0.695 | 0.733 | 0.5668 | 0.5669 | 16.388 | 507.36 | 91.961
2021-12-13 06:00 | 2021-12-14 06:00 | 002-3 | MRČ Zabok - MRČ Ludbreg (stream 3) | Kromatografski uzorak | 2022-01-03 08:44 | 0.171 | 0.009 | 97.601 | 2.054 | 0.124 | 0.164 | 0.021 | 0.016 | 0.001 | 0.002 | 0 | 0 | - | 0 | 0 | 0 | 9.6114 | 34.601 | 10.1422 | 36.512 | 10.6683 | 38.406 | 11.2472 | 40.49 | 12.759 | 45.934 | 13.462 | 48.465 | 14.163 | 50.985 | 14.929 | 53.745 | 0.695 | 0.7338 | 0.5674 | 0.5676 | 16.406 | 506.794 | 91.675
2021-12-14 06:00 | 2021-12-15 06:00 | 002-3 | MRČ Zabok - MRČ Ludbreg (stream 3) | Kromatografski uzorak | 2022-01-03 08:44 | 0.09 | 0 | 97.625 | 2.151 | 0.1 | 0.134 | 0.018 | 0.013 | 0.001 | 0.002 | 0 | 0 | - | 0 | 0 | 0 | 9.6221 | 34.639 | 10.1535 | 36.553 | 10.6801 | 38.448 | 11.2596 | 40.535 | 12.777 | 45.997 | 13.481 | 48.531 | 14.182 | 51.054 | 14.949 | 53.818 | 0.695 | 0.7334 | 0.5671 | 0.5673 | 16.398 | 507.04 | 91.693
2021-12-15 06:00 | 2021-12-16 06:00 | 002-3 | MRČ Zabok - MRČ Ludbreg (stream 3) | Kromatografski uzorak | 2022-01-03 08:44 | 0.089 | 0 | 97.63 | 2.148 | 0.1 | 0.133 | 0.018 | 0.012 | 0.001 | 0.002 | 0 | 0 | - | 0 | 0 | 0 | 9.6218 | 34.638 | 10.1532 | 36.551 | 10.6797 | 38.447 | 11.2593 | 40.533 | 12.777 | 45.997 | 13.481 | 48.531 | 14.182 | 51.054 | 14.949 | 53.818 | 0.695 | 0.7334 | 0.5671 | 0.5672 | 16.397 | 507.067 | 91.711
2021-12-16 06:00 | 2021-12-17 06:00 | 002-3 | MRČ Zabok - MRČ Ludbreg (stream 3) | Kromatografski uzorak | 2022-01-03 08:44 | 0.094 | 0 | 97.66 | 2.116 | 0.098 | 0.13 | 0.017 | 0.012 | 0.001 | 0.002 | 0 | 0 | - | 0 | 0 | 0 | 9.6185 | 34.627 | 10.1497 | 36.539 | 10.6762 | 38.434 | 11.2556 | 40.52 | 12.774 | 45.987 | 13.478 | 48.521 | 14.179 | 51.045 | 14.947 | 53.808 | 0.695 | 0.7332 | 0.5669 | 0.5671 | 16.393 | 507.212 | 91.815
2021-12-17 06:00 | 2021-12-18 06:00 | 002-3 | MRČ Zabok - MRČ Ludbreg (stream 3) | Kromatografski uzorak | 2022-01-03 08:44 | 0.081 | 0 | 97.643 | 2.147 | 0.099 | 0.129 | 0.015 | 0.012 | 0.001 | 0.002 | 0 | 0 | - | 0 | 0 | 0 | 9.6217 | 34.638 | 10.1531 | 36.551 | 10.6797 | 38.447 | 11.2592 | 40.533 | 12.778 | 46 | 13.482 | 48.534 | 14.183 | 51.058 | 14.951 | 53.822 | 0.695 | 0.7333 | 0.567 | 0.5672 | 16.395 | 507.151 | 91.76
2021-12-18 06:00 | 2021-12-19 06:00 | 002-3 | MRČ Zabok - MRČ Ludbreg (stream 3) | Kromatografski uzorak | 2022-01-03 08:44 | 0.096 | 0 | 97.701 | 2.079 | 0.096 | 0.125 | 0.014 | 0.012 | 0.001 | 0.002 | 0 | 0 | - | 0 | 0 | 0 | 9.6145 | 34.612 | 10.1455 | 36.524 | 10.6719 | 38.419 | 11.251 | 40.504 | 12.772 | 45.978 | 13.475 | 48.511 | 14.176 | 51.035 | 14.944 | 53.798 | 0.694 | 0.7329 | 0.5667 | 0.5668 | 16.385 | 507.432 | 91.971
2021-12-19 06:00 | 2021-12-20 06:00 | 002-3 | MRČ Zabok - MRČ Ludbreg (stream 3) | Kromatografski uzorak | 2022-01-03 08:44 | 0.087 | 0 | 97.696 | 2.092 | 0.096 | 0.125 | 0.014 | 0.012 | 0.001 | 0.002 | 0 | 0 | - | 0 | 0 | 0 | 9.6163 | 34.619 | 10.1474 | 36.531 | 10.6739 | 38.426 | 11.2531 | 40.511 | 12.774 | 45.986 | 13.478 | 48.519 | 14.179 | 51.043 | 14.946 | 53.806 | 0.694 | 0.7329 | 0.5667 | 0.5669 | 16.386 | 507.408 | 91.939
2021-12-20 06:00 | 2021-12-21 06:00 | 002-3 | MRČ Zabok - MRČ Ludbreg (stream 3) | Kromatografski uzorak | 2022-01-03 08:44 | 0.077 | 0 | 97.668 | 2.127 | 0.098 | 0.128 | 0.015 | 0.012 | 0.001 | 0.002 | 0 | 0 | - | 0 | 0 | 0 | 9.6203 | 34.633 | 10.1517 | 36.546 | 10.6783 | 38.442 | 11.2577 | 40.528 | 12.777 | 45.999 | 13.481 | 48.533 | 14.182 | 51.057 | 14.95 | 53.821 | 0.695 | 0.7331 | 0.5669 | 0.567 | 16.391 | 507.26 | 91.819
2021-12-21 06:00 | 2021-12-22 06:00 | 002-3 | MRČ Zabok - MRČ Ludbreg (stream 3) | Kromatografski uzorak | 2022-01-03 08:44 | 0.069 | 0 | 97.659 | 2.143 | 0.099 | 0.129 | 0.015 | 0.012 | 0.001 | 0.002 | 0 | 0 | - | 0 | 0 | 0 | 9.6225 | 34.641 | 10.1539 | 36.554 | 10.6806 | 38.45 | 11.2602 | 40.537 | 12.78 | 46.007 | 13.484 | 48.541 | 14.185 | 51.066 | 14.953 | 53.83 | 0.695 | 0.7332 | 0.5669 | 0.5671 | 16.393 | 507.213 | 91.77
2021-12-22 06:00 | 2021-12-23 06:00 | 002-3 | MRČ Zabok - MRČ Ludbreg (stream 3) | Kromatografski uzorak | 2022-01-03 08:44 | 0.073 | 0 | 97.682 | 2.117 | 0.098 | 0.128 | 0.015 | 0.012 | 0.001 | 0.002 | 0 | 0 | - | 0 | 0 | 0 | 9.6199 | 34.632 | 10.1512 | 36.544 | 10.6779 | 38.44 | 11.2573 | 40.526 | 12.778 | 45.999 | 13.482 | 48.534 | 14.183 | 51.058 | 14.951 | 53.822 | 0.695 | 0.733 | 0.5668 | 0.567 | 16.389 | 507.323 | 91.848
2021-12-23 06:00 | 2021-12-24 06:00 | 002-3 | MRČ Zabok - MRČ Ludbreg (stream 3) | Kromatografski uzorak | 2022-01-03 08:44 | 0.053 | 0 | 97.298 | 2.433 | 0.158 | 0.215 | 0.02 | 0.024 | 0.003 | 0.006 | 0 | 0.004 | - | 0 | 0 | 0 | 9.6614 | 34.781 | 10.195 | 36.702 | 10.7223 | 38.6 | 11.3043 | 40.695 | 12.804 | 46.095 | 13.51 | 48.634 | 14.21 | 51.156 | 14.979 | 53.926 | 0.698 | 0.7363 | 0.5694 | 0.5695 | 16.462 | 505.076 | 90.132
2021-12-24 06:00 | 2021-12-25 06:00 | 002-3 | MRČ Zabok - MRČ Ludbreg (stream 3) | Kromatografski uzorak | 2022-01-03 08:44 | 0.064 | 0 | 97.169 | 2.531 | 0.172 | 0.236 | 0.021 | 0.026 | 0.004 | 0.007 | 0 | 0.006 | - | 0 | 0 | 0 | 9.6714 | 34.817 | 10.2056 | 36.74 | 10.733 | 38.639 | 11.3155 | 40.736 | 12.809 | 46.111 | 13.514 | 48.652 | 14.215 | 51.173 | 14.984 | 53.943 | 0.699 | 0.7373 | 0.5701 | 0.5703 | 16.484 | 504.397 | 89.71
2021-12-25 06:00 | 2021-12-26 06:00 | 002-3 | MRČ Zabok - MRČ Ludbreg (stream 3) | Kromatografski uzorak | 2022-01-03 08:44 | 0.066 | 0 | 97.222 | 2.481 | 0.169 | 0.232 | 0.021 | 0.026 | 0.004 | 0.007 | 0 | 0.006 | - | 0 | 0 | 0 | 9.6668 | 34.8 | 10.2007 | 36.723 | 10.7281 | 38.621 | 11.3103 | 40.717 | 12.806 | 46.101 | 13.511 | 48.641 | 14.212 | 51.162 | 14.981 | 53.932 | 0.698 | 0.7369 | 0.5698 | 0.57 | 16.476 | 504.647 | 89.863
2021-12-26 06:00 | 2021-12-27 06:00 | 002-3 | MRČ Zabok - MRČ Ludbreg (stream 3) | Kromatografski uzorak | 2022-01-03 08:44 | 0.074 | 0 | 97.256 | 2.442 | 0.166 | 0.228 | 0.02 | 0.025 | 0.004 | 0.007 | 0 | 0.005 | - | 0 | 0 | 0 | 9.6625 | 34.785 | 10.1962 | 36.706 | 10.7234 | 38.604 | 11.3054 | 40.699 | 12.802 | 46.088 | 13.508 | 48.627 | 14.208 | 51.149 | 14.977 | 53.918 | 0.698 | 0.7367 | 0.5696 | 0.5698 | 16.47 | 504.82 | 89.986
2021-12-27 06:00 | 2021-12-28 06:00 | 002-3 | MRČ Zabok - MRČ Ludbreg (stream 3) | Kromatografski uzorak | 2022-01-03 08:44 | 0.062 | 0 | 97.213 | 2.492 | 0.169 | 0.233 | 0.021 | 0.026 | 0.004 | 0.007 | 0 | 0.006 | - | 0 | 0 | 0 | 9.6682 | 34.806 | 10.2022 | 36.728 | 10.7296 | 38.627 | 11.3119 | 40.723 | 12.807 | 46.105 | 13.513 | 48.646 | 14.213 | 51.167 | 14.983 | 53.937 | 0.698 | 0.737 | 0.5699 | 0.57 | 16.477 | 504.602 | 89.827
2021-12-28 06:00 | 2021-12-29 06:00 | 002-3 | MRČ Zabok - MRČ Ludbreg (stream 3) | Kromatografski uzorak | 2022-01-03 08:44 | 0.063 | 0 | 96.969 | 2.72 | 0.182 | 0.248 | 0.022 | 0.027 | 0.004 | 0.007 | 0 | 0.006 | - | 0 | 0 | 0 | 9.6873 | 34.874 | 10.2223 | 36.8 | 10.75 | 38.7 | 11.3335 | 40.8 | 12.818 | 46.145 | 13.524 | 48.687 | 14.224 | 51.207 | 14.994 | 53.979 | 0.7 | 0.7387 | 0.5712 | 0.5713 | 16.514 | 503.484 | 89.191
2021-12-29 06:00 | 2021-12-30 06:00 | 002-3 | MRČ Zabok - MRČ Ludbreg (stream 3) | Kromatografski uzorak | 2022-01-03 08:44 | 0.068 | 0.002 | 96.815 | 2.859 | 0.19 | 0.256 | 0.022 | 0.027 | 0.004 | 0.007 | 0 | 0.006 | - | 0 | 0 | 0 | 9.6983 | 34.914 | 10.234 | 36.842 | 10.7618 | 38.742 | 11.3459 | 40.845 | 12.823 | 46.164 | 13.53 | 48.708 | 14.23 | 51.227 | 15 | 54.001 | 0.701 | 0.7397 | 0.572 | 0.5721 | 16.537 | 502.794 | 88.815
2021-12-30 06:00 | 2021-12-31 06:00 | 002-3 | MRČ Zabok - MRČ Ludbreg (stream 3) | Kromatografski uzorak | 2022-01-03 08:44 | 0.048 | 0 | 96.564 | 3.113 | 0.205 | 0.275 | 0.023 | 0.029 | 0.004 | 0.008 | 0 | 0.006 | - | 0 | 0 | 0 | 9.7222 | 35 | 10.2593 | 36.933 | 10.7876 | 38.835 | 11.3731 | 40.943 | 12.84 | 46.225 | 13.548 | 48.772 | 14.247 | 51.29 | 15.019 | 54.067 | 0.703 | 0.7414 | 0.5733 | 0.5735 | 16.576 | 501.61 | 88.112
2021-12-31 06:00 | 2022-01-01 06:00 | 002-3 | MRČ Zabok - MRČ Ludbreg (stream 3) | Kromatografski uzorak | 2022-01-03 08:44 | 0.058 | 0 | 96.632 | 3.041 | 0.2 | 0.269 | 0.023 | 0.028 | 0.004 | 0.008 | 0 | 0.005 | - | 0 | 0 | 0 | 9.715 | 34.974 | 10.2516 | 36.906 | 10.7797 | 38.807 | 11.3648 | 40.913 | 12.835 | 46.205 | 13.542 | 48.751 | 14.242 | 51.27 | 15.013 | 54.045 | 0.702 | 0.7409 | 0.5729 | 0.5731 | 16.565 | 501.94 | 88.319
2021-12-01 06:00 | 2021-12-02 06:00 | 010-1 | MRS Varaždin I stream 1 | Kromatografski uzorak | 2022-01-03 08:44 | 1.213 | 0.095 | 95.307 | 2.965 | 0.26 | 0.42 | 0.111 | 0.035 | 0.003 | 0.007 | 0 | - | 0.004 | - | - | - | 9.6199 | 34.632 | 10.1514 | 36.545 | 10.6734 | 38.424 | 11.2528 | 40.51 | 12.63 | 45.469 | 13.326 | 47.975 | 14.013 | 50.448 | 14.772 | 53.179 | 0.711 | 0.7503 | 0.5801 | 0.5803 | 16.774 | 495.684 | 87.691
2021-12-02 06:00 | 2021-12-03 06:00 | 010-1 | MRS Varaždin I stream 1 | Kromatografski uzorak | 2022-01-03 08:44 | 1.337 | 0.063 | 95.234 | 2.994 | 0.227 | 0.373 | 0.107 | 0.028 | 0.002 | 0.006 | 0 | - | 0.002 | - | - | - | 9.6046 | 34.577 | 10.1353 | 36.487 | 10.6567 | 38.364 | 11.2351 | 40.446 | 12.612 | 45.405 | 13.308 | 47.907 | 13.994 | 50.378 | 14.752 | 53.106 | 0.711 | 0.75 | 0.5799 | 0.5801 | 16.768 | 495.87 | 87.864
2021-12-03 06:00 | 2021-12-04 06:00 | 010-1 | MRS Varaždin I stream 1 | Kromatografski uzorak | 2022-01-03 08:44 | 1.488 | 0.076 | 94.95 | 3.095 | 0.249 | 0.391 | 0.1 | 0.03 | 0.003 | 0.006 | 0 | - | 0.003 | - | - | - | 9.5993 | 34.557 | 10.1297 | 36.467 | 10.6503 | 38.341 | 11.2284 | 40.422 | 12.59 | 45.324 | 13.284 | 47.822 | 13.969 | 50.287 | 14.725 | 53.009 | 0.712 | 0.7518 | 0.5813 | 0.5815 | 16.809 | 494.66 | 87.53
2021-12-04 06:00 | 2021-12-05 06:00 | 010-1 | MRS Varaždin I stream 1 | Kromatografski uzorak | 2022-01-03 08:44 | 1.898 | 0.059 | 94.429 | 3.256 | 0.238 | 0.358 | 0.085 | 0.025 | 0.002 | 0.005 | 0 | - | 0.002 | - | - | - | 9.5672 | 34.442 | 10.0958 | 36.345 | 10.6145 | 38.212 | 11.1906 | 40.286 | 12.528 | 45.1 | 13.218 | 47.586 | 13.899 | 50.037 | 14.652 | 52.746 | 0.715 | 0.7542 | 0.5832 | 0.5834 | 16.863 | 493.075 | 87.319
2021-12-05 06:00 | 2021-12-06 06:00 | 010-1 | MRS Varaždin I stream 1 | Kromatografski uzorak | 2022-01-03 08:44 | 2.004 | 0.016 | 94.403 | 3.274 | 0.198 | 0.303 | 0.083 | 0.018 | 0.001 | 0.003 | 0 | - | 0.001 | - | - | - | 9.5534 | 34.392 | 10.0813 | 36.293 | 10.5995 | 38.158 | 11.1748 | 40.229 | 12.516 | 45.059 | 13.206 | 47.542 | 13.887 | 49.993 | 14.639 | 52.699 | 0.714 | 0.7535 | 0.5826 | 0.5828 | 16.847 | 493.538 | 87.576
2021-12-06 06:00 | 2021-12-07 06:00 | 010-1 | MRS Varaždin I stream 1 | Kromatografski uzorak | 2022-01-03 08:44 | 1.695 | 0.001 | 94.842 | 3.17 | 0.178 | 0.293 | 0.095 | 0.017 | 0.001 | 0.003 | 0 | - | 0 | - | - | - | 9.575 | 34.47 | 10.1041 | 36.375 | 10.6239 | 38.246 | 11.2005 | 40.322 | 12.566 | 45.236 | 13.258 | 47.729 | 13.942 | 50.191 | 14.697 | 52.909 | 0.712 | 0.751 | 0.5807 | 0.5808 | 16.79 | 495.224 | 87.867
2021-12-07 06:00 | 2021-12-08 06:00 | 010-1 | MRS Varaždin I stream 1 | Kromatografski uzorak | 2022-01-03 08:44 | 1.845 | 0.061 | 94.44 | 3.298 | 0.235 | 0.356 | 0.087 | 0.024 | 0.002 | 0.005 | 0 | - | 0.002 | - | - | - | 9.5748 | 34.469 | 10.1038 | 36.374 | 10.6228 | 38.242 | 11.1994 | 40.318 | 12.538 | 45.137 | 13.229 | 47.624 | 13.91 | 50.077 | 14.663 | 52.788 | 0.715 | 0.7542 | 0.5832 | 0.5834 | 16.862 | 493.095 | 87.241
2021-12-08 06:00 | 2021-12-09 06:00 | 010-1 | MRS Varaždin I stream 1 | Kromatografski uzorak | 2022-01-03 08:44 | 1.699 | 0.011 | 94.808 | 3.178 | 0.186 | 0.304 | 0.094 | 0.018 | 0.001 | 0.004 | 0 | - | 0 | - | - | - | 9.5759 | 34.473 | 10.105 | 36.378 | 10.6247 | 38.249 | 11.2014 | 40.325 | 12.564 | 45.229 | 13.256 | 47.722 | 13.94 | 50.183 | 14.694 | 52.9 | 0.712 | 0.7513 | 0.581 | 0.5811 | 16.798 | 494.99 | 87.786
2021-12-09 06:00 | 2021-12-10 06:00 | 010-1 | MRS Varaždin I stream 1 | Kromatografski uzorak | 2022-01-03 08:44 | 1.651 | 0.107 | 94.63 | 3.2 | 0.271 | 0.411 | 0.093 | 0.032 | 0.004 | 0.007 | 0 | - | 0.004 | - | - | - | 9.5919 | 34.531 | 10.1219 | 36.439 | 10.6417 | 38.31 | 11.2193 | 40.39 | 12.562 | 45.223 | 13.254 | 47.715 | 13.937 | 50.172 | 14.691 | 52.889 | 0.714 | 0.754 | 0.583 | 0.5832 | 16.858 | 493.23 | 87.202
2021-12-10 06:00 | 2021-12-11 06:00 | 010-1 | MRS Varaždin I stream 1 | Kromatografski uzorak | 2022-01-03 08:44 | 1.841 | 0.097 | 94.37 | 3.296 | 0.266 | 0.395 | 0.086 | 0.029 | 0.003 | 0.006 | 0 | - | 0.004 | - | - | - | 9.5783 | 34.482 | 10.1076 | 36.387 | 10.6265 | 38.255 | 11.2033 | 40.332 | 12.534 | 45.123 | 13.225 | 47.61 | 13.906 | 50.06 | 14.659 | 52.771 | 0.716 | 0.7553 | 0.584 | 0.5841 | 16.885 | 492.438 | 87.049
2021-12-11 06:00 | 2021-12-12 06:00 | 010-1 | MRS Varaždin I stream 1 | Kromatografski uzorak | 2022-01-03 08:44 | 2.259 | 0.062 | 94.016 | 3.368 | 0.232 | 0.295 | 0.035 | 0.019 | 0.002 | 0.004 | 0 | - | 0.003 | - | - | - | 9.5274 | 34.298 | 10.0538 | 36.194 | 10.5704 | 38.054 | 11.1442 | 40.119 | 12.463 | 44.868 | 13.15 | 47.341 | 13.828 | 49.78 | 14.577 | 52.476 | 0.716 | 0.7558 | 0.5844 | 0.5845 | 16.897 | 492.092 | 87.489
2021-12-12 06:00 | 2021-12-13 06:00 | 010-1 | MRS Varaždin I stream 1 | Kromatografski uzorak | 2022-01-03 08:44 | 2.249 | 0.04 | 94.284 | 3.181 | 0.206 | 0.245 | 0.018 | 0.015 | 0.002 | 0.003 | 0 | - | 0.002 | - | - | - | 9.5074 | 34.227 | 10.0327 | 36.118 | 10.5492 | 37.977 | 11.1217 | 40.038 | 12.457 | 44.843 | 13.143 | 47.315 | 13.821 | 49.757 | 14.57 | 52.451 | 0.714 | 0.7534 | 0.5826 | 0.5827 | 16.846 | 493.601 | 88.314
2021-12-13 06:00 | 2021-12-14 06:00 | 010-1 | MRS Varaždin I stream 1 | Kromatografski uzorak | 2022-01-03 08:44 | 1.988 | 0 | 94.755 | 3.072 | 0.162 | 0.185 | 0.012 | 0.009 | 0.001 | 0.001 | 0 | - | 0.001 | - | - | - | 9.5176 | 34.263 | 10.0434 | 36.156 | 10.5612 | 38.02 | 11.1344 | 40.084 | 12.499 | 44.996 | 13.188 | 47.475 | 13.869 | 49.929 | 14.62 | 52.632 | 0.711 | 0.75 | 0.5799 | 0.5801 | 16.768 | 495.907 | 88.959
2021-12-14 06:00 | 2021-12-15 06:00 | 010-1 | MRS Varaždin I stream 1 | Kromatografski uzorak | 2022-01-03 08:44 | 3.532 | 0 | 92.356 | 3.875 | 0.222 | 0.237 | 0.006 | 0.007 | 0.001 | 0.001 | 0 | - | 0 | - | - | - | 9.4368 | 33.972 | 9.9582 | 35.849 | 10.4688 | 37.688 | 11.037 | 39.733 | 12.278 | 44.202 | 12.955 | 46.639 | 13.621 | 49.037 | 14.359 | 51.691 | 0.724 | 0.764 | 0.5907 | 0.5909 | 17.078 | 486.888 | 86.683
2021-12-15 06:00 | 2021-12-16 06:00 | 010-1 | MRS Varaždin I stream 1 | Kromatografski uzorak | 2022-01-03 08:44 | 3.324 | 0.004 | 92.656 | 3.746 | 0.247 | 0.271 | 0.01 | 0.011 | 0.001 | 0.001 | 0 | - | 0.001 | - | - | - | 9.4528 | 34.03 | 9.9751 | 35.91 | 10.4868 | 37.752 | 11.056 | 39.802 | 12.311 | 44.321 | 12.99 | 46.764 | 13.658 | 49.169 | 14.398 | 51.831 | 0.722 | 0.7625 | 0.5896 | 0.5897 | 17.047 | 487.773 | 86.778
2021-12-16 06:00 | 2021-12-17 06:00 | 010-1 | MRS Varaždin I stream 1 | Kromatografski uzorak | 2022-01-03 08:44 | 3.439 | 0.002 | 92.546 | 3.777 | 0.22 | 0.236 | 0.006 | 0.007 | 0.001 | 0.001 | 0 | - | 0.001 | - | - | - | 9.439 | 33.98 | 9.9605 | 35.858 | 10.4716 | 37.698 | 11.04 | 39.744 | 12.292 | 44.25 | 12.969 | 46.688 | 13.636 | 49.091 | 14.375 | 51.748 | 0.723 | 0.7627 | 0.5898 | 0.5899 | 17.054 | 487.581 | 86.917
2021-12-17 06:00 | 2021-12-18 06:00 | 010-1 | MRS Varaždin I stream 1 | Kromatografski uzorak | 2022-01-03 08:44 | 4.145 | 0 | 91.492 | 4.122 | 0.23 | 0.241 | 0.003 | 0.006 | 0 | 0.001 | 0 | - | 0 | - | - | - | 9.3975 | 33.831 | 9.9167 | 35.7 | 10.4245 | 37.528 | 10.9903 | 39.565 | 12.189 | 43.879 | 12.86 | 46.298 | 13.521 | 48.674 | 14.253 | 51.31 | 0.728 | 0.7688 | 0.5945 | 0.5946 | 17.187 | 483.782 | 86.053
2021-12-18 06:00 | 2021-12-19 06:00 | 010-1 | MRS Varaždin I stream 1 | Kromatografski uzorak | 2022-01-03 08:44 | 4.042 | 0.006 | 91.364 | 4.309 | 0.262 | 0.28 | 0.007 | 0.009 | 0.001 | 0.001 | 0 | - | 0.001 | - | - | - | 9.4275 | 33.939 | 9.9484 | 35.814 | 10.457 | 37.645 | 11.0247 | 39.689 | 12.218 | 43.986 | 12.892 | 46.41 | 13.552 | 48.789 | 14.286 | 51.431 | 0.73 | 0.77 | 0.5954 | 0.5955 | 17.214 | 483.001 | 85.432
2021-12-19 06:00 | 2021-12-20 06:00 | 010-1 | MRS Varaždin I stream 1 | Kromatografski uzorak | 2022-01-03 08:44 | 3.87 | 0.01 | 91.777 | 4.062 | 0.256 | 0.281 | 0.01 | 0.012 | 0.001 | 0.001 | 0 | - | 0.001 | - | - | - | 9.4253 | 33.931 | 9.946 | 35.806 | 10.4552 | 37.639 | 11.0227 | 39.682 | 12.234 | 44.043 | 12.908 | 46.47 | 13.571 | 48.855 | 14.306 | 51.5 | 0.727 | 0.7676 | 0.5935 | 0.5937 | 17.162 | 484.485 | 85.963
2021-12-20 06:00 | 2021-12-21 06:00 | 010-1 | MRS Varaždin I stream 1 | Kromatografski uzorak | 2022-01-03 08:44 | 3.528 | 0.014 | 92.125 | 4.046 | 0.258 | 0.288 | 0.013 | 0.014 | 0.001 | 0.001 | 0 | - | 0.001 | - | - | - | 9.4581 | 34.049 | 9.9807 | 35.93 | 10.4917 | 37.77 | 11.0612 | 39.82 | 12.291 | 44.247 | 12.968 | 46.686 | 13.634 | 49.082 | 14.372 | 51.74 | 0.726 | 0.7658 | 0.5922 | 0.5923 | 17.122 | 485.604 | 85.98
2021-12-21 06:00 | 2021-12-22 06:00 | 010-1 | MRS Varaždin I stream 1 | Kromatografski uzorak | 2022-01-03 08:44 | 3.237 | 0.025 | 92.22 | 4.174 | 0.299 | 0.344 | 0.02 | 0.021 | 0.001 | 0.002 | 0 | - | 0.001 | - | - | - | 9.5033 | 34.212 | 10.0284 | 36.102 | 10.5411 | 37.948 | 11.1133 | 40.008 | 12.348 | 44.452 | 13.028 | 46.902 | 13.696 | 49.306 | 14.438 | 51.976 | 0.726 | 0.7661 | 0.5923 | 0.5925 | 17.127 | 485.474 | 85.422
2021-12-22 06:00 | 2021-12-23 06:00 | 010-1 | MRS Varaždin I stream 1 | Kromatografski uzorak | 2022-01-03 08:44 | 3.31 | 0.027 | 92.198 | 4.125 | 0.294 | 0.341 | 0.021 | 0.021 | 0.001 | 0.002 | 0 | - | 0.001 | - | - | - | 9.4922 | 34.172 | 10.0167 | 36.06 | 10.529 | 37.904 | 11.1005 | 39.962 | 12.333 | 44.397 | 13.012 | 46.844 | 13.68 | 49.247 | 14.42 | 51.913 | 0.726 | 0.7662 | 0.5924 | 0.5926 | 17.128 | 485.425 | 85.529
2021-12-23 06:00 | 2021-12-24 06:00 | 010-1 | MRS Varaždin I stream 1 | Kromatografski uzorak | 2022-01-03 08:44 | 3.37 | 0.02 | 92.132 | 4.164 | 0.276 | 0.315 | 0.017 | 0.018 | 0.001 | 0.002 | 0 | - | 0.001 | - | - | - | 9.4853 | 34.147 | 10.0094 | 36.034 | 10.5214 | 37.877 | 11.0925 | 39.933 | 12.323 | 44.363 | 13.002 | 46.808 | 13.669 | 49.209 | 14.409 | 51.873 | 0.726 | 0.7662 | 0.5925 | 0.5926 | 17.13 | 485.366 | 85.593
2021-12-24 06:00 | 2021-12-25 06:00 | 010-1 | MRS Varaždin I stream 1 | Kromatografski uzorak | 2022-01-03 08:44 | 3.929 | 0.006 | 91.664 | 4.138 | 0.245 | 0.264 | 0.008 | 0.009 | 0.001 | 0.001 | 0 | - | 0 | - | - | - | 9.4227 | 33.922 | 9.9433 | 35.796 | 10.4523 | 37.628 | 11.0196 | 39.671 | 12.227 | 44.017 | 12.901 | 46.442 | 13.563 | 48.826 | 14.297 | 51.47 | 0.728 | 0.7681 | 0.5939 | 0.5941 | 17.172 | 484.181 | 85.895
2021-12-25 06:00 | 2021-12-26 06:00 | 010-1 | MRS Varaždin I stream 1 | Kromatografski uzorak | 2022-01-03 08:44 | 2.422 | 0 | 94.029 | 3.341 | 0.183 | 0.207 | 0.01 | 0.01 | 0.001 | 0.002 | 0 | - | 0.001 | - | - | - | 9.5002 | 34.201 | 10.0251 | 36.09 | 10.541 | 37.948 | 11.1131 | 40.007 | 12.441 | 44.787 | 13.126 | 47.255 | 13.804 | 49.693 | 14.551 | 52.384 | 0.715 | 0.7542 | 0.5832 | 0.5833 | 16.864 | 493.057 | 88.115
2021-12-26 06:00 | 2021-12-27 06:00 | 010-1 | MRS Varaždin I stream 1 | Kromatografski uzorak | 2022-01-03 08:44 | 2.582 | 0 | 93.647 | 3.526 | 0.212 | 0.245 | 0.011 | 0.013 | 0.002 | 0.003 | 0 | - | 0.003 | - | - | - | 9.5045 | 34.216 | 10.0296 | 36.107 | 10.5449 | 37.962 | 11.1173 | 40.022 | 12.424 | 44.725 | 13.108 | 47.19 | 13.784 | 49.621 | 14.53 | 52.307 | 0.717 | 0.7569 | 0.5853 | 0.5854 | 16.922 | 491.349 | 87.382
2021-12-27 06:00 | 2021-12-28 06:00 | 010-1 | MRS Varaždin I stream 1 | Kromatografski uzorak | 2022-01-03 08:44 | 3.158 | 0.002 | 92.726 | 3.847 | 0.24 | 0.267 | 0.009 | 0.012 | 0.001 | 0.002 | 0 | - | 0.002 | - | - | - | 9.476 | 34.114 | 9.9996 | 35.999 | 10.5123 | 37.844 | 11.0829 | 39.898 | 12.343 | 44.435 | 13.023 | 46.883 | 13.693 | 49.294 | 14.434 | 51.962 | 0.722 | 0.7623 | 0.5894 | 0.5896 | 17.041 | 487.915 | 86.533
2021-12-28 06:00 | 2021-12-29 06:00 | 010-1 | MRS Varaždin I stream 1 | Kromatografski uzorak | 2022-01-03 08:44 | 2.902 | 0.004 | 93.078 | 3.746 | 0.237 | 0.27 | 0.012 | 0.014 | 0.002 | 0.003 | 0 | - | 0.003 | - | - | - | 9.4936 | 34.177 | 10.0182 | 36.065 | 10.5321 | 37.915 | 11.1038 | 39.974 | 12.382 | 44.574 | 13.064 | 47.03 | 13.736 | 49.449 | 14.48 | 52.126 | 0.72 | 0.7604 | 0.5879 | 0.5881 | 16.999 | 489.131 | 86.743
2021-12-29 06:00 | 2021-12-30 06:00 | 010-1 | MRS Varaždin I stream 1 | Kromatografski uzorak | 2022-01-03 08:44 | 3.322 | 0.002 | 92.676 | 3.737 | 0.237 | 0.263 | 0.009 | 0.012 | 0.001 | 0.002 | 0 | - | 0.002 | - | - | - | 9.4513 | 34.025 | 9.9734 | 35.904 | 10.4851 | 37.746 | 11.1038 | 39.974 | 12.382 | 44.574 | 12.988 | 46.758 | 13.656 | 49.163 | 14.396 | 51.825 | 0.722 | 0.7624 | 0.5895 | 0.5897 | 17.044 | 487.84 | 86.787
2021-12-30 06:00 | 2021-12-31 06:00 | 010-1 | MRS Varaždin I stream 1 | Kromatografski uzorak | 2022-01-03 08:44 | 2.644 | 0.004 | 93.515 | 3.575 | 0.226 | 0.262 | 0.013 | 0.015 | 0.002 | 0.003 | 0 | - | 0.003 | - | - | - | 9.5053 | 34.219 | 10.0305 | 36.11 | 10.5456 | 37.964 | 11.118 | 40.025 | 12.417 | 44.703 | 13.102 | 47.166 | 13.776 | 49.595 | 14.522 | 52.28 | 0.718 | 0.7578 | 0.586 | 0.5861 | 16.943 | 490.749 | 87.167