## DATA
Vrijeme od | Vrijeme do | Oznaka mjesta uzorkovanja | Mjesto uzorkovanja | Vrsta mjesta uzorkovanja | Zadnja izmjena | N2 (mol %) | CO2 (mol %) | C1 (mol %) | C2 (mol %) | C3 (mol %) | C3+ (mol %) | n-C4 (mol %) | i-C4 (mol %) | n-C5 (mol %) | i-C5 (mol %) | neo-C5 (mol %) | C6 (mol %) | C6+ (mol %) | C7 (mol %) | C8 (mol %) | C9+ (mol %) | NCV (kWh/m3) @15/15 | NCV (MJ/m3) @15/15 | NCV (kWh/m3) @25/0 | NCV (MJ/m3) @25/0 | GCV (kWh/m3) @15/15 | GCV (MJ/m3) @15/15 | GCV (kWh/m3) @25/0 | GCV (MJ/m3) @25/0 | Wd(kWh/m3) @15/15 | Wd(Mj/m3) @15/15 | Wd(kWh/m3) @25/0 | Wd(Mj/m3) @25/0 | Wg(kWh/m3) @15/15 | Wg(Mj/m3) @15/15 | Wg(kWh/m3) @25/0 | Wg(Mj/m3) @25/0 | ρ (kg/m3) @15 | ρ (kg/m3) @0 | d@15 | d@0 | M kg/kmol | R J/kgK | MN (metanski broj)
2021-09-01 06:00 | 2021-09-02 06:00 | 014-1 | MRČ Ludbreg - MRČ Zabok (stream 1) | Kromatografski uzorak | 2021-10-01 15:25 | 0.92 | 0.687 | 94.042 | 3.233 | 0.813 | 1.117 | 0.11 | 0.114 | 0.022 | 0.028 | 0.001 | 0.015 | - | 0.011 | 0.004 | 0 | 9.7322 | 35.036 | 10.27 | 36.972 | 10.7925 | 38.853 | 11.3786 | 40.963 | 12.627 | 45.458 | 13.323 | 47.963 | 14.003 | 50.41 | 14.761 | 53.14 | 0.728 | 0.7683 | 0.594 | 0.5942 | 17.173 | 484.152 | 84.05
2021-09-02 06:00 | 2021-09-03 06:00 | 014-1 | MRČ Ludbreg - MRČ Zabok (stream 1) | Kromatografski uzorak | 2021-10-01 15:25 | 0.918 | 0.726 | 94.04 | 3.172 | 0.832 | 1.145 | 0.113 | 0.115 | 0.024 | 0.029 | 0.001 | 0.016 | - | 0.011 | 0.004 | 0 | 9.7292 | 35.025 | 10.2669 | 36.961 | 10.7892 | 38.841 | 11.3751 | 40.95 | 12.619 | 45.429 | 13.315 | 47.932 | 13.994 | 50.378 | 14.752 | 53.106 | 0.728 | 0.7688 | 0.5944 | 0.5946 | 17.185 | 483.831 | 84.061
2021-09-03 06:00 | 2021-09-04 06:00 | 014-1 | MRČ Ludbreg - MRČ Zabok (stream 1) | Kromatografski uzorak | 2021-10-01 15:25 | 0.911 | 0.714 | 94.282 | 3.03 | 0.77 | 1.063 | 0.106 | 0.106 | 0.022 | 0.027 | 0.001 | 0.015 | - | 0.011 | 0.004 | 0 | 9.707 | 34.945 | 10.2434 | 36.876 | 10.7655 | 38.756 | 11.3501 | 40.86 | 12.609 | 45.391 | 13.304 | 47.893 | 13.984 | 50.341 | 14.741 | 53.067 | 0.726 | 0.7665 | 0.5927 | 0.5929 | 17.135 | 485.239 | 84.717
2021-09-04 06:00 | 2021-09-05 06:00 | 014-1 | MRČ Ludbreg - MRČ Zabok (stream 1) | Kromatografski uzorak | 2021-10-01 15:25 | 0.945 | 0.713 | 94.398 | 2.905 | 0.752 | 1.038 | 0.104 | 0.101 | 0.022 | 0.027 | 0.001 | 0.015 | - | 0.011 | 0.004 | 0 | 9.69 | 34.884 | 10.2255 | 36.812 | 10.7471 | 38.69 | 11.3307 | 40.791 | 12.595 | 45.341 | 13.289 | 47.84 | 13.969 | 50.288 | 14.725 | 53.011 | 0.725 | 0.7655 | 0.5919 | 0.5921 | 17.113 | 485.866 | 85.097
2021-09-05 06:00 | 2021-09-06 06:00 | 014-1 | MRČ Ludbreg - MRČ Zabok (stream 1) | Kromatografski uzorak | 2021-10-01 15:25 | 0.952 | 0.727 | 94.382 | 2.893 | 0.759 | 1.046 | 0.105 | 0.102 | 0.023 | 0.028 | 0.001 | 0.015 | - | 0.011 | 0.004 | 0 | 9.6886 | 34.879 | 10.224 | 36.806 | 10.7456 | 38.684 | 11.3291 | 40.785 | 12.591 | 45.327 | 13.285 | 47.825 | 13.964 | 50.272 | 14.721 | 52.995 | 0.726 | 0.7658 | 0.5921 | 0.5923 | 17.118 | 485.705 | 85.09
2021-09-06 06:00 | 2021-09-07 06:00 | 014-1 | MRČ Ludbreg - MRČ Zabok (stream 1) | Kromatografski uzorak | 2021-10-01 15:25 | 0.939 | 0.751 | 94.276 | 2.959 | 0.779 | 1.076 | 0.108 | 0.105 | 0.023 | 0.028 | 0.001 | 0.016 | - | 0.011 | 0.004 | 0 | 9.6979 | 34.912 | 10.2338 | 36.842 | 10.7554 | 38.72 | 11.3395 | 40.822 | 12.594 | 45.338 | 13.288 | 47.837 | 13.967 | 50.282 | 14.724 | 53.005 | 0.727 | 0.7669 | 0.593 | 0.5931 | 17.143 | 485.015 | 84.82
2021-09-07 06:00 | 2021-09-08 06:00 | 014-1 | MRČ Ludbreg - MRČ Zabok (stream 1) | Kromatografski uzorak | 2021-10-01 15:25 | 0.994 | 0.688 | 94.38 | 2.981 | 0.69 | 0.958 | 0.095 | 0.097 | 0.021 | 0.025 | 0.001 | 0.014 | - | 0.011 | 0.004 | 0 | 9.6801 | 34.848 | 10.215 | 36.774 | 10.7364 | 38.651 | 11.3194 | 40.75 | 12.588 | 45.317 | 13.282 | 47.814 | 13.962 | 50.262 | 14.718 | 52.984 | 0.725 | 0.7648 | 0.5914 | 0.5915 | 17.096 | 486.337 | 85.289
2021-09-08 06:00 | 2021-09-09 06:00 | 014-1 | MRČ Ludbreg - MRČ Zabok (stream 1) | Kromatografski uzorak | 2021-10-01 15:25 | 0.869 | 0.694 | 94.524 | 2.936 | 0.702 | 0.976 | 0.098 | 0.1 | 0.021 | 0.026 | 0.001 | 0.014 | - | 0.011 | 0.004 | 0 | 9.6912 | 34.888 | 10.2267 | 36.816 | 10.7488 | 38.696 | 11.3324 | 40.797 | 12.607 | 45.386 | 13.302 | 47.888 | 13.983 | 50.339 | 14.74 | 53.065 | 0.724 | 0.7642 | 0.5909 | 0.5911 | 17.083 | 486.711 | 85.306
2021-09-09 06:00 | 2021-09-10 06:00 | 014-1 | MRČ Ludbreg - MRČ Zabok (stream 1) | Kromatografski uzorak | 2021-10-01 15:25 | 1.17 | 0.631 | 94.207 | 3.099 | 0.646 | 0.893 | 0.087 | 0.09 | 0.019 | 0.023 | 0.001 | 0.013 | - | 0.01 | 0.003 | 0.001 | 9.6657 | 34.796 | 10.1998 | 36.719 | 10.7205 | 38.594 | 11.3026 | 40.689 | 12.57 | 45.25 | 13.262 | 47.744 | 13.941 | 50.189 | 14.696 | 52.906 | 0.725 | 0.7648 | 0.5913 | 0.5915 | 17.096 | 486.352 | 85.297
2021-09-10 06:00 | 2021-09-11 06:00 | 014-1 | MRČ Ludbreg - MRČ Zabok (stream 1) | Kromatografski uzorak | 2021-10-01 15:25 | 1.292 | 0.614 | 94.006 | 3.181 | 0.658 | 0.906 | 0.088 | 0.091 | 0.019 | 0.023 | 0.001 | 0.013 | - | 0.009 | 0.003 | 0.001 | 9.6636 | 34.789 | 10.1976 | 36.711 | 10.7179 | 38.585 | 11.2999 | 40.68 | 12.558 | 45.208 | 13.25 | 47.699 | 13.928 | 50.141 | 14.682 | 52.855 | 0.726 | 0.7659 | 0.5922 | 0.5924 | 17.121 | 485.648 | 85.041
2021-09-11 06:00 | 2021-09-12 06:00 | 014-1 | MRČ Ludbreg - MRČ Zabok (stream 1) | Kromatografski uzorak | 2021-10-01 15:25 | 0.883 | 0.703 | 94.298 | 3.055 | 0.764 | 1.061 | 0.106 | 0.109 | 0.023 | 0.028 | 0.001 | 0.015 | - | 0.011 | 0.003 | 0 | 9.7122 | 34.964 | 10.2488 | 36.896 | 10.7711 | 38.776 | 11.356 | 40.882 | 12.617 | 45.42 | 13.312 | 47.923 | 13.992 | 50.372 | 14.75 | 53.1 | 0.726 | 0.7664 | 0.5926 | 0.5927 | 17.131 | 485.337 | 84.656
2021-09-12 06:00 | 2021-09-13 06:00 | 014-1 | MRČ Ludbreg - MRČ Zabok (stream 1) | Kromatografski uzorak | 2021-10-01 15:25 | 2.271 | 0.448 | 92.969 | 3.549 | 0.572 | 0.764 | 0.069 | 0.07 | 0.015 | 0.018 | 0 | 0.01 | - | 0.007 | 0.002 | 0 | 9.5867 | 34.512 | 10.1163 | 36.419 | 10.6324 | 38.277 | 11.2097 | 40.355 | 12.433 | 44.757 | 13.117 | 47.223 | 13.789 | 49.639 | 14.535 | 52.327 | 0.729 | 0.769 | 0.5946 | 0.5948 | 17.191 | 483.66 | 84.78
2021-09-13 06:00 | 2021-09-14 06:00 | 014-1 | MRČ Ludbreg - MRČ Zabok (stream 1) | Kromatografski uzorak | 2021-10-01 15:25 | 1.504 | 0.618 | 93.625 | 3.267 | 0.718 | 0.986 | 0.097 | 0.096 | 0.021 | 0.026 | 0.001 | 0.014 | - | 0.01 | 0.004 | 0 | 9.6635 | 34.789 | 10.1975 | 36.711 | 10.717 | 38.581 | 11.299 | 40.676 | 12.534 | 45.122 | 13.225 | 47.608 | 13.9 | 50.041 | 14.653 | 52.751 | 0.728 | 0.7688 | 0.5944 | 0.5946 | 17.185 | 483.811 | 84.439
2021-09-14 06:00 | 2021-09-15 06:00 | 014-1 | MRČ Ludbreg - MRČ Zabok (stream 1) | Kromatografski uzorak | 2021-10-01 15:25 | 1.452 | 0.6 | 93.777 | 3.238 | 0.679 | 0.933 | 0.091 | 0.092 | 0.02 | 0.024 | 0.001 | 0.013 | - | 0.01 | 0.003 | 0 | 9.6586 | 34.771 | 10.1923 | 36.692 | 10.712 | 38.563 | 11.2936 | 40.657 | 12.54 | 45.143 | 13.231 | 47.63 | 13.907 | 50.066 | 14.66 | 52.777 | 0.727 | 0.7673 | 0.5933 | 0.5934 | 17.152 | 484.752 | 84.76
2021-09-15 06:00 | 2021-09-16 06:00 | 014-1 | MRČ Ludbreg - MRČ Zabok (stream 1) | Kromatografski uzorak | 2021-10-01 15:25 | 2.519 | 0.363 | 92.862 | 3.613 | 0.49 | 0.642 | 0.054 | 0.057 | 0.012 | 0.014 | 0 | 0.008 | - | 0.006 | 0.001 | 0 | 9.5539 | 34.394 | 10.0817 | 36.294 | 10.5967 | 38.148 | 11.172 | 40.219 | 12.4 | 44.64 | 13.083 | 47.099 | 13.754 | 49.513 | 14.498 | 52.192 | 0.727 | 0.7678 | 0.5937 | 0.5938 | 17.164 | 484.427 | 85.182
2021-09-16 06:00 | 2021-09-17 06:00 | 014-1 | MRČ Ludbreg - MRČ Zabok (stream 1) | Kromatografski uzorak | 2021-10-01 15:25 | 1.813 | 0.527 | 93.476 | 3.372 | 0.601 | 0.813 | 0.075 | 0.078 | 0.016 | 0.02 | 0.001 | 0.011 | - | 0.008 | 0.002 | 0 | 9.6188 | 34.628 | 10.1502 | 36.541 | 10.6682 | 38.406 | 11.2475 | 40.491 | 12.489 | 44.959 | 13.177 | 47.436 | 13.851 | 49.864 | 14.601 | 52.564 | 0.727 | 0.7672 | 0.5932 | 0.5934 | 17.151 | 484.783 | 85.004
2021-09-17 06:00 | 2021-09-18 06:00 | 014-1 | MRČ Ludbreg - MRČ Zabok (stream 1) | Kromatografski uzorak | 2021-10-01 15:25 | 3.249 | 0.218 | 92.103 | 3.95 | 0.389 | 0.48 | 0.032 | 0.035 | 0.007 | 0.008 | 0 | 0.005 | - | 0.003 | 0.001 | 0 | 9.4934 | 34.176 | 10.0179 | 36.064 | 10.5297 | 37.907 | 11.1013 | 39.965 | 12.309 | 44.311 | 12.987 | 46.752 | 13.652 | 49.148 | 14.391 | 51.808 | 0.729 | 0.7694 | 0.5949 | 0.5951 | 17.2 | 483.401 | 85.156
2021-09-18 06:00 | 2021-09-19 06:00 | 014-1 | MRČ Ludbreg - MRČ Zabok (stream 1) | Kromatografski uzorak | 2021-10-01 15:25 | 4.271 | 0 | 91.284 | 4.208 | 0.229 | 0.238 | 0.002 | 0.005 | 0 | 0.001 | 0 | 0 | - | 0 | 0 | 0 | 9.3918 | 33.811 | 9.9106 | 35.678 | 10.4178 | 37.504 | 10.9833 | 39.54 | 12.173 | 43.821 | 12.843 | 46.236 | 13.502 | 48.608 | 14.233 | 51.24 | 0.729 | 0.7699 | 0.5953 | 0.5955 | 17.213 | 483.049 | 85.872
2021-09-19 06:00 | 2021-09-20 06:00 | 014-1 | MRČ Ludbreg - MRČ Zabok (stream 1) | Kromatografski uzorak | 2021-10-01 15:25 | 4.256 | 0 | 91.205 | 4.305 | 0.227 | 0.235 | 0.002 | 0.005 | 0 | 0 | 0 | 0 | - | 0 | 0 | 0 | 9.4 | 33.84 | 9.9193 | 35.709 | 10.4267 | 37.536 | 10.9926 | 39.573 | 12.179 | 43.845 | 12.85 | 46.261 | 13.509 | 48.634 | 14.241 | 51.267 | 0.73 | 0.7704 | 0.5957 | 0.5958 | 17.224 | 482.742 | 85.682
2021-09-20 06:00 | 2021-09-21 06:00 | 014-1 | MRČ Ludbreg - MRČ Zabok (stream 1) | Kromatografski uzorak | 2021-10-01 15:25 | 4.261 | 0 | 91.26 | 4.244 | 0.227 | 0.235 | 0.002 | 0.005 | 0 | 0.001 | 0 | 0 | - | 0 | 0 | 0 | 9.3951 | 33.822 | 9.9141 | 35.691 | 10.4213 | 37.517 | 10.987 | 39.553 | 12.176 | 43.832 | 12.846 | 46.247 | 13.506 | 48.62 | 14.237 | 51.252 | 0.73 | 0.77 | 0.5954 | 0.5956 | 17.216 | 482.954 | 85.807
2021-09-21 06:00 | 2021-09-22 06:00 | 014-1 | MRČ Ludbreg - MRČ Zabok (stream 1) | Kromatografski uzorak | 2021-10-01 15:25 | 4.272 | 0 | 91.177 | 4.321 | 0.222 | 0.229 | 0.002 | 0.005 | 0 | 0 | 0 | 0 | - | 0 | 0 | 0 | 9.3989 | 33.836 | 9.918 | 35.705 | 10.4253 | 37.531 | 10.9912 | 39.568 | 12.177 | 43.837 | 12.848 | 46.252 | 13.507 | 48.624 | 14.238 | 51.257 | 0.73 | 0.7705 | 0.5958 | 0.5959 | 17.226 | 482.665 | 85.675
2021-09-22 06:00 | 2021-09-23 06:00 | 014-1 | MRČ Ludbreg - MRČ Zabok (stream 1) | Kromatografski uzorak | 2021-10-01 15:25 | 4.273 | 0 | 91.31 | 4.187 | 0.221 | 0.229 | 0.002 | 0.005 | 0 | 0.001 | 0 | 0 | - | 0 | 0 | 0 | 9.3889 | 33.8 | 9.9075 | 35.667 | 10.4147 | 37.493 | 10.98 | 39.528 | 12.17 | 43.814 | 12.841 | 46.228 | 13.5 | 48.601 | 14.231 | 51.232 | 0.729 | 0.7697 | 0.5951 | 0.5953 | 17.208 | 483.187 | 85.963
2021-09-23 06:00 | 2021-09-24 06:00 | 014-1 | MRČ Ludbreg - MRČ Zabok (stream 1) | Kromatografski uzorak | 2021-10-01 15:25 | 4.274 | 0 | 91.18 | 4.313 | 0.224 | 0.232 | 0.002 | 0.005 | 0 | 0.001 | 0 | 0 | - | 0 | 0 | 0 | 9.3986 | 33.835 | 9.9177 | 35.704 | 10.425 | 37.53 | 10.9909 | 39.567 | 12.176 | 43.835 | 12.847 | 46.251 | 13.506 | 48.623 | 14.238 | 51.255 | 0.73 | 0.7705 | 0.5958 | 0.5959 | 17.226 | 482.665 | 85.673
2021-09-24 06:00 | 2021-09-25 06:00 | 014-1 | MRČ Ludbreg - MRČ Zabok (stream 1) | Kromatografski uzorak | 2021-10-01 15:25 | 4.352 | 0 | 91.207 | 4.215 | 0.218 | 0.226 | 0.002 | 0.005 | 0 | 0.001 | 0 | 0 | - | 0 | 0 | 0 | 9.3829 | 33.779 | 9.9012 | 35.644 | 10.408 | 37.469 | 10.9729 | 39.503 | 12.158 | 43.77 | 12.828 | 46.182 | 13.487 | 48.552 | 14.217 | 51.181 | 0.73 | 0.7702 | 0.5956 | 0.5957 | 17.22 | 482.839 | 85.913
2021-09-25 06:00 | 2021-09-26 06:00 | 014-1 | MRČ Ludbreg - MRČ Zabok (stream 1) | Kromatografski uzorak | 2021-10-01 15:25 | 4.613 | 0 | 90.806 | 4.339 | 0.233 | 0.242 | 0.002 | 0.005 | 0 | 0.001 | 0 | 0 | - | 0 | 0 | 0 | 9.3697 | 33.731 | 9.8873 | 35.594 | 10.3929 | 37.414 | 10.957 | 39.445 | 12.123 | 43.641 | 12.791 | 46.046 | 13.446 | 48.407 | 14.174 | 51.028 | 0.732 | 0.7726 | 0.5974 | 0.5976 | 17.273 | 481.356 | 85.526
2021-09-26 06:00 | 2021-09-27 06:00 | 014-1 | MRČ Ludbreg - MRČ Zabok (stream 1) | Kromatografski uzorak | 2021-10-01 15:25 | 4.436 | 0 | 90.932 | 4.393 | 0.232 | 0.24 | 0.002 | 0.005 | 0 | 0.001 | 0 | 0 | - | 0 | 0 | 0 | 9.3903 | 33.805 | 9.909 | 35.672 | 10.4155 | 37.496 | 10.9809 | 39.531 | 12.154 | 43.755 | 12.824 | 46.166 | 13.481 | 48.532 | 14.211 | 51.16 | 0.731 | 0.772 | 0.5969 | 0.5971 | 17.259 | 481.75 | 85.44
2021-09-27 06:00 | 2021-09-28 06:00 | 014-1 | MRČ Ludbreg - MRČ Zabok (stream 1) | Kromatografski uzorak | 2021-10-01 15:25 | 4.342 | 0 | 91.178 | 4.258 | 0.214 | 0.222 | 0.002 | 0.004 | 0.001 | 0.001 | 0 | 0 | - | 0 | 0 | 0 | 9.3865 | 33.791 | 9.905 | 35.658 | 10.4118 | 37.483 | 10.977 | 39.517 | 12.162 | 43.782 | 12.832 | 46.194 | 13.49 | 48.565 | 14.221 | 51.194 | 0.73 | 0.7704 | 0.5957 | 0.5958 | 17.224 | 482.733 | 85.84
2021-09-28 06:00 | 2021-09-29 06:00 | 014-1 | MRČ Ludbreg - MRČ Zabok (stream 1) | Kromatografski uzorak | 2021-10-01 15:25 | 4.42 | 0 | 91.046 | 4.308 | 0.219 | 0.227 | 0.002 | 0.005 | 0 | 0.001 | 0 | 0 | - | 0 | 0 | 0 | 9.3835 | 33.781 | 9.9018 | 35.647 | 10.4083 | 37.47 | 10.9733 | 39.504 | 12.152 | 43.746 | 12.821 | 46.156 | 13.479 | 48.524 | 14.209 | 51.151 | 0.731 | 0.7712 | 0.5963 | 0.5965 | 17.241 | 482.242 | 85.697
2021-09-29 06:00 | 2021-09-30 06:00 | 014-1 | MRČ Ludbreg - MRČ Zabok (stream 1) | Kromatografski uzorak | 2021-10-01 15:25 | 4.462 | 0 | 91.014 | 4.297 | 0.22 | 0.228 | 0.002 | 0.005 | 0 | 0.001 | 0 | 0 | - | 0 | 0 | 0 | 9.3789 | 33.764 | 9.897 | 35.629 | 10.4032 | 37.452 | 10.9679 | 39.485 | 12.144 | 43.72 | 12.813 | 46.129 | 13.471 | 48.495 | 14.2 | 51.12 | 0.731 | 0.7713 | 0.5964 | 0.5966 | 17.245 | 482.139 | 85.714
2021-09-30 06:00 | 2021-10-01 06:00 | 014-1 | MRČ Ludbreg - MRČ Zabok (stream 1) | Kromatografski uzorak | 2021-10-01 15:25 | 4.309 | 0 | 91.249 | 4.215 | 0.218 | 0.226 | 0.002 | 0.005 | 0 | 0.001 | 0 | 0 | - | 0 | 0 | 0 | 9.3871 | 33.794 | 9.9056 | 35.66 | 10.4126 | 37.485 | 10.9778 | 39.52 | 12.166 | 43.796 | 12.836 | 46.209 | 13.495 | 48.58 | 14.225 | 51.211 | 0.73 | 0.77 | 0.5954 | 0.5955 | 17.215 | 482.979 | 85.914
2021-09-01 06:00 | 2021-09-02 06:00 | 014-4 | MRČ Ludbreg - MRS Varaždin I (stream 4) | Kromatografski uzorak | 2021-10-01 15:25 | 3.548 | 0.155 | 91.793 | 4.069 | 0.361 | 0.435 | 0.026 | 0.029 | 0.005 | 0.007 | 0 | 0.004 | - | 0.002 | 0 | 0.001 | 9.4711 | 34.096 | 9.9944 | 35.98 | 10.5049 | 37.818 | 11.0752 | 39.871 | 12.273 | 44.183 | 12.949 | 46.618 | 13.613 | 49.006 | 14.35 | 51.659 | 0.73 | 0.7702 | 0.5955 | 0.5957 | 17.218 | 482.89 | 85.095
2021-09-02 06:00 | 2021-09-03 06:00 | 014-4 | MRČ Ludbreg - MRS Varaždin I (stream 4) | Kromatografski uzorak | 2021-10-01 15:25 | 3.719 | 0.125 | 91.562 | 4.05 | 0.404 | 0.545 | 0.04 | 0.041 | 0.015 | 0.017 | 0 | 0.016 | - | 0.009 | 0.002 | 0.001 | 9.4829 | 34.139 | 10.0068 | 36.025 | 10.5171 | 37.861 | 11.088 | 39.917 | 12.267 | 44.16 | 12.943 | 46.594 | 13.604 | 48.976 | 14.341 | 51.629 | 0.732 | 0.7729 | 0.5976 | 0.5978 | 17.278 | 481.248 | 84.132
2021-09-03 06:00 | 2021-09-04 06:00 | 014-4 | MRČ Ludbreg - MRS Varaždin I (stream 4) | Kromatografski uzorak | 2021-10-01 15:25 | 3.683 | 0.133 | 91.728 | 4.064 | 0.328 | 0.392 | 0.021 | 0.023 | 0.005 | 0.006 | 0 | 0.004 | - | 0.003 | 0.001 | 0.001 | 9.4535 | 34.032 | 9.9757 | 35.912 | 10.4856 | 37.748 | 11.0548 | 39.797 | 12.251 | 44.105 | 12.926 | 46.535 | 13.589 | 48.92 | 14.325 | 51.569 | 0.73 | 0.77 | 0.5954 | 0.5956 | 17.215 | 482.98 | 85.302
2021-09-04 06:00 | 2021-09-05 06:00 | 014-4 | MRČ Ludbreg - MRS Varaždin I (stream 4) | Kromatografski uzorak | 2021-10-01 15:25 | 3.557 | 0.159 | 91.958 | 3.911 | 0.346 | 0.415 | 0.024 | 0.026 | 0.005 | 0.007 | 0 | 0.004 | - | 0.002 | 0 | 0.001 | 9.4551 | 34.038 | 9.9774 | 35.919 | 10.4877 | 37.756 | 11.057 | 39.805 | 12.262 | 44.142 | 12.937 | 46.574 | 13.601 | 48.963 | 14.337 | 51.614 | 0.729 | 0.769 | 0.5946 | 0.5948 | 17.192 | 483.619 | 85.533
2021-09-05 06:00 | 2021-09-06 06:00 | 014-4 | MRČ Ludbreg - MRS Varaždin I (stream 4) | Kromatografski uzorak | 2021-10-01 15:25 | 3.249 | 0.228 | 92.216 | 3.821 | 0.39 | 0.486 | 0.034 | 0.035 | 0.007 | 0.009 | 0 | 0.005 | - | 0.003 | 0 | 0.001 | 9.484 | 34.142 | 10.0079 | 36.028 | 10.5195 | 37.87 | 11.0906 | 39.926 | 12.301 | 44.283 | 12.979 | 46.723 | 13.644 | 49.118 | 14.383 | 51.778 | 0.728 | 0.7688 | 0.5944 | 0.5946 | 17.187 | 483.765 | 85.393
2021-09-06 06:00 | 2021-09-07 06:00 | 014-4 | MRČ Ludbreg - MRS Varaždin I (stream 4) | Kromatografski uzorak | 2021-10-01 15:25 | 3.59 | 0.155 | 91.882 | 3.972 | 0.334 | 0.402 | 0.023 | 0.025 | 0.005 | 0.006 | 0 | 0.004 | - | 0.003 | 0 | 0.001 | 9.4548 | 34.037 | 9.9771 | 35.918 | 10.4873 | 37.754 | 11.0566 | 39.804 | 12.259 | 44.131 | 12.934 | 46.563 | 13.597 | 48.95 | 14.333 | 51.6 | 0.729 | 0.7693 | 0.5949 | 0.595 | 17.2 | 483.409 | 85.454
2021-09-07 06:00 | 2021-09-08 06:00 | 014-4 | MRČ Ludbreg - MRS Varaždin I (stream 4) | Kromatografski uzorak | 2021-10-01 15:25 | 3.644 | 0.136 | 91.818 | 4.026 | 0.317 | 0.376 | 0.02 | 0.023 | 0.004 | 0.005 | 0 | 0.003 | - | 0.002 | 0 | 0.001 | 9.4506 | 34.022 | 9.9727 | 35.902 | 10.4827 | 37.738 | 11.0517 | 39.786 | 12.253 | 44.112 | 12.928 | 46.543 | 13.591 | 48.929 | 14.327 | 51.578 | 0.729 | 0.7693 | 0.5949 | 0.595 | 17.199 | 483.417 | 85.478
2021-09-08 06:00 | 2021-09-09 06:00 | 014-4 | MRČ Ludbreg - MRS Varaždin I (stream 4) | Kromatografski uzorak | 2021-10-01 15:25 | 3.615 | 0.138 | 91.827 | 4.044 | 0.317 | 0.377 | 0.021 | 0.023 | 0.005 | 0.006 | 0 | 0.003 | - | 0.002 | 0 | 0.001 | 9.4547 | 34.037 | 9.977 | 35.917 | 10.4871 | 37.754 | 11.0564 | 39.803 | 12.259 | 44.131 | 12.934 | 46.563 | 13.597 | 48.95 | 14.333 | 51.6 | 0.729 | 0.7693 | 0.5949 | 0.595 | 17.199 | 483.426 | 85.439
2021-09-09 06:00 | 2021-09-10 06:00 | 014-4 | MRČ Ludbreg - MRS Varaždin I (stream 4) | Kromatografski uzorak | 2021-10-01 15:25 | 3.952 | 0.071 | 91.586 | 4.084 | 0.271 | 0.306 | 0.012 | 0.014 | 0.003 | 0.003 | 0 | 0.002 | - | 0 | 0 | 0.001 | 9.419 | 33.908 | 9.9393 | 35.781 | 10.4479 | 37.612 | 11.015 | 39.654 | 12.212 | 43.962 | 12.884 | 46.384 | 13.545 | 48.764 | 14.279 | 51.404 | 0.729 | 0.7694 | 0.5949 | 0.5951 | 17.202 | 483.356 | 85.712
2021-09-10 06:00 | 2021-09-11 06:00 | 014-4 | MRČ Ludbreg - MRS Varaždin I (stream 4) | Kromatografski uzorak | 2021-10-01 15:25 | 3.663 | 0.133 | 91.818 | 4.001 | 0.325 | 0.385 | 0.021 | 0.024 | 0.005 | 0.006 | 0 | 0.003 | - | 0.002 | 0 | 0.001 | 9.4487 | 34.015 | 9.9706 | 35.894 | 10.4805 | 37.73 | 11.0494 | 39.778 | 12.251 | 44.103 | 12.926 | 46.533 | 13.589 | 48.919 | 14.324 | 51.567 | 0.729 | 0.7693 | 0.5949 | 0.595 | 17.2 | 483.412 | 85.488
2021-09-11 06:00 | 2021-09-12 06:00 | 014-4 | MRČ Ludbreg - MRS Varaždin I (stream 4) | Kromatografski uzorak | 2021-10-01 15:25 | 3.194 | 0.232 | 92.248 | 3.831 | 0.393 | 0.495 | 0.036 | 0.039 | 0.008 | 0.01 | 0 | 0.005 | - | 0.003 | 0 | 0.001 | 9.4916 | 34.17 | 10.0159 | 36.057 | 10.5279 | 37.9 | 11.0994 | 39.958 | 12.311 | 44.319 | 12.989 | 46.761 | 13.655 | 49.157 | 14.394 | 51.819 | 0.728 | 0.7688 | 0.5944 | 0.5946 | 17.187 | 483.77 | 85.313
2021-09-12 06:00 | 2021-09-13 06:00 | 014-4 | MRČ Ludbreg - MRS Varaždin I (stream 4) | Kromatografski uzorak | 2021-10-01 15:25 | 3.689 | 0.141 | 91.683 | 4.086 | 0.336 | 0.401 | 0.023 | 0.025 | 0.005 | 0.006 | 0 | 0.003 | - | 0.002 | 0 | 0.001 | 9.4546 | 34.037 | 9.9769 | 35.917 | 10.4868 | 37.752 | 11.056 | 39.802 | 12.25 | 44.101 | 12.925 | 46.531 | 13.588 | 48.915 | 14.323 | 51.564 | 0.73 | 0.7704 | 0.5957 | 0.5958 | 17.223 | 482.769 | 85.217
2021-09-13 06:00 | 2021-09-14 06:00 | 014-4 | MRČ Ludbreg - MRS Varaždin I (stream 4) | Kromatografski uzorak | 2021-10-01 15:25 | 4.024 | 0.059 | 91.427 | 4.133 | 0.295 | 0.356 | 0.019 | 0.02 | 0.006 | 0.007 | 0 | 0.006 | - | 0.003 | 0.001 | 0 | 9.4279 | 33.94 | 9.9487 | 35.815 | 10.4572 | 37.646 | 11.0248 | 39.689 | 12.211 | 43.961 | 12.884 | 46.383 | 13.544 | 48.76 | 14.278 | 51.4 | 0.73 | 0.7709 | 0.5961 | 0.5962 | 17.235 | 482.432 | 85.155
2021-09-14 06:00 | 2021-09-15 06:00 | 014-4 | MRČ Ludbreg - MRS Varaždin I (stream 4) | Kromatografski uzorak | 2021-10-01 15:25 | 3.806 | 0.104 | 91.664 | 4.077 | 0.295 | 0.349 | 0.018 | 0.02 | 0.004 | 0.005 | 0 | 0.003 | - | 0.002 | 0 | 0.001 | 9.4377 | 33.976 | 9.9591 | 35.853 | 10.4683 | 37.686 | 11.0366 | 39.732 | 12.233 | 44.04 | 12.907 | 46.467 | 13.569 | 48.85 | 14.304 | 51.494 | 0.729 | 0.7697 | 0.5952 | 0.5953 | 17.208 | 483.165 | 85.467
2021-09-15 06:00 | 2021-09-16 06:00 | 014-4 | MRČ Ludbreg - MRS Varaždin I (stream 4) | Kromatografski uzorak | 2021-10-01 15:25 | 3.888 | 0.083 | 91.57 | 4.125 | 0.294 | 0.336 | 0.014 | 0.017 | 0.003 | 0.004 | 0 | 0.002 | - | 0.001 | 0 | 0 | 9.4319 | 33.955 | 9.953 | 35.831 | 10.4619 | 37.663 | 11.0298 | 39.707 | 12.225 | 44.009 | 12.898 | 46.433 | 13.56 | 48.814 | 14.294 | 51.457 | 0.729 | 0.7699 | 0.5953 | 0.5955 | 17.212 | 483.059 | 85.48
2021-09-16 06:00 | 2021-09-17 06:00 | 014-4 | MRČ Ludbreg - MRS Varaždin I (stream 4) | Kromatografski uzorak | 2021-10-01 15:25 | 3.396 | 0.192 | 92.114 | 3.846 | 0.369 | 0.452 | 0.029 | 0.032 | 0.006 | 0.008 | 0 | 0.004 | - | 0.003 | 0 | 0 | 9.469 | 34.088 | 9.9921 | 35.971 | 10.503 | 37.811 | 11.0732 | 39.863 | 12.282 | 44.215 | 12.959 | 46.651 | 13.623 | 49.043 | 14.361 | 51.699 | 0.728 | 0.7687 | 0.5944 | 0.5946 | 17.186 | 483.8 | 85.496
2021-09-17 06:00 | 2021-09-18 06:00 | 014-4 | MRČ Ludbreg - MRS Varaždin I (stream 4) | Kromatografski uzorak | 2021-10-01 15:25 | 4.005 | 0.06 | 91.48 | 4.146 | 0.277 | 0.308 | 0.01 | 0.013 | 0.002 | 0.003 | 0 | 0.002 | - | 0.001 | 0 | 0 | 9.4195 | 33.91 | 9.9399 | 35.784 | 10.4483 | 37.614 | 11.0154 | 39.656 | 12.208 | 43.949 | 12.881 | 46.371 | 13.541 | 48.749 | 14.274 | 51.388 | 0.73 | 0.7699 | 0.5953 | 0.5955 | 17.214 | 483.021 | 85.587
2021-09-18 06:00 | 2021-09-19 06:00 | 014-4 | MRČ Ludbreg - MRS Varaždin I (stream 4) | Kromatografski uzorak | 2021-10-01 15:25 | 4.271 | 0 | 91.277 | 4.213 | 0.23 | 0.238 | 0.002 | 0.005 | 0 | 0.001 | 0 | 0 | - | 0 | 0 | 0 | 9.3923 | 33.812 | 9.9111 | 35.68 | 10.4183 | 37.506 | 10.9838 | 39.542 | 12.173 | 43.822 | 12.844 | 46.237 | 13.503 | 48.609 | 14.234 | 51.241 | 0.73 | 0.7699 | 0.5953 | 0.5955 | 17.214 | 483.021 | 85.857
2021-09-19 06:00 | 2021-09-20 06:00 | 014-4 | MRČ Ludbreg - MRS Varaždin I (stream 4) | Kromatografski uzorak | 2021-10-01 15:25 | 4.252 | 0 | 91.214 | 4.3 | 0.226 | 0.234 | 0.002 | 0.005 | 0 | 0 | 0 | 0 | - | 0 | 0 | 0 | 9.3999 | 33.84 | 9.9192 | 35.709 | 10.4266 | 37.536 | 10.9925 | 39.573 | 12.18 | 43.847 | 12.851 | 46.263 | 13.51 | 48.635 | 14.241 | 51.269 | 0.73 | 0.7703 | 0.5956 | 0.5958 | 17.222 | 482.776 | 85.695
2021-09-20 06:00 | 2021-09-21 06:00 | 014-4 | MRČ Ludbreg - MRS Varaždin I (stream 4) | Kromatografski uzorak | 2021-10-01 15:25 | 4.261 | 0 | 91.264 | 4.238 | 0.229 | 0.237 | 0.002 | 0.005 | 0 | 0.001 | 0 | 0 | - | 0 | 0 | 0 | 9.3949 | 33.822 | 9.9139 | 35.69 | 10.4212 | 37.516 | 10.9868 | 39.553 | 12.176 | 43.832 | 12.846 | 46.247 | 13.506 | 48.62 | 14.237 | 51.252 | 0.73 | 0.77 | 0.5954 | 0.5956 | 17.216 | 482.965 | 85.81
2021-09-21 06:00 | 2021-09-22 06:00 | 014-4 | MRČ Ludbreg - MRS Varaždin I (stream 4) | Kromatografski uzorak | 2021-10-01 15:25 | 4.271 | 0 | 91.177 | 4.321 | 0.223 | 0.23 | 0.002 | 0.005 | 0 | 0 | 0 | 0 | - | 0 | 0 | 0 | 9.3991 | 33.837 | 9.9183 | 35.706 | 10.4256 | 37.532 | 10.9915 | 39.569 | 12.177 | 43.837 | 12.848 | 46.253 | 13.507 | 48.625 | 14.238 | 51.258 | 0.73 | 0.7705 | 0.5958 | 0.5959 | 17.226 | 482.659 | 85.67
2021-09-22 06:00 | 2021-09-23 06:00 | 014-4 | MRČ Ludbreg - MRS Varaždin I (stream 4) | Kromatografski uzorak | 2021-10-01 15:25 | 4.272 | 0 | 91.297 | 4.199 | 0.223 | 0.231 | 0.002 | 0.005 | 0 | 0.001 | 0 | 0 | - | 0 | 0 | 0 | 9.3902 | 33.805 | 9.9088 | 35.672 | 10.416 | 37.498 | 10.9814 | 39.533 | 12.171 | 43.817 | 12.842 | 46.231 | 13.501 | 48.604 | 14.232 | 51.235 | 0.729 | 0.7698 | 0.5952 | 0.5954 | 17.21 | 483.126 | 85.926
2021-09-23 06:00 | 2021-09-24 06:00 | 014-4 | MRČ Ludbreg - MRS Varaždin I (stream 4) | Kromatografski uzorak | 2021-10-01 15:25 | 4.274 | 0 | 91.197 | 4.299 | 0.222 | 0.23 | 0.002 | 0.005 | 0 | 0.001 | 0 | 0 | - | 0 | 0 | 0 | 9.3972 | 33.83 | 9.9162 | 35.698 | 10.4235 | 37.525 | 10.9893 | 39.562 | 12.176 | 43.832 | 12.846 | 46.247 | 13.505 | 48.619 | 14.237 | 51.252 | 0.73 | 0.7704 | 0.5957 | 0.5958 | 17.224 | 482.737 | 85.717
2021-09-24 06:00 | 2021-09-25 06:00 | 014-4 | MRČ Ludbreg - MRS Varaždin I (stream 4) | Kromatografski uzorak | 2021-10-01 15:25 | 4.329 | 0 | 91.182 | 4.26 | 0.22 | 0.229 | 0.002 | 0.005 | 0 | 0.001 | 0 | 0 | - | 0 | 0 | 0 | 9.3888 | 33.8 | 9.9074 | 35.667 | 10.4143 | 37.492 | 10.9796 | 39.527 | 12.164 | 43.792 | 12.835 | 46.205 | 13.493 | 48.576 | 14.224 | 51.206 | 0.73 | 0.7704 | 0.5957 | 0.5959 | 17.224 | 482.719 | 85.803
2021-09-25 06:00 | 2021-09-26 06:00 | 014-4 | MRČ Ludbreg - MRS Varaždin I (stream 4) | Kromatografski uzorak | 2021-10-01 15:25 | 4.59 | 0 | 90.857 | 4.314 | 0.231 | 0.24 | 0.002 | 0.005 | 0 | 0.001 | 0 | 0 | - | 0 | 0 | 0 | 9.3698 | 33.731 | 9.8873 | 35.594 | 10.393 | 37.415 | 10.9571 | 39.446 | 12.125 | 43.65 | 12.793 | 46.055 | 13.449 | 48.417 | 14.177 | 51.039 | 0.732 | 0.7723 | 0.5972 | 0.5973 | 17.266 | 481.546 | 85.594
2021-09-26 06:00 | 2021-09-27 06:00 | 014-4 | MRČ Ludbreg - MRS Varaždin I (stream 4) | Kromatografski uzorak | 2021-10-01 15:25 | 4.465 | 0 | 90.928 | 4.368 | 0.23 | 0.239 | 0.002 | 0.005 | 0 | 0.001 | 0 | 0 | - | 0 | 0 | 0 | 9.3855 | 33.788 | 9.9039 | 35.654 | 10.4103 | 37.477 | 10.9754 | 39.511 | 12.148 | 43.733 | 12.817 | 46.143 | 13.475 | 48.508 | 14.204 | 51.135 | 0.731 | 0.7719 | 0.5969 | 0.5971 | 17.259 | 481.757 | 85.496
2021-09-27 06:00 | 2021-09-28 06:00 | 014-4 | MRČ Ludbreg - MRS Varaždin I (stream 4) | Kromatografski uzorak | 2021-10-01 15:25 | 4.357 | 0 | 91.162 | 4.259 | 0.215 | 0.223 | 0.002 | 0.004 | 0.001 | 0.001 | 0 | 0 | - | 0 | 0 | 0 | 9.3853 | 33.787 | 9.9037 | 35.653 | 10.4105 | 37.478 | 10.9756 | 39.512 | 12.159 | 43.774 | 12.829 | 46.186 | 13.488 | 48.555 | 14.218 | 51.184 | 0.73 | 0.7705 | 0.5958 | 0.5959 | 17.226 | 482.677 | 85.833
2021-09-28 06:00 | 2021-09-29 06:00 | 014-4 | MRČ Ludbreg - MRS Varaždin I (stream 4) | Kromatografski uzorak | 2021-10-01 15:25 | 4.387 | 0 | 91.078 | 4.31 | 0.217 | 0.225 | 0.002 | 0.004 | 0 | 0.001 | 0 | 0 | - | 0 | 0 | 0 | 9.3865 | 33.791 | 9.905 | 35.658 | 10.4117 | 37.482 | 10.9768 | 39.517 | 12.157 | 43.765 | 12.827 | 46.177 | 13.485 | 48.545 | 14.215 | 51.173 | 0.731 | 0.771 | 0.5962 | 0.5963 | 17.237 | 482.357 | 85.707
2021-09-29 06:00 | 2021-09-30 06:00 | 014-4 | MRČ Ludbreg - MRS Varaždin I (stream 4) | Kromatografski uzorak | 2021-10-01 15:25 | 4.349 | 0 | 91.093 | 4.328 | 0.221 | 0.229 | 0.002 | 0.005 | 0 | 0.001 | 0 | 0 | - | 0 | 0 | 0 | 9.3921 | 33.812 | 9.9109 | 35.679 | 10.4178 | 37.504 | 10.9833 | 39.54 | 12.164 | 43.792 | 12.835 | 46.205 | 13.493 | 48.575 | 14.224 | 51.205 | 0.73 | 0.7709 | 0.5961 | 0.5963 | 17.236 | 482.38 | 85.65
2021-09-30 06:00 | 2021-10-01 06:00 | 014-4 | MRČ Ludbreg - MRS Varaždin I (stream 4) | Kromatografski uzorak | 2021-10-01 15:25 | 4.313 | 0 | 91.242 | 4.22 | 0.217 | 0.226 | 0.002 | 0.005 | 0 | 0.001 | 0 | 0 | - | 0 | 0 | 0 | 9.387 | 33.793 | 9.9055 | 35.66 | 10.4125 | 37.485 | 10.9777 | 39.52 | 12.165 | 43.794 | 12.835 | 46.207 | 13.494 | 48.579 | 14.225 | 51.209 | 0.73 | 0.77 | 0.5954 | 0.5956 | 17.216 | 482.955 | 85.908
2021-09-01 06:00 | 2021-09-02 06:00 | 002-3 | MRČ Zabok - MRČ Ludbreg (stream 3) | Kromatografski uzorak | 2021-10-01 15:25 | 0.936 | 0.748 | 94.153 | 3.045 | 0.806 | 1.119 | 0.116 | 0.114 | 0.024 | 0.03 | 0.001 | 0.016 | - | 0.013 | 0 | 0 | 9.7116 | 34.962 | 10.2482 | 36.894 | 10.7701 | 38.772 | 11.355 | 40.878 | 12.603 | 45.37 | 13.297 | 47.871 | 13.977 | 50.316 | 14.733 | 53.04 | 0.728 | 0.768 | 0.5938 | 0.594 | 17.167 | 484.339 | 84.412
2021-09-02 06:00 | 2021-09-03 06:00 | 002-3 | MRČ Zabok - MRČ Ludbreg (stream 3) | Kromatografski uzorak | 2021-10-01 15:25 | 0.902 | 0.717 | 94.297 | 3.016 | 0.767 | 1.067 | 0.111 | 0.109 | 0.023 | 0.028 | 0.001 | 0.015 | - | 0.012 | 0 | 0 | 9.7065 | 34.943 | 10.2429 | 36.874 | 10.765 | 38.754 | 11.3495 | 40.858 | 12.609 | 45.392 | 13.304 | 47.893 | 13.984 | 50.341 | 14.741 | 53.067 | 0.726 | 0.7664 | 0.5926 | 0.5928 | 17.133 | 485.297 | 84.696
2021-09-03 06:00 | 2021-09-04 06:00 | 002-3 | MRČ Zabok - MRČ Ludbreg (stream 3) | Kromatografski uzorak | 2021-10-01 15:25 | 0.877 | 0.704 | 94.404 | 3.004 | 0.728 | 1.011 | 0.104 | 0.104 | 0.022 | 0.027 | 0.001 | 0.014 | - | 0.011 | 0 | 0 | 9.6993 | 34.917 | 10.2352 | 36.847 | 10.7573 | 38.726 | 11.3415 | 40.829 | 12.61 | 45.394 | 13.304 | 47.896 | 13.985 | 50.346 | 14.742 | 53.073 | 0.725 | 0.7652 | 0.5917 | 0.5918 | 17.105 | 486.078 | 84.991
2021-09-04 06:00 | 2021-09-05 06:00 | 002-3 | MRČ Zabok - MRČ Ludbreg (stream 3) | Kromatografski uzorak | 2021-10-01 15:25 | 0.903 | 0.739 | 94.263 | 3.046 | 0.756 | 1.05 | 0.108 | 0.107 | 0.023 | 0.028 | 0.001 | 0.015 | - | 0.012 | 0 | 0 | 9.7034 | 34.932 | 10.2396 | 36.862 | 10.7615 | 38.741 | 11.3459 | 40.845 | 12.603 | 45.372 | 13.298 | 47.872 | 13.978 | 50.319 | 14.735 | 53.044 | 0.726 | 0.7666 | 0.5928 | 0.5929 | 17.137 | 485.186 | 84.737
2021-09-05 06:00 | 2021-09-06 06:00 | 002-3 | MRČ Zabok - MRČ Ludbreg (stream 3) | Kromatografski uzorak | 2021-10-01 15:25 | 0.859 | 0.732 | 94.335 | 3.067 | 0.724 | 1.008 | 0.103 | 0.104 | 0.022 | 0.027 | 0.001 | 0.015 | - | 0.012 | 0 | 0 | 9.7027 | 34.93 | 10.2389 | 36.86 | 10.761 | 38.74 | 11.3454 | 40.843 | 12.609 | 45.392 | 13.304 | 47.893 | 13.984 | 50.343 | 14.741 | 53.069 | 0.726 | 0.7658 | 0.5922 | 0.5923 | 17.119 | 485.679 | 84.886
2021-09-06 06:00 | 2021-09-07 06:00 | 002-3 | MRČ Zabok - MRČ Ludbreg (stream 3) | Kromatografski uzorak | 2021-10-01 15:25 | 0.83 | 0.702 | 94.471 | 3.029 | 0.694 | 0.969 | 0.099 | 0.102 | 0.021 | 0.026 | 0.001 | 0.015 | - | 0.012 | 0 | 0 | 9.6989 | 34.916 | 10.2348 | 36.845 | 10.7571 | 38.726 | 11.3412 | 40.828 | 12.615 | 45.414 | 13.31 | 47.917 | 13.991 | 50.369 | 14.749 | 53.096 | 0.724 | 0.7645 | 0.5911 | 0.5913 | 17.089 | 486.532 | 85.133
2021-09-07 06:00 | 2021-09-08 06:00 | 002-3 | MRČ Zabok - MRČ Ludbreg (stream 3) | Kromatografski uzorak | 2021-10-01 15:25 | 0.864 | 0.759 | 94.263 | 3.1 | 0.726 | 1.014 | 0.104 | 0.104 | 0.022 | 0.027 | 0.001 | 0.016 | - | 0.013 | 0 | 0 | 9.7039 | 34.934 | 10.2401 | 36.864 | 10.7621 | 38.744 | 11.3465 | 40.847 | 12.604 | 45.376 | 13.299 | 47.877 | 13.979 | 50.324 | 14.736 | 53.05 | 0.726 | 0.7665 | 0.5927 | 0.5929 | 17.135 | 485.23 | 84.796
2021-09-08 06:00 | 2021-09-09 06:00 | 002-3 | MRČ Zabok - MRČ Ludbreg (stream 3) | Kromatografski uzorak | 2021-10-01 15:25 | 0.897 | 0.781 | 94.155 | 3.125 | 0.746 | 1.042 | 0.108 | 0.106 | 0.023 | 0.028 | 0.001 | 0.016 | - | 0.014 | 0 | 0 | 9.7057 | 34.94 | 10.242 | 36.871 | 10.7638 | 38.75 | 11.3484 | 40.854 | 12.598 | 45.353 | 13.292 | 47.853 | 13.972 | 50.298 | 14.728 | 53.022 | 0.727 | 0.7676 | 0.5935 | 0.5937 | 17.159 | 484.563 | 84.615
2021-09-09 06:00 | 2021-09-10 06:00 | 002-3 | MRČ Zabok - MRČ Ludbreg (stream 3) | Kromatografski uzorak | 2021-10-01 15:25 | 0.912 | 0.782 | 94.144 | 3.11 | 0.757 | 1.053 | 0.108 | 0.107 | 0.023 | 0.028 | 0.001 | 0.016 | - | 0.014 | 0 | 0 | 9.7046 | 34.937 | 10.2409 | 36.867 | 10.7626 | 38.745 | 11.3471 | 40.849 | 12.596 | 45.344 | 13.29 | 47.843 | 13.969 | 50.288 | 14.725 | 53.011 | 0.727 | 0.7677 | 0.5936 | 0.5938 | 17.162 | 484.485 | 84.611
2021-09-10 06:00 | 2021-09-11 06:00 | 002-3 | MRČ Zabok - MRČ Ludbreg (stream 3) | Kromatografski uzorak | 2021-10-01 15:25 | 0.809 | 0.731 | 94.47 | 3.083 | 0.646 | 0.907 | 0.093 | 0.096 | 0.02 | 0.024 | 0.001 | 0.014 | - | 0.013 | 0 | 0 | 9.6922 | 34.892 | 10.2278 | 36.82 | 10.7499 | 38.7 | 11.3336 | 40.801 | 12.608 | 45.39 | 13.303 | 47.892 | 13.984 | 50.344 | 14.742 | 53.07 | 0.724 | 0.7642 | 0.5909 | 0.5911 | 17.084 | 486.7 | 85.336
2021-09-11 06:00 | 2021-09-12 06:00 | 002-3 | MRČ Zabok - MRČ Ludbreg (stream 3) | Kromatografski uzorak | 2021-10-01 15:25 | 0.772 | 0.716 | 94.581 | 3.082 | 0.602 | 0.848 | 0.087 | 0.091 | 0.018 | 0.023 | 0.001 | 0.014 | - | 0.012 | 0 | 0 | 9.6868 | 34.873 | 10.2221 | 36.799 | 10.7443 | 38.68 | 11.3277 | 40.78 | 12.612 | 45.403 | 13.307 | 47.905 | 13.989 | 50.359 | 14.746 | 53.086 | 0.723 | 0.763 | 0.5899 | 0.5901 | 17.055 | 487.498 | 85.617
2021-09-12 06:00 | 2021-09-13 06:00 | 002-3 | MRČ Zabok - MRČ Ludbreg (stream 3) | Kromatografski uzorak | 2021-10-01 15:25 | 0.765 | 0.714 | 94.602 | 3.079 | 0.597 | 0.84 | 0.085 | 0.091 | 0.018 | 0.022 | 0.001 | 0.013 | - | 0.011 | 0 | 0 | 9.6857 | 34.869 | 10.2209 | 36.795 | 10.7432 | 38.675 | 11.3265 | 40.775 | 12.612 | 45.404 | 13.307 | 47.907 | 13.989 | 50.362 | 14.747 | 53.089 | 0.723 | 0.7627 | 0.5898 | 0.5899 | 17.05 | 487.65 | 85.67
2021-09-13 06:00 | 2021-09-14 06:00 | 002-3 | MRČ Zabok - MRČ Ludbreg (stream 3) | Kromatografski uzorak | 2021-10-01 15:25 | 0.763 | 0.713 | 94.585 | 3.102 | 0.596 | 0.837 | 0.085 | 0.091 | 0.018 | 0.022 | 0.001 | 0.013 | - | 0.011 | 0 | 0 | 9.6872 | 34.874 | 10.2225 | 36.801 | 10.7448 | 38.681 | 11.3282 | 40.782 | 12.614 | 45.409 | 13.309 | 47.912 | 13.991 | 50.367 | 14.748 | 53.094 | 0.723 | 0.7628 | 0.5898 | 0.59 | 17.052 | 487.603 | 85.637
2021-09-14 06:00 | 2021-09-15 06:00 | 002-3 | MRČ Zabok - MRČ Ludbreg (stream 3) | Kromatografski uzorak | 2021-10-01 15:25 | 0.774 | 0.728 | 94.482 | 3.156 | 0.614 | 0.86 | 0.087 | 0.092 | 0.018 | 0.023 | 0.001 | 0.013 | - | 0.011 | 0 | 0 | 9.6924 | 34.893 | 10.228 | 36.821 | 10.7503 | 38.701 | 11.334 | 40.802 | 12.613 | 45.406 | 13.308 | 47.909 | 13.989 | 50.362 | 14.747 | 53.089 | 0.724 | 0.7637 | 0.5905 | 0.5907 | 17.072 | 487.023 | 85.429
2021-09-15 06:00 | 2021-09-16 06:00 | 002-3 | MRČ Zabok - MRČ Ludbreg (stream 3) | Kromatografski uzorak | 2021-10-01 15:25 | 0.771 | 0.715 | 94.475 | 3.167 | 0.624 | 0.873 | 0.088 | 0.094 | 0.018 | 0.023 | 0.001 | 0.013 | - | 0.011 | 0 | 0 | 9.6967 | 34.908 | 10.2325 | 36.837 | 10.7549 | 38.718 | 11.3389 | 40.82 | 12.618 | 45.425 | 13.313 | 47.928 | 13.995 | 50.382 | 14.753 | 53.11 | 0.724 | 0.7638 | 0.5906 | 0.5907 | 17.073 | 486.989 | 85.343
2021-09-16 06:00 | 2021-09-17 06:00 | 002-3 | MRČ Zabok - MRČ Ludbreg (stream 3) | Kromatografski uzorak | 2021-10-01 15:25 | 0.762 | 0.718 | 94.509 | 3.159 | 0.609 | 0.852 | 0.086 | 0.091 | 0.018 | 0.022 | 0.001 | 0.013 | - | 0.011 | 0 | 0 | 9.6933 | 34.896 | 10.2289 | 36.824 | 10.7513 | 38.705 | 11.3351 | 40.806 | 12.617 | 45.42 | 13.312 | 47.923 | 13.994 | 50.377 | 14.751 | 53.105 | 0.723 | 0.7634 | 0.5903 | 0.5904 | 17.065 | 487.217 | 85.458
2021-09-17 06:00 | 2021-09-18 06:00 | 002-3 | MRČ Zabok - MRČ Ludbreg (stream 3) | Kromatografski uzorak | 2021-10-01 15:25 | 0.778 | 0.728 | 94.424 | 3.178 | 0.64 | 0.892 | 0.089 | 0.094 | 0.019 | 0.023 | 0.001 | 0.014 | - | 0.011 | 0 | 0 | 9.6989 | 34.916 | 10.2348 | 36.845 | 10.7572 | 38.726 | 11.3413 | 40.829 | 12.616 | 45.419 | 13.312 | 47.922 | 13.993 | 50.375 | 14.751 | 53.102 | 0.724 | 0.7643 | 0.591 | 0.5912 | 17.086 | 486.637 | 85.236
2021-09-18 06:00 | 2021-09-19 06:00 | 002-3 | MRČ Zabok - MRČ Ludbreg (stream 3) | Kromatografski uzorak | 2021-10-01 15:25 | 0.783 | 0.731 | 94.401 | 3.181 | 0.649 | 0.903 | 0.09 | 0.095 | 0.019 | 0.023 | 0.001 | 0.014 | - | 0.011 | 0 | 0 | 9.7002 | 34.921 | 10.2362 | 36.85 | 10.7585 | 38.731 | 11.3427 | 40.834 | 12.616 | 45.417 | 13.311 | 47.92 | 13.992 | 50.373 | 14.75 | 53.101 | 0.724 | 0.7646 | 0.5912 | 0.5913 | 17.091 | 486.482 | 85.179
2021-09-19 06:00 | 2021-09-20 06:00 | 002-3 | MRČ Zabok - MRČ Ludbreg (stream 3) | Kromatografski uzorak | 2021-10-01 15:25 | 0.781 | 0.73 | 94.41 | 3.18 | 0.646 | 0.899 | 0.09 | 0.095 | 0.019 | 0.023 | 0.001 | 0.014 | - | 0.011 | 0 | 0 | 9.6997 | 34.919 | 10.2357 | 36.848 | 10.7581 | 38.729 | 11.3422 | 40.832 | 12.616 | 45.418 | 13.311 | 47.921 | 13.993 | 50.374 | 14.75 | 53.101 | 0.724 | 0.7645 | 0.5911 | 0.5913 | 17.089 | 486.541 | 85.2
2021-09-20 06:00 | 2021-09-21 06:00 | 002-3 | MRČ Zabok - MRČ Ludbreg (stream 3) | Kromatografski uzorak | 2021-10-01 15:25 | 0.78 | 0.73 | 94.414 | 3.18 | 0.644 | 0.897 | 0.09 | 0.095 | 0.019 | 0.023 | 0.001 | 0.014 | - | 0.011 | 0 | 0 | 9.6995 | 34.918 | 10.2354 | 36.847 | 10.7578 | 38.728 | 11.3419 | 40.831 | 12.616 | 45.418 | 13.311 | 47.921 | 13.993 | 50.374 | 14.75 | 53.102 | 0.724 | 0.7644 | 0.5911 | 0.5912 | 17.088 | 486.567 | 85.21
2021-09-21 06:00 | 2021-09-22 06:00 | 002-3 | MRČ Zabok - MRČ Ludbreg (stream 3) | Kromatografski uzorak | 2021-10-01 15:25 | 0.779 | 0.729 | 94.421 | 3.178 | 0.642 | 0.894 | 0.09 | 0.095 | 0.019 | 0.023 | 0.001 | 0.014 | - | 0.011 | 0 | 0 | 9.6991 | 34.917 | 10.235 | 36.846 | 10.7574 | 38.727 | 11.3416 | 40.83 | 12.616 | 45.419 | 13.312 | 47.922 | 13.993 | 50.374 | 14.751 | 53.102 | 0.724 | 0.7644 | 0.591 | 0.5912 | 17.086 | 486.614 | 85.226
2021-09-22 06:00 | 2021-09-23 06:00 | 002-3 | MRČ Zabok - MRČ Ludbreg (stream 3) | Kromatografski uzorak | 2021-10-01 15:25 | 0.778 | 0.727 | 94.426 | 3.176 | 0.641 | 0.893 | 0.09 | 0.095 | 0.019 | 0.023 | 0.001 | 0.014 | - | 0.011 | 0 | 0 | 9.699 | 34.916 | 10.2349 | 36.846 | 10.7573 | 38.726 | 11.3414 | 40.829 | 12.616 | 45.419 | 13.312 | 47.922 | 13.993 | 50.375 | 14.751 | 53.103 | 0.724 | 0.7643 | 0.591 | 0.5911 | 17.085 | 486.644 | 85.234
2021-09-23 06:00 | 2021-09-24 06:00 | 002-3 | MRČ Zabok - MRČ Ludbreg (stream 3) | Kromatografski uzorak | 2021-10-01 15:25 | 0.778 | 0.727 | 94.431 | 3.175 | 0.639 | 0.89 | 0.089 | 0.094 | 0.019 | 0.023 | 0.001 | 0.014 | - | 0.011 | 0 | 0 | 9.6985 | 34.915 | 10.2344 | 36.844 | 10.7568 | 38.724 | 11.3409 | 40.827 | 12.616 | 45.419 | 13.312 | 47.922 | 13.993 | 50.375 | 14.751 | 53.103 | 0.724 | 0.7643 | 0.5909 | 0.5911 | 17.084 | 486.678 | 85.249
2021-09-24 06:00 | 2021-09-25 06:00 | 002-3 | MRČ Zabok - MRČ Ludbreg (stream 3) | Kromatografski uzorak | 2021-10-01 15:25 | 0.777 | 0.726 | 94.441 | 3.169 | 0.636 | 0.887 | 0.089 | 0.094 | 0.019 | 0.023 | 0.001 | 0.014 | - | 0.011 | 0 | 0 | 9.6977 | 34.912 | 10.2335 | 36.841 | 10.7559 | 38.721 | 11.3399 | 40.824 | 12.616 | 45.418 | 13.311 | 47.921 | 13.993 | 50.374 | 14.751 | 53.102 | 0.724 | 0.7642 | 0.5909 | 0.591 | 17.082 | 486.742 | 85.277
2021-09-25 06:00 | 2021-09-26 06:00 | 002-3 | MRČ Zabok - MRČ Ludbreg (stream 3) | Kromatografski uzorak | 2021-10-01 15:25 | 0.776 | 0.725 | 94.453 | 3.162 | 0.634 | 0.884 | 0.089 | 0.094 | 0.019 | 0.023 | 0.001 | 0.014 | - | 0.011 | 0 | 0 | 9.6969 | 34.909 | 10.2327 | 36.838 | 10.7551 | 38.718 | 11.3391 | 40.821 | 12.616 | 45.417 | 13.311 | 47.92 | 13.993 | 50.373 | 14.75 | 53.101 | 0.724 | 0.7641 | 0.5908 | 0.591 | 17.08 | 486.8 | 85.301
2021-09-26 06:00 | 2021-09-27 06:00 | 002-3 | MRČ Zabok - MRČ Ludbreg (stream 3) | Kromatografski uzorak | 2021-10-01 15:25 | 0.827 | 0.745 | 94.358 | 3.127 | 0.676 | 0.944 | 0.096 | 0.098 | 0.02 | 0.025 | 0.001 | 0.014 | - | 0.012 | 0 | 0 | 9.6983 | 34.914 | 10.2342 | 36.843 | 10.7563 | 38.723 | 11.3404 | 40.825 | 12.608 | 45.387 | 13.302 | 47.889 | 13.983 | 50.339 | 14.74 | 53.065 | 0.725 | 0.7653 | 0.5917 | 0.5919 | 17.107 | 486.032 | 85.089
2021-09-27 06:00 | 2021-09-28 06:00 | 002-3 | MRČ Zabok - MRČ Ludbreg (stream 3) | Kromatografski uzorak | 2021-10-01 15:25 | 0.857 | 0.757 | 94.284 | 3.116 | 0.706 | 0.986 | 0.101 | 0.102 | 0.021 | 0.026 | 0.001 | 0.015 | - | 0.013 | 0 | 0 | 9.7011 | 34.924 | 10.2371 | 36.854 | 10.7591 | 38.733 | 11.3434 | 40.836 | 12.604 | 45.374 | 13.298 | 47.875 | 13.979 | 50.323 | 14.736 | 53.048 | 0.726 | 0.7662 | 0.5924 | 0.5926 | 17.127 | 485.467 | 84.907
2021-09-28 06:00 | 2021-09-29 06:00 | 002-3 | MRČ Zabok - MRČ Ludbreg (stream 3) | Kromatografski uzorak | 2021-10-01 15:25 | 0.727 | 0.692 | 94.564 | 3.149 | 0.614 | 0.868 | 0.089 | 0.093 | 0.019 | 0.023 | 0.001 | 0.015 | - | 0.014 | 0 | 0 | 9.7026 | 34.929 | 10.2387 | 36.859 | 10.7615 | 38.741 | 11.3458 | 40.845 | 12.63 | 45.469 | 13.326 | 47.975 | 14.009 | 50.432 | 14.767 | 53.163 | 0.723 | 0.7632 | 0.5901 | 0.5903 | 17.061 | 487.348 | 85.349
2021-09-29 06:00 | 2021-09-30 06:00 | 002-3 | MRČ Zabok - MRČ Ludbreg (stream 3) | Kromatografski uzorak | 2021-10-01 15:25 | 0.726 | 0.686 | 94.571 | 3.141 | 0.62 | 0.876 | 0.09 | 0.094 | 0.019 | 0.023 | 0.001 | 0.015 | - | 0.014 | 0 | 0 | 9.7037 | 34.933 | 10.2399 | 36.864 | 10.7627 | 38.746 | 11.3471 | 40.85 | 12.632 | 45.475 | 13.328 | 47.982 | 14.011 | 50.438 | 14.769 | 53.17 | 0.723 | 0.7632 | 0.5901 | 0.5903 | 17.06 | 487.367 | 85.331
2021-09-30 06:00 | 2021-10-01 06:00 | 002-3 | MRČ Zabok - MRČ Ludbreg (stream 3) | Kromatografski uzorak | 2021-10-01 15:25 | 0.709 | 0.67 | 94.689 | 3.094 | 0.591 | 0.838 | 0.087 | 0.092 | 0.018 | 0.022 | 0.001 | 0.014 | - | 0.013 | 0 | 0 | 9.6968 | 34.909 | 10.2326 | 36.837 | 10.7554 | 38.72 | 11.3394 | 40.822 | 12.633 | 45.478 | 13.329 | 47.984 | 14.012 | 50.443 | 14.771 | 53.174 | 0.722 | 0.762 | 0.5892 | 0.5894 | 17.034 | 488.106 | 85.607
2021-09-01 06:00 | 2021-09-02 06:00 | 010-1 | MRS Varaždin I stream 1 | Kromatografski uzorak | 2021-10-01 15:26 | 3.759 | 0.105 | 91.66 | 4.107 | 0.315 | 0.369 | 0.021 | 0.02 | 0.004 | 0.005 | 0 | - | 0.005 | - | - | - | 9.4469 | 34.009 | 9.9689 | 35.888 | 10.4785 | 37.723 | 11.0473 | 39.77 | 12.244 | 44.078 | 12.919 | 46.507 | 13.581 | 48.891 | 14.316 | 51.538 | 0.73 | 0.7699 | 0.5953 | 0.5955 | 17.213 | 483.047 | 85.372
2021-09-02 06:00 | 2021-09-03 06:00 | 010-1 | MRS Varaždin I stream 1 | Kromatografski uzorak | 2021-10-01 15:26 | 3.645 | 0.134 | 91.845 | 3.974 | 0.336 | 0.402 | 0.026 | 0.024 | 0.005 | 0.006 | 0 | - | 0.006 | - | - | - | 9.4481 | 34.013 | 9.9702 | 35.893 | 10.48 | 37.728 | 11.0489 | 39.776 | 12.25 | 44.1 | 12.925 | 46.531 | 13.588 | 48.917 | 14.324 | 51.565 | 0.729 | 0.7693 | 0.5949 | 0.595 | 17.199 | 483.403 | 85.498
2021-09-03 06:00 | 2021-09-04 06:00 | 010-1 | MRS Varaždin I stream 1 | Kromatografski uzorak | 2021-10-01 15:26 | 3.641 | 0.136 | 91.691 | 4.041 | 0.374 | 0.491 | 0.039 | 0.033 | 0.01 | 0.012 | 0 | - | 0.023 | - | - | - | 9.4773 | 34.118 | 10.001 | 36.004 | 10.5113 | 37.841 | 11.082 | 39.895 | 12.27 | 44.171 | 12.946 | 46.605 | 13.608 | 48.991 | 14.345 | 51.643 | 0.731 | 0.7716 | 0.5966 | 0.5968 | 17.25 | 482.028 | 84.716
2021-09-04 06:00 | 2021-09-05 06:00 | 010-1 | MRS Varaždin I stream 1 | Kromatografski uzorak | 2021-10-01 15:26 | 3.678 | 0.126 | 91.78 | 4.031 | 0.327 | 0.386 | 0.023 | 0.021 | 0.004 | 0.005 | 0 | - | 0.006 | - | - | - | 9.4502 | 34.021 | 9.9724 | 35.901 | 10.4822 | 37.736 | 11.0513 | 39.785 | 12.251 | 44.104 | 12.926 | 46.535 | 13.589 | 48.921 | 14.325 | 51.569 | 0.729 | 0.7695 | 0.595 | 0.5952 | 17.204 | 483.286 | 85.441
2021-09-05 06:00 | 2021-09-06 06:00 | 010-1 | MRS Varaždin I stream 1 | Kromatografski uzorak | 2021-10-01 15:26 | 3.351 | 0.202 | 92.198 | 3.799 | 0.363 | 0.451 | 0.034 | 0.029 | 0.006 | 0.008 | 0 | - | 0.009 | - | - | - | 9.4692 | 34.089 | 9.9924 | 35.973 | 10.5035 | 37.813 | 11.0737 | 39.865 | 12.285 | 44.227 | 12.962 | 46.664 | 13.627 | 49.058 | 14.365 | 51.714 | 0.728 | 0.7683 | 0.5941 | 0.5943 | 17.177 | 484.036 | 85.645
2021-09-06 06:00 | 2021-09-07 06:00 | 010-1 | MRS Varaždin I stream 1 | Kromatografski uzorak | 2021-10-01 15:26 | 3.471 | 0.175 | 91.979 | 3.946 | 0.35 | 0.43 | 0.031 | 0.026 | 0.006 | 0.007 | 0 | - | 0.009 | - | - | - | 9.4675 | 34.083 | 9.9906 | 35.966 | 10.5013 | 37.805 | 11.0714 | 39.857 | 12.276 | 44.193 | 12.952 | 46.629 | 13.616 | 49.019 | 14.354 | 51.673 | 0.729 | 0.7692 | 0.5948 | 0.595 | 17.198 | 483.467 | 85.406
2021-09-07 06:00 | 2021-09-08 06:00 | 010-1 | MRS Varaždin I stream 1 | Kromatografski uzorak | 2021-10-01 15:26 | 3.687 | 0.127 | 91.826 | 3.995 | 0.309 | 0.365 | 0.022 | 0.02 | 0.004 | 0.005 | 0 | - | 0.006 | - | - | - | 9.4432 | 33.996 | 9.965 | 35.874 | 10.4747 | 37.709 | 11.0433 | 39.756 | 12.246 | 44.085 | 12.921 | 46.514 | 13.583 | 48.9 | 14.319 | 51.548 | 0.729 | 0.7691 | 0.5947 | 0.5948 | 17.194 | 483.571 | 85.634
2021-09-08 06:00 | 2021-09-09 06:00 | 010-1 | MRS Varaždin I stream 1 | Kromatografski uzorak | 2021-10-01 15:26 | 3.565 | 0.144 | 91.912 | 3.995 | 0.319 | 0.383 | 0.025 | 0.023 | 0.005 | 0.006 | 0 | - | 0.006 | - | - | - | 9.4564 | 34.043 | 9.9789 | 35.924 | 10.4892 | 37.761 | 11.0586 | 39.811 | 12.264 | 44.15 | 12.94 | 46.583 | 13.603 | 48.972 | 14.34 | 51.624 | 0.729 | 0.7689 | 0.5946 | 0.5947 | 17.191 | 483.656 | 85.543
2021-09-09 06:00 | 2021-09-10 06:00 | 010-1 | MRS Varaždin I stream 1 | Kromatografski uzorak | 2021-10-01 15:26 | 3.863 | 0.083 | 91.705 | 4.031 | 0.278 | 0.318 | 0.015 | 0.015 | 0.003 | 0.004 | 0 | - | 0.004 | - | - | - | 9.4246 | 33.928 | 9.9453 | 35.803 | 10.4542 | 37.635 | 11.0217 | 39.678 | 12.222 | 44.001 | 12.896 | 46.426 | 13.558 | 48.808 | 14.292 | 51.451 | 0.729 | 0.7689 | 0.5946 | 0.5947 | 17.191 | 483.646 | 85.809
2021-09-10 06:00 | 2021-09-11 06:00 | 010-1 | MRS Varaždin I stream 1 | Kromatografski uzorak | 2021-10-01 15:26 | 3.848 | 0.088 | 91.707 | 4.034 | 0.28 | 0.323 | 0.016 | 0.016 | 0.003 | 0.004 | 0 | - | 0.004 | - | - | - | 9.4268 | 33.937 | 9.9477 | 35.812 | 10.4567 | 37.644 | 11.0243 | 39.687 | 12.225 | 44.009 | 12.899 | 46.435 | 13.56 | 48.817 | 14.295 | 51.46 | 0.729 | 0.769 | 0.5946 | 0.5948 | 17.193 | 483.598 | 85.782
2021-09-11 06:00 | 2021-09-12 06:00 | 010-1 | MRS Varaždin I stream 1 | Kromatografski uzorak | 2021-10-01 15:26 | 3.391 | 0.181 | 92.113 | 3.879 | 0.353 | 0.436 | 0.032 | 0.029 | 0.006 | 0.007 | 0 | - | 0.008 | - | - | - | 9.4705 | 34.094 | 9.9939 | 35.978 | 10.5049 | 37.818 | 11.0752 | 39.871 | 12.285 | 44.227 | 12.962 | 46.664 | 13.627 | 49.057 | 14.365 | 51.713 | 0.728 | 0.7686 | 0.5943 | 0.5944 | 17.183 | 483.891 | 85.527
2021-09-12 06:00 | 2021-09-13 06:00 | 010-1 | MRS Varaždin I stream 1 | Kromatografski uzorak | 2021-10-01 15:26 | 3.464 | 0.178 | 91.969 | 3.951 | 0.354 | 0.437 | 0.033 | 0.029 | 0.006 | 0.007 | 0 | - | 0.008 | - | - | - | 9.4696 | 34.091 | 9.9929 | 35.974 | 10.5036 | 37.813 | 11.0738 | 39.866 | 12.277 | 44.198 | 12.954 | 46.634 | 13.618 | 49.024 | 14.355 | 51.679 | 0.729 | 0.7694 | 0.5949 | 0.5951 | 17.201 | 483.367 | 85.412
2021-09-13 06:00 | 2021-09-14 06:00 | 010-1 | MRS Varaždin I stream 1 | Kromatografski uzorak | 2021-10-01 15:26 | 3.801 | 0.105 | 91.568 | 4.103 | 0.337 | 0.423 | 0.03 | 0.026 | 0.007 | 0.009 | 0 | - | 0.013 | - | - | - | 9.4549 | 34.038 | 9.9774 | 35.919 | 10.4869 | 37.753 | 11.0562 | 39.802 | 12.244 | 44.079 | 12.919 | 46.509 | 13.581 | 48.89 | 14.316 | 51.538 | 0.731 | 0.7712 | 0.5963 | 0.5964 | 17.241 | 482.27 | 85.003
2021-09-14 06:00 | 2021-09-15 06:00 | 010-1 | MRS Varaždin I stream 1 | Kromatografski uzorak | 2021-10-01 15:26 | 4.109 | 0.036 | 91.461 | 4.122 | 0.243 | 0.272 | 0.01 | 0.01 | 0.002 | 0.003 | 0 | - | 0.004 | - | - | - | 9.4049 | 33.858 | 9.9245 | 35.728 | 10.4324 | 37.557 | 10.9987 | 39.595 | 12.192 | 43.891 | 12.864 | 46.31 | 13.524 | 48.686 | 14.256 | 51.322 | 0.729 | 0.7696 | 0.5951 | 0.5952 | 17.206 | 483.24 | 85.801
2021-09-15 06:00 | 2021-09-16 06:00 | 010-1 | MRS Varaždin I stream 1 | Kromatografski uzorak | 2021-10-01 15:26 | 3.515 | 0.153 | 91.954 | 3.965 | 0.342 | 0.413 | 0.028 | 0.025 | 0.005 | 0.006 | 0 | - | 0.007 | - | - | - | 9.4635 | 34.068 | 9.9864 | 35.951 | 10.4969 | 37.789 | 11.0668 | 39.84 | 12.272 | 44.18 | 12.949 | 46.615 | 13.612 | 49.005 | 14.349 | 51.658 | 0.729 | 0.769 | 0.5946 | 0.5948 | 17.193 | 483.594 | 85.494
2021-09-16 06:00 | 2021-09-17 06:00 | 010-1 | MRS Varaždin I stream 1 | Kromatografski uzorak | 2021-10-01 15:26 | 3.753 | 0.11 | 91.798 | 3.969 | 0.317 | 0.371 | 0.021 | 0.02 | 0.004 | 0.005 | 0 | - | 0.005 | - | - | - | 9.4371 | 33.974 | 9.9585 | 35.851 | 10.468 | 37.685 | 11.0362 | 39.73 | 12.238 | 44.056 | 12.912 | 46.484 | 13.575 | 48.868 | 14.309 | 51.514 | 0.729 | 0.7691 | 0.5947 | 0.5948 | 17.194 | 483.559 | 85.737
2021-09-17 06:00 | 2021-09-18 06:00 | 010-1 | MRS Varaždin I stream 1 | Kromatografski uzorak | 2021-10-01 15:26 | 3.61 | 0.142 | 91.938 | 3.925 | 0.321 | 0.386 | 0.024 | 0.023 | 0.005 | 0.006 | 0 | - | 0.007 | - | - | - | 9.4477 | 34.012 | 9.9697 | 35.891 | 10.4797 | 37.727 | 11.0486 | 39.775 | 12.254 | 44.115 | 12.93 | 46.547 | 13.593 | 48.934 | 14.329 | 51.584 | 0.728 | 0.7687 | 0.5944 | 0.5946 | 17.186 | 483.787 | 85.723
2021-09-18 06:00 | 2021-09-19 06:00 | 010-1 | MRS Varaždin I stream 1 | Kromatografski uzorak | 2021-10-01 15:26 | 4.244 | 0 | 91.325 | 4.188 | 0.234 | 0.243 | 0.002 | 0.005 | 0 | 0.001 | 0 | - | 0 | - | - | - | 9.3937 | 33.817 | 9.9127 | 35.686 | 10.42 | 37.512 | 10.9856 | 39.548 | 12.177 | 43.836 | 12.848 | 46.251 | 13.507 | 48.625 | 14.238 | 51.258 | 0.729 | 0.7697 | 0.5951 | 0.5953 | 17.208 | 483.173 | 85.89
2021-09-19 06:00 | 2021-09-20 06:00 | 010-1 | MRS Varaždin I stream 1 | Kromatografski uzorak | 2021-10-01 15:26 | 4.214 | 0 | 91.312 | 4.24 | 0.226 | 0.233 | 0.002 | 0.004 | 0 | 0 | 0 | - | 0 | - | - | - | 9.3987 | 33.835 | 9.918 | 35.705 | 10.4255 | 37.532 | 10.9914 | 39.569 | 12.183 | 43.858 | 12.854 | 46.275 | 13.514 | 48.65 | 14.245 | 51.284 | 0.729 | 0.7697 | 0.5952 | 0.5953 | 17.209 | 483.152 | 85.84
2021-09-20 06:00 | 2021-09-21 06:00 | 010-1 | MRS Varaždin I stream 1 | Kromatografski uzorak | 2021-10-01 15:26 | 4.222 | 0 | 91.319 | 4.219 | 0.232 | 0.24 | 0.002 | 0.005 | 0 | 0.001 | 0 | - | 0 | - | - | - | 9.3975 | 33.831 | 9.9167 | 35.7 | 10.4242 | 37.527 | 10.99 | 39.564 | 12.181 | 43.853 | 12.853 | 46.269 | 13.512 | 48.643 | 14.244 | 51.277 | 0.729 | 0.7697 | 0.5952 | 0.5953 | 17.209 | 483.151 | 85.843
2021-09-21 06:00 | 2021-09-22 06:00 | 010-1 | MRS Varaždin I stream 1 | Kromatografski uzorak | 2021-10-01 15:26 | 4.237 | 0 | 91.265 | 4.269 | 0.221 | 0.229 | 0.002 | 0.004 | 0 | 0 | 0 | - | 0 | - | - | - | 9.3981 | 33.833 | 9.9173 | 35.702 | 10.4247 | 37.529 | 10.9906 | 39.566 | 12.18 | 43.848 | 12.851 | 46.265 | 13.511 | 48.638 | 14.242 | 51.271 | 0.73 | 0.77 | 0.5954 | 0.5955 | 17.214 | 482.997 | 85.798
2021-09-22 06:00 | 2021-09-23 06:00 | 010-1 | MRS Varaždin I stream 1 | Kromatografski uzorak | 2021-10-01 15:26 | 4.234 | 0 | 91.326 | 4.211 | 0.22 | 0.228 | 0.002 | 0.004 | 0 | 0.001 | 0 | - | 0 | - | - | - | 9.394 | 33.818 | 9.913 | 35.687 | 10.4204 | 37.513 | 10.986 | 39.55 | 12.178 | 43.84 | 12.849 | 46.256 | 13.508 | 48.63 | 14.24 | 51.263 | 0.729 | 0.7696 | 0.5951 | 0.5952 | 17.206 | 483.237 | 85.927
2021-09-23 06:00 | 2021-09-24 06:00 | 010-1 | MRS Varaždin I stream 1 | Kromatografski uzorak | 2021-10-01 15:26 | 4.242 | 0 | 91.326 | 4.208 | 0.216 | 0.224 | 0.002 | 0.004 | 0 | 0.001 | 0 | - | 0 | - | - | - | 9.3925 | 33.813 | 9.9114 | 35.681 | 10.4187 | 37.507 | 10.9843 | 39.543 | 12.176 | 43.834 | 12.847 | 46.249 | 13.506 | 48.623 | 14.238 | 51.256 | 0.729 | 0.7696 | 0.595 | 0.5952 | 17.205 | 483.254 | 85.955
2021-09-24 06:00 | 2021-09-25 06:00 | 010-1 | MRS Varaždin I stream 1 | Kromatografski uzorak | 2021-10-01 15:26 | 4.226 | 0 | 91.248 | 4.289 | 0.229 | 0.237 | 0.002 | 0.005 | 0 | 0.001 | 0 | - | 0 | - | - | - | 9.402 | 33.847 | 9.9215 | 35.717 | 10.429 | 37.544 | 10.9951 | 39.582 | 12.184 | 43.861 | 12.855 | 46.278 | 13.514 | 48.652 | 14.246 | 51.286 | 0.73 | 0.7701 | 0.5955 | 0.5957 | 17.219 | 482.882 | 85.704
2021-09-25 06:00 | 2021-09-26 06:00 | 010-1 | MRS Varaždin I stream 1 | Kromatografski uzorak | 2021-10-01 15:26 | 4.511 | 0 | 91.035 | 4.221 | 0.225 | 0.234 | 0.002 | 0.005 | 0 | 0.001 | 0 | - | 0 | - | - | - | 9.3693 | 33.73 | 9.887 | 35.593 | 10.3929 | 37.415 | 10.9571 | 39.445 | 12.133 | 43.679 | 12.802 | 46.087 | 13.459 | 48.451 | 14.187 | 51.075 | 0.731 | 0.7712 | 0.5963 | 0.5965 | 17.242 | 482.227 | 85.846
2021-09-26 06:00 | 2021-09-27 06:00 | 010-1 | MRS Varaždin I stream 1 | Kromatografski uzorak | 2021-10-01 15:26 | 4.507 | 0 | 90.979 | 4.284 | 0.222 | 0.23 | 0.002 | 0.004 | 0 | 0.001 | 0 | - | 0.001 | - | - | - | 9.374 | 33.746 | 9.8919 | 35.611 | 10.398 | 37.433 | 10.9624 | 39.465 | 12.137 | 43.691 | 12.805 | 46.099 | 13.462 | 48.464 | 14.191 | 51.088 | 0.731 | 0.7715 | 0.5966 | 0.5967 | 17.25 | 482.014 | 85.721
2021-09-27 06:00 | 2021-09-28 06:00 | 010-1 | MRS Varaždin I stream 1 | Kromatografski uzorak | 2021-10-01 15:26 | 4.351 | 0 | 91.193 | 4.23 | 0.217 | 0.226 | 0.002 | 0.004 | 0 | 0.001 | 0 | - | 0.001 | - | - | - | 9.3841 | 33.783 | 9.9025 | 35.649 | 10.4093 | 37.474 | 10.9743 | 39.508 | 12.159 | 43.773 | 12.829 | 46.186 | 13.488 | 48.556 | 14.218 | 51.185 | 0.73 | 0.7703 | 0.5956 | 0.5958 | 17.222 | 482.784 | 85.883
2021-09-28 06:00 | 2021-09-29 06:00 | 010-1 | MRS Varaždin I stream 1 | Kromatografski uzorak | 2021-10-01 15:26 | 4.331 | 0 | 91.17 | 4.275 | 0.216 | 0.225 | 0.002 | 0.004 | 0 | 0.001 | 0 | - | 0.001 | - | - | - | 9.3891 | 33.801 | 9.9079 | 35.668 | 10.4148 | 37.493 | 10.9801 | 39.528 | 12.164 | 43.792 | 12.835 | 46.206 | 13.493 | 48.576 | 14.224 | 51.206 | 0.73 | 0.7705 | 0.5957 | 0.5959 | 17.226 | 482.685 | 85.793
2021-09-29 06:00 | 2021-09-30 06:00 | 010-1 | MRS Varaždin I stream 1 | Kromatografski uzorak | 2021-10-01 15:26 | 4.372 | 0 | 91.112 | 4.289 | 0.218 | 0.226 | 0.002 | 0.004 | 0 | 0.001 | 0 | - | 0 | - | - | - | 9.3864 | 33.791 | 9.9051 | 35.658 | 10.4118 | 37.482 | 10.9769 | 39.517 | 12.158 | 43.77 | 12.829 | 46.183 | 13.487 | 48.552 | 14.217 | 51.18 | 0.73 | 0.7708 | 0.596 | 0.5962 | 17.233 | 482.477 | 85.75
2021-09-30 06:00 | 2021-10-01 06:00 | 010-1 | MRS Varaždin I stream 1 | Kromatografski uzorak | 2021-10-01 15:26 | 4.28 | 0 | 91.294 | 4.202 | 0.216 | 0.224 | 0.002 | 0.004 | 0 | 0.001 | 0 | - | 0 | - | - | - | 9.3884 | 33.798 | 9.9072 | 35.666 | 10.4143 | 37.491 | 10.9796 | 39.526 | 12.169 | 43.81 | 12.84 | 46.225 | 13.499 | 48.597 | 14.23 | 51.228 | 0.729 | 0.7697 | 0.5952 | 0.5953 | 17.209 | 483.147 | 85.962