## DATA
Vrijeme od | Vrijeme do | Oznaka mjesta uzorkovanja | Mjesto uzorkovanja | Vrsta mjesta uzorkovanja | Zadnja izmjena | N2 (mol %) | CO2 (mol %) | C1 (mol %) | C2 (mol %) | C3 (mol %) | C3+ (mol %) | n-C4 (mol %) | i-C4 (mol %) | n-C5 (mol %) | i-C5 (mol %) | neo-C5 (mol %) | C6 (mol %) | C6+ (mol %) | C7 (mol %) | C8 (mol %) | C9+ (mol %) | NCV (kWh/m3) @15/15 | NCV (MJ/m3) @15/15 | NCV (kWh/m3) @25/0 | NCV (MJ/m3) @25/0 | GCV (kWh/m3) @15/15 | GCV (MJ/m3) @15/15 | GCV (kWh/m3) @25/0 | GCV (MJ/m3) @25/0 | Wd(kWh/m3) @15/15 | Wd(Mj/m3) @15/15 | Wd(kWh/m3) @25/0 | Wd(Mj/m3) @25/0 | Wg(kWh/m3) @15/15 | Wg(Mj/m3) @15/15 | Wg(kWh/m3) @25/0 | Wg(Mj/m3) @25/0 | ρ (kg/m3) @15 | ρ (kg/m3) @0 | d@15 | d@0 | M kg/kmol | R J/kgK | MN (metanski broj)
2021-01-01 06:00 | 2021-01-02 06:00 | 014-1 | MRČ Ludbreg - MRČ Zabok (stream 1) | Kromatografski uzorak | 2021-02-01 09:52 | 3.604 | 0.026 | 91.89 | 4.208 | 0.235 | 0.272 | 0.013 | 0.017 | 0.002 | 0.003 | 0 | 0.001 | - | 0 | 0 | 0 | 9.4603 | 34.057 | 9.9829 | 35.938 | 10.4936 | 37.777 | 11.0632 | 39.827 | 12.282 | 44.215 | 12.959 | 46.651 | 13.623 | 49.044 | 14.361 | 51.699 | 0.727 | 0.7673 | 0.5933 | 0.5935 | 17.155 | 484.681 | 85.637
2021-01-02 06:00 | 2021-01-03 06:00 | 014-1 | MRČ Ludbreg - MRČ Zabok (stream 1) | Kromatografski uzorak | 2021-02-01 09:52 | 3.614 | 0.025 | 91.87 | 4.22 | 0.235 | 0.272 | 0.013 | 0.017 | 0.002 | 0.003 | 0 | 0.001 | - | 0 | 0 | 0.001 | 9.4602 | 34.057 | 9.9828 | 35.938 | 10.4934 | 37.776 | 11.063 | 39.827 | 12.281 | 44.211 | 12.957 | 46.647 | 13.622 | 49.04 | 14.36 | 51.695 | 0.727 | 0.7674 | 0.5934 | 0.5936 | 17.157 | 484.605 | 85.617
2021-01-03 06:00 | 2021-01-04 06:00 | 014-1 | MRČ Ludbreg - MRČ Zabok (stream 1) | Kromatografski uzorak | 2021-02-01 09:52 | 3.355 | 0.066 | 92.148 | 4.061 | 0.297 | 0.371 | 0.025 | 0.029 | 0.005 | 0.007 | 0 | 0.004 | - | 0.002 | 0.001 | 0 | 9.4879 | 34.156 | 10.012 | 36.043 | 10.5239 | 37.886 | 11.0952 | 39.943 | 12.319 | 44.348 | 12.998 | 46.791 | 13.664 | 49.191 | 14.404 | 51.853 | 0.727 | 0.7672 | 0.5932 | 0.5934 | 17.151 | 484.783 | 85.336
2021-01-04 06:00 | 2021-01-05 06:00 | 014-1 | MRČ Ludbreg - MRČ Zabok (stream 1) | Kromatografski uzorak | 2021-02-01 09:52 | 1.915 | 0.289 | 93.773 | 3.346 | 0.508 | 0.678 | 0.061 | 0.069 | 0.011 | 0.015 | 0 | 0.007 | - | 0.004 | 0 | 0.001 | 9.6042 | 34.575 | 10.1348 | 36.485 | 10.6531 | 38.351 | 11.2315 | 40.433 | 12.509 | 45.034 | 13.198 | 47.512 | 13.876 | 49.952 | 14.626 | 52.654 | 0.722 | 0.7624 | 0.5895 | 0.5897 | 17.044 | 487.833 | 85.603
2021-01-05 06:00 | 2021-01-06 06:00 | 014-1 | MRČ Ludbreg - MRČ Zabok (stream 1) | Kromatografski uzorak | 2021-02-01 09:52 | 2.083 | 0.252 | 93.606 | 3.435 | 0.473 | 0.625 | 0.055 | 0.063 | 0.01 | 0.013 | 0 | 0.006 | - | 0.004 | 0 | 0.001 | 9.589 | 34.52 | 10.1187 | 36.427 | 10.6363 | 38.291 | 11.2137 | 40.369 | 12.488 | 44.957 | 13.175 | 47.432 | 13.852 | 49.868 | 14.601 | 52.564 | 0.723 | 0.7626 | 0.5897 | 0.5898 | 17.048 | 487.72 | 85.64
2021-01-06 06:00 | 2021-01-07 06:00 | 014-1 | MRČ Ludbreg - MRČ Zabok (stream 1) | Kromatografski uzorak | 2021-02-01 09:52 | 2.158 | 0.242 | 93.516 | 3.476 | 0.461 | 0.608 | 0.053 | 0.06 | 0.009 | 0.012 | 0 | 0.006 | - | 0.004 | 0 | 0.001 | 9.5827 | 34.498 | 10.1121 | 36.404 | 10.6294 | 38.266 | 11.2064 | 40.343 | 12.478 | 44.92 | 13.164 | 47.392 | 13.841 | 49.826 | 14.589 | 52.521 | 0.723 | 0.7629 | 0.5899 | 0.59 | 17.055 | 487.545 | 85.624
2021-01-07 06:00 | 2021-01-08 06:00 | 014-1 | MRČ Ludbreg - MRČ Zabok (stream 1) | Kromatografski uzorak | 2021-02-01 09:52 | 2.42 | 0.205 | 93.269 | 3.582 | 0.401 | 0.524 | 0.044 | 0.051 | 0.008 | 0.01 | 0 | 0.005 | - | 0.003 | 0 | 0.001 | 9.5547 | 34.397 | 10.0825 | 36.297 | 10.5984 | 38.154 | 11.1738 | 40.226 | 12.439 | 44.779 | 13.123 | 47.242 | 13.797 | 49.67 | 14.543 | 52.356 | 0.723 | 0.7632 | 0.5901 | 0.5903 | 17.063 | 487.323 | 85.766
2021-01-08 06:00 | 2021-01-09 06:00 | 014-1 | MRČ Ludbreg - MRČ Zabok (stream 1) | Kromatografski uzorak | 2021-02-01 09:52 | 2.517 | 0.197 | 93.138 | 3.65 | 0.383 | 0.497 | 0.041 | 0.047 | 0.007 | 0.01 | 0 | 0.005 | - | 0.003 | 0 | 0.001 | 9.5467 | 34.368 | 10.0741 | 36.267 | 10.5896 | 38.122 | 11.1644 | 40.192 | 12.424 | 44.728 | 13.108 | 47.189 | 13.782 | 49.614 | 14.527 | 52.296 | 0.724 | 0.7637 | 0.5905 | 0.5907 | 17.073 | 487.032 | 85.737
2021-01-09 06:00 | 2021-01-10 06:00 | 014-1 | MRČ Ludbreg - MRČ Zabok (stream 1) | Kromatografski uzorak | 2021-02-01 09:52 | 2.542 | 0.201 | 93.091 | 3.688 | 0.367 | 0.478 | 0.039 | 0.046 | 0.007 | 0.009 | 0 | 0.005 | - | 0.004 | 0 | 0.001 | 9.5437 | 34.357 | 10.0709 | 36.255 | 10.5862 | 38.11 | 11.1609 | 40.179 | 12.419 | 44.71 | 13.103 | 47.169 | 13.776 | 49.594 | 14.521 | 52.275 | 0.724 | 0.7638 | 0.5906 | 0.5908 | 17.076 | 486.934 | 85.751
2021-01-10 06:00 | 2021-01-11 06:00 | 014-1 | MRČ Ludbreg - MRČ Zabok (stream 1) | Kromatografski uzorak | 2021-02-01 09:52 | 2.357 | 0.214 | 93.357 | 3.598 | 0.361 | 0.474 | 0.039 | 0.047 | 0.007 | 0.01 | 0 | 0.005 | - | 0.004 | 0 | 0.001 | 9.5532 | 34.391 | 10.0809 | 36.291 | 10.597 | 38.149 | 11.1723 | 40.22 | 12.443 | 44.796 | 13.128 | 47.26 | 13.803 | 49.691 | 14.549 | 52.376 | 0.722 | 0.7624 | 0.5895 | 0.5897 | 17.045 | 487.848 | 85.986
2021-01-11 06:00 | 2021-01-12 06:00 | 014-1 | MRČ Ludbreg - MRČ Zabok (stream 1) | Kromatografski uzorak | 2021-02-01 09:52 | 1.652 | 0.286 | 94.195 | 3.297 | 0.423 | 0.571 | 0.051 | 0.062 | 0.009 | 0.012 | 0.001 | 0.007 | - | 0.005 | 0 | 0.001 | 9.6086 | 34.591 | 10.1394 | 36.502 | 10.6588 | 38.372 | 11.2374 | 40.455 | 12.542 | 45.151 | 13.232 | 47.635 | 13.913 | 50.086 | 14.665 | 52.794 | 0.719 | 0.7592 | 0.587 | 0.5872 | 16.972 | 489.927 | 86.255
2021-01-12 06:00 | 2021-01-13 06:00 | 014-1 | MRČ Ludbreg - MRČ Zabok (stream 1) | Kromatografski uzorak | 2021-02-01 09:52 | 1.944 | 0.266 | 93.804 | 3.445 | 0.405 | 0.541 | 0.047 | 0.057 | 0.009 | 0.011 | 0 | 0.006 | - | 0.004 | 0 | 0.001 | 9.5881 | 34.517 | 10.1178 | 36.424 | 10.6359 | 38.289 | 11.2133 | 40.368 | 12.5 | 45.002 | 13.189 | 47.479 | 13.866 | 49.919 | 14.616 | 52.619 | 0.721 | 0.761 | 0.5884 | 0.5886 | 17.012 | 488.777 | 86.035
2021-01-13 06:00 | 2021-01-14 06:00 | 014-1 | MRČ Ludbreg - MRČ Zabok (stream 1) | Kromatografski uzorak | 2021-02-01 09:52 | 3.373 | 0.045 | 92.064 | 4.19 | 0.276 | 0.328 | 0.019 | 0.024 | 0.003 | 0.004 | 0 | 0.002 | - | 0 | 0 | 0.001 | 9.4886 | 34.159 | 10.0128 | 36.046 | 10.5247 | 37.889 | 11.0961 | 39.946 | 12.321 | 44.355 | 13 | 46.799 | 13.666 | 49.198 | 14.406 | 51.862 | 0.727 | 0.767 | 0.5931 | 0.5933 | 17.148 | 484.859 | 85.37
2021-01-14 06:00 | 2021-01-15 06:00 | 014-1 | MRČ Ludbreg - MRČ Zabok (stream 1) | Kromatografski uzorak | 2021-02-01 09:52 | 3.448 | 0.032 | 92.072 | 4.116 | 0.283 | 0.332 | 0.017 | 0.022 | 0.003 | 0.004 | 0 | 0.002 | - | 0.001 | 0 | 0 | 9.4779 | 34.12 | 10.0015 | 36.005 | 10.513 | 37.847 | 11.0837 | 39.901 | 12.308 | 44.31 | 12.987 | 46.752 | 13.653 | 49.149 | 14.392 | 51.81 | 0.727 | 0.7669 | 0.593 | 0.5931 | 17.144 | 485.399 | 85.505
2021-01-15 06:00 | 2021-01-16 06:00 | 014-1 | MRČ Ludbreg - MRČ Zabok (stream 1) | Kromatografski uzorak | 2021-02-01 09:52 | 3.493 | 0.038 | 92.066 | 4.095 | 0.26 | 0.308 | 0.017 | 0.021 | 0.003 | 0.004 | 0 | 0.002 | - | 0.001 | 0 | 0 | 9.4678 | 34.084 | 9.9908 | 35.967 | 10.502 | 37.807 | 11.0721 | 39.859 | 12.296 | 44.267 | 12.974 | 46.706 | 13.639 | 49.102 | 14.378 | 51.761 | 0.726 | 0.7667 | 0.5929 | 0.593 | 17.141 | 485.053 | 85.664
2021-01-16 06:00 | 2021-01-17 06:00 | 014-1 | MRČ Ludbreg - MRČ Zabok (stream 1) | Kromatografski uzorak | 2021-02-01 09:52 | 3.322 | 0.08 | 92.205 | 4.083 | 0.257 | 0.31 | 0.019 | 0.023 | 0.003 | 0.004 | 0 | 0.002 | - | 0.001 | 0 | 0.001 | 9.48 | 34.128 | 10.0037 | 36.013 | 10.5155 | 37.856 | 11.0863 | 39.911 | 12.316 | 44.336 | 12.994 | 46.778 | 13.661 | 49.179 | 14.4 | 51.841 | 0.726 | 0.7663 | 0.5926 | 0.5927 | 17.133 | 485.317 | 85.709
2021-01-17 06:00 | 2021-01-18 06:00 | 014-1 | MRČ Ludbreg - MRČ Zabok (stream 1) | Kromatografski uzorak | 2021-02-01 09:52 | 2.499 | 0.207 | 93.127 | 3.737 | 0.329 | 0.43 | 0.034 | 0.042 | 0.006 | 0.009 | 0 | 0.005 | - | 0.003 | 0 | 0.001 | 9.543 | 34.355 | 10.0702 | 36.253 | 10.5857 | 38.108 | 11.1603 | 40.177 | 12.423 | 44.721 | 13.106 | 47.182 | 13.78 | 49.608 | 14.525 | 52.29 | 0.723 | 0.7633 | 0.5902 | 0.5904 | 17.065 | 487.268 | 85.887
2021-01-18 06:00 | 2021-01-19 06:00 | 014-1 | MRČ Ludbreg - MRČ Zabok (stream 1) | Kromatografski uzorak | 2021-02-01 09:52 | 2.554 | 0.158 | 92.926 | 3.967 | 0.309 | 0.394 | 0.029 | 0.036 | 0.005 | 0.007 | 0 | 0.004 | - | 0.003 | 0 | 0.001 | 9.5525 | 34.389 | 10.0802 | 36.289 | 10.5958 | 38.145 | 11.171 | 40.216 | 12.43 | 44.75 | 13.115 | 47.212 | 13.788 | 49.637 | 14.534 | 52.321 | 0.724 | 0.7638 | 0.5906 | 0.5908 | 17.077 | 486.922 | 85.572
2021-01-19 06:00 | 2021-01-20 06:00 | 014-1 | MRČ Ludbreg - MRČ Zabok (stream 1) | Kromatografski uzorak | 2021-02-01 09:52 | 2.792 | 0.116 | 92.715 | 4.013 | 0.291 | 0.364 | 0.025 | 0.032 | 0.004 | 0.006 | 0 | 0.003 | - | 0.002 | 0 | 0.001 | 9.5313 | 34.313 | 10.0579 | 36.208 | 10.5724 | 38.061 | 11.1463 | 40.127 | 12.399 | 44.635 | 13.081 | 47.092 | 13.753 | 49.51 | 14.497 | 52.188 | 0.724 | 0.7644 | 0.591 | 0.5912 | 17.088 | 486.583 | 85.614
2021-01-20 06:00 | 2021-01-21 06:00 | 014-1 | MRČ Ludbreg - MRČ Zabok (stream 1) | Kromatografski uzorak | 2021-02-01 09:52 | 3.472 | 0.04 | 91.875 | 4.32 | 0.249 | 0.293 | 0.016 | 0.02 | 0.003 | 0.004 | 0 | 0.002 | - | 0 | 0 | 0.001 | 9.4835 | 34.141 | 10.0074 | 36.027 | 10.5189 | 37.868 | 11.0899 | 39.923 | 12.308 | 44.309 | 12.986 | 46.75 | 13.652 | 49.146 | 14.391 | 51.807 | 0.728 | 0.7678 | 0.5937 | 0.5939 | 17.166 | 485.486 | 85.284
2021-01-21 06:00 | 2021-01-22 06:00 | 014-1 | MRČ Ludbreg - MRČ Zabok (stream 1) | Kromatografski uzorak | 2021-02-01 09:52 | 3.801 | 0.016 | 91.525 | 4.435 | 0.2 | 0.223 | 0.008 | 0.01 | 0.001 | 0.002 | 0 | 0.001 | - | 0 | 0 | 0 | 9.451 | 34.024 | 9.9731 | 35.903 | 10.4829 | 37.738 | 11.0519 | 39.787 | 12.257 | 44.124 | 12.932 | 46.555 | 13.595 | 48.942 | 14.331 | 51.592 | 0.729 | 0.7689 | 0.5946 | 0.5947 | 17.191 | 483.652 | 85.451
2021-01-22 06:00 | 2021-01-23 06:00 | 014-1 | MRČ Ludbreg - MRČ Zabok (stream 1) | Kromatografski uzorak | 2021-02-01 09:52 | 2.081 | 0.254 | 93.661 | 3.552 | 0.337 | 0.452 | 0.039 | 0.048 | 0.007 | 0.009 | 0.001 | 0.006 | - | 0.004 | 0 | 0.001 | 9.5693 | 34.45 | 10.098 | 36.353 | 10.6152 | 38.215 | 11.1915 | 40.289 | 12.477 | 44.916 | 13.163 | 47.387 | 13.84 | 49.826 | 14.588 | 52.518 | 0.721 | 0.7609 | 0.5884 | 0.5885 | 17.011 | 488.822 | 86.235
2021-01-23 06:00 | 2021-01-24 06:00 | 014-1 | MRČ Ludbreg - MRČ Zabok (stream 1) | Kromatografski uzorak | 2021-02-01 09:52 | 1.83 | 0.219 | 93.695 | 3.825 | 0.324 | 0.431 | 0.036 | 0.044 | 0.006 | 0.009 | 0 | 0.005 | - | 0.004 | 0 | 0.001 | 9.6125 | 34.605 | 10.1436 | 36.517 | 10.6626 | 38.385 | 11.2414 | 40.469 | 12.536 | 45.131 | 13.226 | 47.613 | 13.906 | 50.061 | 14.657 | 52.766 | 0.721 | 0.7605 | 0.5881 | 0.5882 | 17.002 | 489.081 | 85.764
2021-01-24 06:00 | 2021-01-25 06:00 | 014-1 | MRČ Ludbreg - MRČ Zabok (stream 1) | Kromatografski uzorak | 2021-02-01 09:52 | 0.852 | 0.457 | 94.732 | 3.297 | 0.475 | 0.662 | 0.064 | 0.074 | 0.012 | 0.016 | 0.001 | 0.01 | - | 0.008 | 0 | 0.002 | 9.6862 | 34.87 | 10.2213 | 36.797 | 10.7443 | 38.679 | 11.3276 | 40.779 | 12.647 | 45.53 | 13.344 | 48.038 | 14.029 | 50.503 | 14.788 | 53.237 | 0.719 | 0.7586 | 0.5866 | 0.5867 | 16.959 | 490.281 | 85.93
2021-01-25 06:00 | 2021-01-26 06:00 | 014-1 | MRČ Ludbreg - MRČ Zabok (stream 1) | Kromatografski uzorak | 2021-02-01 09:52 | 1.086 | 0.511 | 94.53 | 3.177 | 0.494 | 0.696 | 0.07 | 0.078 | 0.014 | 0.018 | 0.001 | 0.011 | - | 0.009 | 0 | 0.002 | 9.6569 | 34.765 | 10.1905 | 36.686 | 10.7119 | 38.563 | 11.2935 | 40.656 | 12.595 | 45.341 | 13.288 | 47.838 | 13.97 | 50.294 | 14.727 | 53.016 | 0.72 | 0.7604 | 0.5879 | 0.5881 | 16.998 | 489.154 | 86.017
2021-01-26 06:00 | 2021-01-27 06:00 | 014-1 | MRČ Ludbreg - MRČ Zabok (stream 1) | Kromatografski uzorak | 2021-02-01 09:52 | 3.342 | 0.12 | 92.051 | 4.181 | 0.249 | 0.307 | 0.02 | 0.023 | 0.004 | 0.005 | 0 | 0.003 | - | 0.002 | 0 | 0.001 | 9.4818 | 34.134 | 10.0056 | 36.02 | 10.5172 | 37.862 | 11.0881 | 39.917 | 12.308 | 44.309 | 12.986 | 46.749 | 13.652 | 49.147 | 14.391 | 51.807 | 0.727 | 0.7676 | 0.5935 | 0.5937 | 17.16 | 484.526 | 85.515
2021-01-27 06:00 | 2021-01-28 06:00 | 014-1 | MRČ Ludbreg - MRČ Zabok (stream 1) | Kromatografski uzorak | 2021-02-01 09:52 | 3.699 | 0.026 | 91.745 | 4.259 | 0.231 | 0.271 | 0.014 | 0.017 | 0.003 | 0.003 | 0 | 0.002 | - | 0.001 | 0 | 0 | 9.4554 | 34.04 | 9.9778 | 35.92 | 10.488 | 37.757 | 11.0573 | 39.806 | 12.269 | 44.167 | 12.945 | 46.6 | 13.608 | 48.99 | 14.345 | 51.642 | 0.728 | 0.7682 | 0.594 | 0.5941 | 17.174 | 484.133 | 85.495
2021-01-28 06:00 | 2021-01-29 06:00 | 014-1 | MRČ Ludbreg - MRČ Zabok (stream 1) | Kromatografski uzorak | 2021-02-01 09:52 | 3.818 | 0.028 | 91.596 | 4.308 | 0.212 | 0.25 | 0.013 | 0.015 | 0.003 | 0.004 | 0 | 0.002 | - | 0.001 | 0 | 0 | 9.4445 | 34 | 9.9662 | 35.878 | 10.4759 | 37.713 | 11.0445 | 39.76 | 12.249 | 44.096 | 12.924 | 46.526 | 13.586 | 48.911 | 14.322 | 51.559 | 0.729 | 0.7689 | 0.5945 | 0.5947 | 17.19 | 483.692 | 85.478
2021-01-29 06:00 | 2021-01-30 06:00 | 014-1 | MRČ Ludbreg - MRČ Zabok (stream 1) | Kromatografski uzorak | 2021-02-01 09:52 | 4.021 | 0.015 | 91.262 | 4.497 | 0.186 | 0.205 | 0.007 | 0.008 | 0.001 | 0.002 | 0 | 0.001 | - | 0 | 0 | 0 | 9.4318 | 33.954 | 9.9528 | 35.83 | 10.4615 | 37.661 | 11.0293 | 39.706 | 12.222 | 43.998 | 12.895 | 46.422 | 13.556 | 48.801 | 14.29 | 51.443 | 0.73 | 0.7702 | 0.5956 | 0.5957 | 17.22 | 482.838 | 85.429
2021-01-30 06:00 | 2021-01-31 06:00 | 014-1 | MRČ Ludbreg - MRČ Zabok (stream 1) | Kromatografski uzorak | 2021-02-01 09:52 | 4.18 | 0 | 91.11 | 4.548 | 0.156 | 0.162 | 0.002 | 0.003 | 0 | 0.001 | 0 | 0 | - | 0 | 0 | 0 | 9.4143 | 33.892 | 9.9344 | 35.764 | 10.4422 | 37.592 | 11.0091 | 39.633 | 12.196 | 43.906 | 12.868 | 46.326 | 13.528 | 48.7 | 14.26 | 51.337 | 0.73 | 0.7706 | 0.5958 | 0.596 | 17.228 | 482.62 | 85.409
2021-01-31 06:00 | 2021-02-01 06:00 | 014-1 | MRČ Ludbreg - MRČ Zabok (stream 1) | Kromatografski uzorak | 2021-02-01 09:52 | 4.199 | 0 | 91.117 | 4.531 | 0.148 | 0.153 | 0.002 | 0.003 | 0 | 0.001 | 0 | 0 | - | 0 | 0 | 0 | 9.41 | 33.876 | 9.9298 | 35.747 | 10.4376 | 37.575 | 11.0042 | 39.615 | 12.192 | 43.89 | 12.863 | 46.308 | 13.523 | 48.683 | 14.255 | 51.318 | 0.73 | 0.7705 | 0.5957 | 0.5959 | 17.225 | 482.694 | 85.469
2021-01-01 06:00 | 2021-01-02 06:00 | 014-4 | MRČ Ludbreg - MRS Varaždin I (stream 4) | Kromatografski uzorak | 2021-02-01 09:52 | 3.639 | 0.019 | 91.84 | 4.255 | 0.217 | 0.247 | 0.011 | 0.014 | 0.002 | 0.002 | 0 | 0.001 | - | 0 | 0 | 0 | 9.4566 | 34.044 | 9.9789 | 35.924 | 10.4894 | 37.762 | 11.0588 | 39.812 | 12.277 | 44.197 | 12.953 | 46.632 | 13.618 | 49.024 | 14.355 | 51.678 | 0.727 | 0.7673 | 0.5933 | 0.5935 | 17.155 | 484.663 | 85.695
2021-01-02 06:00 | 2021-01-03 06:00 | 014-4 | MRČ Ludbreg - MRS Varaždin I (stream 4) | Kromatografski uzorak | 2021-02-01 09:52 | 3.96 | 0.005 | 91.471 | 4.368 | 0.181 | 0.196 | 0.005 | 0.007 | 0.001 | 0.001 | 0 | 0 | - | 0 | 0 | 0 | 9.4271 | 33.938 | 9.9479 | 35.812 | 10.4568 | 37.644 | 11.0244 | 39.688 | 12.227 | 44.016 | 12.9 | 46.441 | 13.562 | 48.823 | 14.296 | 51.467 | 0.728 | 0.7688 | 0.5945 | 0.5946 | 17.189 | 483.714 | 85.781
2021-01-03 06:00 | 2021-01-04 06:00 | 014-4 | MRČ Ludbreg - MRS Varaždin I (stream 4) | Kromatografski uzorak | 2021-02-01 09:52 | 3.896 | 0.011 | 91.553 | 4.31 | 0.199 | 0.23 | 0.009 | 0.011 | 0.003 | 0.003 | 0 | 0.002 | - | 0.001 | 0 | 0 | 9.4353 | 33.967 | 9.9565 | 35.843 | 10.4657 | 37.677 | 11.0338 | 39.722 | 12.238 | 44.055 | 12.912 | 46.483 | 13.574 | 48.867 | 14.309 | 51.512 | 0.728 | 0.7688 | 0.5945 | 0.5946 | 17.188 | 483.748 | 85.592
2021-01-04 06:00 | 2021-01-05 06:00 | 014-4 | MRČ Ludbreg - MRS Varaždin I (stream 4) | Kromatografski uzorak | 2021-02-01 09:52 | 3.606 | 0.063 | 91.838 | 4.219 | 0.233 | 0.273 | 0.014 | 0.017 | 0.003 | 0.004 | 0 | 0.002 | - | 0 | 0 | 0.001 | 9.4581 | 34.049 | 9.9806 | 35.93 | 10.4911 | 37.768 | 11.0605 | 39.818 | 12.274 | 44.187 | 12.95 | 46.621 | 13.615 | 49.013 | 14.352 | 51.666 | 0.728 | 0.7679 | 0.5938 | 0.5939 | 17.169 | 484.289 | 85.596
2021-01-05 06:00 | 2021-01-06 06:00 | 014-4 | MRČ Ludbreg - MRS Varaždin I (stream 4) | Kromatografski uzorak | 2021-02-01 09:52 | 3.289 | 0.093 | 92.189 | 4.083 | 0.286 | 0.346 | 0.021 | 0.025 | 0.004 | 0.005 | 0 | 0.002 | - | 0.001 | 0 | 0.001 | 9.4878 | 34.156 | 10.0119 | 36.043 | 10.5239 | 37.886 | 11.0952 | 39.943 | 12.322 | 44.358 | 13 | 46.801 | 13.667 | 49.202 | 14.407 | 51.865 | 0.727 | 0.7668 | 0.5929 | 0.5931 | 17.144 | 484.995 | 85.524
2021-01-06 06:00 | 2021-01-07 06:00 | 014-4 | MRČ Ludbreg - MRS Varaždin I (stream 4) | Kromatografski uzorak | 2021-02-01 09:52 | 3.264 | 0.09 | 92.268 | 4.055 | 0.267 | 0.324 | 0.02 | 0.024 | 0.004 | 0.005 | 0 | 0.002 | - | 0.001 | 0 | 0.001 | 9.4849 | 34.146 | 10.0089 | 36.032 | 10.521 | 37.876 | 11.0921 | 39.932 | 12.323 | 44.363 | 13.002 | 46.807 | 13.669 | 49.209 | 14.409 | 51.873 | 0.726 | 0.7662 | 0.5924 | 0.5926 | 17.129 | 485.404 | 85.694
2021-01-07 06:00 | 2021-01-08 06:00 | 014-4 | MRČ Ludbreg - MRS Varaždin I (stream 4) | Kromatografski uzorak | 2021-02-01 09:52 | 3.523 | 0.068 | 91.985 | 4.141 | 0.239 | 0.283 | 0.015 | 0.019 | 0.003 | 0.004 | 0 | 0.002 | - | 0.001 | 0 | 0.001 | 9.4615 | 34.061 | 9.9842 | 35.943 | 10.495 | 37.782 | 11.0647 | 39.833 | 12.284 | 44.224 | 12.961 | 46.66 | 13.626 | 49.055 | 14.364 | 51.71 | 0.727 | 0.7672 | 0.5932 | 0.5934 | 17.152 | 484.752 | 85.724
2021-01-08 06:00 | 2021-01-09 06:00 | 014-4 | MRČ Ludbreg - MRS Varaždin I (stream 4) | Kromatografski uzorak | 2021-02-01 09:52 | 3.697 | 0.043 | 91.721 | 4.3 | 0.209 | 0.239 | 0.01 | 0.013 | 0.002 | 0.003 | 0 | 0.001 | - | 0 | 0 | 0.001 | 9.4514 | 34.025 | 9.9735 | 35.904 | 10.4836 | 37.741 | 11.0526 | 39.79 | 12.264 | 44.149 | 12.939 | 46.581 | 13.603 | 48.971 | 14.339 | 51.622 | 0.728 | 0.7681 | 0.594 | 0.5941 | 17.173 | 484.151 | 85.642
2021-01-09 06:00 | 2021-01-10 06:00 | 014-4 | MRČ Ludbreg - MRS Varaždin I (stream 4) | Kromatografski uzorak | 2021-02-01 09:52 | 3.652 | 0.056 | 91.853 | 4.192 | 0.212 | 0.247 | 0.012 | 0.015 | 0.002 | 0.003 | 0 | 0.002 | - | 0 | 0 | 0.001 | 9.4482 | 34.013 | 9.9701 | 35.892 | 10.4803 | 37.729 | 11.0492 | 39.777 | 12.264 | 44.152 | 12.94 | 46.584 | 13.604 | 48.975 | 14.341 | 51.626 | 0.727 | 0.7675 | 0.5935 | 0.5936 | 17.16 | 484.534 | 85.809
2021-01-10 06:00 | 2021-01-11 06:00 | 014-4 | MRČ Ludbreg - MRS Varaždin I (stream 4) | Kromatografski uzorak | 2021-02-01 09:52 | 3.628 | 0.057 | 91.845 | 4.228 | 0.208 | 0.242 | 0.011 | 0.015 | 0.002 | 0.003 | 0 | 0.002 | - | 0 | 0 | 0.001 | 9.4522 | 34.028 | 9.9743 | 35.908 | 10.4846 | 37.745 | 11.0538 | 39.794 | 12.269 | 44.169 | 12.945 | 46.602 | 13.609 | 48.994 | 14.346 | 51.646 | 0.727 | 0.7676 | 0.5935 | 0.5937 | 17.161 | 484.508 | 85.769
2021-01-11 06:00 | 2021-01-12 06:00 | 014-4 | MRČ Ludbreg - MRS Varaždin I (stream 4) | Kromatografski uzorak | 2021-02-01 09:52 | 3.184 | 0.098 | 92.344 | 4.053 | 0.263 | 0.321 | 0.02 | 0.025 | 0.004 | 0.005 | 0 | 0.003 | - | 0.001 | 0 | 0.001 | 9.4913 | 34.169 | 10.0156 | 36.056 | 10.528 | 37.901 | 11.0995 | 39.958 | 12.334 | 44.403 | 13.014 | 46.849 | 13.681 | 49.253 | 14.422 | 51.919 | 0.726 | 0.7658 | 0.5922 | 0.5923 | 17.121 | 485.631 | 85.717
2021-01-12 06:00 | 2021-01-13 06:00 | 014-4 | MRČ Ludbreg - MRS Varaždin I (stream 4) | Kromatografski uzorak | 2021-02-01 09:52 | 3.439 | 0.055 | 92.062 | 4.15 | 0.248 | 0.293 | 0.016 | 0.02 | 0.003 | 0.004 | 0 | 0.002 | - | 0 | 0 | 0.001 | 9.4728 | 34.102 | 9.9961 | 35.986 | 10.5075 | 37.827 | 11.0779 | 39.88 | 12.302 | 44.289 | 12.98 | 46.729 | 13.646 | 49.126 | 14.385 | 51.786 | 0.727 | 0.7668 | 0.5929 | 0.5931 | 17.143 | 485.013 | 85.645
2021-01-13 06:00 | 2021-01-14 06:00 | 014-4 | MRČ Ludbreg - MRS Varaždin I (stream 4) | Kromatografski uzorak | 2021-02-01 09:52 | 3.381 | 0.045 | 92.044 | 4.203 | 0.276 | 0.328 | 0.019 | 0.024 | 0.003 | 0.004 | 0 | 0.002 | - | 0 | 0 | 0.001 | 9.4888 | 34.16 | 10.013 | 36.047 | 10.5249 | 37.89 | 11.0962 | 39.946 | 12.32 | 44.352 | 12.999 | 46.796 | 13.665 | 49.195 | 14.405 | 51.859 | 0.727 | 0.7672 | 0.5932 | 0.5933 | 17.151 | 484.784 | 85.343
2021-01-14 06:00 | 2021-01-15 06:00 | 014-4 | MRČ Ludbreg - MRS Varaždin I (stream 4) | Kromatografski uzorak | 2021-02-01 09:52 | 3.506 | 0.029 | 92.028 | 4.071 | 0.291 | 0.366 | 0.024 | 0.028 | 0.007 | 0.008 | 0 | 0.006 | - | 0.003 | 0.001 | 0 | 9.4779 | 34.12 | 10.0015 | 36.005 | 10.5128 | 37.846 | 11.0835 | 39.901 | 12.302 | 44.289 | 12.98 | 46.73 | 13.646 | 49.125 | 14.385 | 51.785 | 0.727 | 0.7676 | 0.5935 | 0.5937 | 17.161 | 484.525 | 85.211
2021-01-15 06:00 | 2021-01-16 06:00 | 014-4 | MRČ Ludbreg - MRS Varaždin I (stream 4) | Kromatografski uzorak | 2021-02-01 09:52 | 3.667 | 0.023 | 91.81 | 4.238 | 0.228 | 0.263 | 0.012 | 0.016 | 0.002 | 0.003 | 0 | 0.001 | - | 0 | 0 | 0 | 9.4552 | 34.039 | 9.9775 | 35.919 | 10.4879 | 37.756 | 11.0572 | 39.806 | 12.272 | 44.181 | 12.949 | 46.615 | 13.613 | 49.006 | 14.35 | 51.659 | 0.727 | 0.7677 | 0.5936 | 0.5937 | 17.163 | 484.457 | 85.621
2021-01-16 06:00 | 2021-01-17 06:00 | 014-4 | MRČ Ludbreg - MRS Varaždin I (stream 4) | Kromatografski uzorak | 2021-02-01 09:52 | 3.654 | 0.037 | 91.802 | 4.248 | 0.226 | 0.26 | 0.012 | 0.015 | 0.002 | 0.003 | 0 | 0.001 | - | 0 | 0 | 0.001 | 9.4556 | 34.04 | 9.978 | 35.921 | 10.4883 | 37.758 | 11.0577 | 39.808 | 12.272 | 44.179 | 12.948 | 46.613 | 13.612 | 49.004 | 14.349 | 51.657 | 0.728 | 0.7678 | 0.5937 | 0.5938 | 17.166 | 484.37 | 85.618
2021-01-17 06:00 | 2021-01-18 06:00 | 014-4 | MRČ Ludbreg - MRS Varaždin I (stream 4) | Kromatografski uzorak | 2021-02-01 09:52 | 3.762 | 0.031 | 91.639 | 4.348 | 0.194 | 0.219 | 0.009 | 0.011 | 0.002 | 0.002 | 0 | 0.001 | - | 0 | 0 | 0 | 9.4465 | 34.007 | 9.9683 | 35.886 | 10.4782 | 37.721 | 11.0469 | 39.769 | 12.256 | 44.12 | 12.931 | 46.551 | 13.594 | 48.938 | 14.33 | 51.588 | 0.728 | 0.7684 | 0.5941 | 0.5943 | 17.178 | 484.014 | 85.655
2021-01-18 06:00 | 2021-01-19 06:00 | 014-4 | MRČ Ludbreg - MRS Varaždin I (stream 4) | Kromatografski uzorak | 2021-02-01 09:52 | 3.284 | 0.063 | 92.232 | 4.116 | 0.253 | 0.305 | 0.018 | 0.024 | 0.003 | 0.004 | 0 | 0.002 | - | 0 | 0 | 0.001 | 9.4866 | 34.152 | 10.0107 | 36.039 | 10.5229 | 37.882 | 11.0941 | 39.939 | 12.326 | 44.375 | 13.005 | 46.82 | 13.673 | 49.222 | 14.413 | 51.887 | 0.726 | 0.766 | 0.5923 | 0.5925 | 17.126 | 485.493 | 85.657
2021-01-19 06:00 | 2021-01-20 06:00 | 014-4 | MRČ Ludbreg - MRS Varaždin I (stream 4) | Kromatografski uzorak | 2021-02-01 09:52 | 3.409 | 0.05 | 92.036 | 4.225 | 0.238 | 0.28 | 0.015 | 0.019 | 0.003 | 0.003 | 0 | 0.002 | - | 0 | 0 | 0.001 | 9.4795 | 34.126 | 10.0031 | 36.011 | 10.5147 | 37.853 | 11.0855 | 39.908 | 12.311 | 44.318 | 12.989 | 46.76 | 13.655 | 49.158 | 14.394 | 51.819 | 0.727 | 0.7668 | 0.5929 | 0.5931 | 17.144 | 484.981 | 85.571
2021-01-20 06:00 | 2021-01-21 06:00 | 014-4 | MRČ Ludbreg - MRS Varaždin I (stream 4) | Kromatografski uzorak | 2021-02-01 09:52 | 3.699 | 0.027 | 91.629 | 4.405 | 0.21 | 0.24 | 0.011 | 0.014 | 0.002 | 0.003 | 0 | 0.001 | - | 0 | 0 | 0 | 9.4606 | 34.058 | 9.9832 | 35.94 | 10.4936 | 37.777 | 11.0632 | 39.827 | 12.272 | 44.178 | 12.948 | 46.613 | 13.612 | 49.002 | 14.349 | 51.655 | 0.728 | 0.7686 | 0.5943 | 0.5945 | 17.184 | 483.85 | 85.395
2021-01-21 06:00 | 2021-01-22 06:00 | 014-4 | MRČ Ludbreg - MRS Varaždin I (stream 4) | Kromatografski uzorak | 2021-02-01 09:52 | 3.984 | 0.006 | 91.279 | 4.538 | 0.179 | 0.193 | 0.005 | 0.007 | 0.001 | 0.001 | 0 | 0 | - | 0 | 0 | 0 | 9.4371 | 33.973 | 9.9584 | 35.85 | 10.4673 | 37.682 | 11.0355 | 39.728 | 12.23 | 44.029 | 12.904 | 46.455 | 13.565 | 48.836 | 14.3 | 51.48 | 0.73 | 0.77 | 0.5954 | 0.5955 | 17.215 | 482.986 | 85.375
2021-01-22 06:00 | 2021-01-23 06:00 | 014-4 | MRČ Ludbreg - MRS Varaždin I (stream 4) | Kromatografski uzorak | 2021-02-01 09:52 | 3.559 | 0.068 | 91.852 | 4.287 | 0.199 | 0.234 | 0.012 | 0.015 | 0.002 | 0.003 | 0 | 0.002 | - | 0 | 0 | 0.001 | 9.461 | 34.06 | 9.9837 | 35.941 | 10.4944 | 37.78 | 11.064 | 39.83 | 12.28 | 44.209 | 12.957 | 46.645 | 13.622 | 49.038 | 14.359 | 51.692 | 0.727 | 0.7676 | 0.5936 | 0.5937 | 17.162 | 484.479 | 85.694
2021-01-23 06:00 | 2021-01-24 06:00 | 014-4 | MRČ Ludbreg - MRS Varaždin I (stream 4) | Kromatografski uzorak | 2021-02-01 09:52 | 3.501 | 0.062 | 91.883 | 4.322 | 0.199 | 0.233 | 0.011 | 0.014 | 0.002 | 0.003 | 0 | 0.002 | - | 0 | 0 | 0.001 | 9.4693 | 34.089 | 9.9924 | 35.973 | 10.5035 | 37.812 | 11.0736 | 39.865 | 12.293 | 44.254 | 12.97 | 46.691 | 13.635 | 49.087 | 14.373 | 51.744 | 0.727 | 0.7674 | 0.5934 | 0.5936 | 17.157 | 484.606 | 85.645
2021-01-24 06:00 | 2021-01-25 06:00 | 014-4 | MRČ Ludbreg - MRS Varaždin I (stream 4) | Kromatografski uzorak | 2021-02-01 09:52 | 3.199 | 0.125 | 92.207 | 4.183 | 0.233 | 0.287 | 0.018 | 0.022 | 0.004 | 0.005 | 0 | 0.003 | - | 0.001 | 0 | 0.001 | 9.4919 | 34.171 | 10.0162 | 36.058 | 10.5285 | 37.903 | 11.1001 | 39.96 | 12.328 | 44.383 | 13.008 | 46.828 | 13.675 | 49.23 | 14.415 | 51.895 | 0.726 | 0.7666 | 0.5928 | 0.5929 | 17.139 | 485.127 | 85.622
2021-01-25 06:00 | 2021-01-26 06:00 | 014-4 | MRČ Ludbreg - MRS Varaždin I (stream 4) | Kromatografski uzorak | 2021-02-01 09:52 | 3.111 | 0.17 | 92.296 | 4.101 | 0.253 | 0.323 | 0.024 | 0.027 | 0.005 | 0.006 | 0 | 0.004 | - | 0.002 | 0 | 0.001 | 9.4968 | 34.188 | 10.0214 | 36.077 | 10.534 | 37.922 | 11.1058 | 39.981 | 12.334 | 44.401 | 13.013 | 46.847 | 13.681 | 49.25 | 14.421 | 51.916 | 0.727 | 0.7668 | 0.5929 | 0.5931 | 17.143 | 485.021 | 85.599
2021-01-26 06:00 | 2021-01-27 06:00 | 014-4 | MRČ Ludbreg - MRS Varaždin I (stream 4) | Kromatografski uzorak | 2021-02-01 09:52 | 3.828 | 0.035 | 91.541 | 4.374 | 0.197 | 0.222 | 0.009 | 0.011 | 0.002 | 0.002 | 0 | 0.001 | - | 0 | 0 | 0 | 9.4422 | 33.992 | 9.9638 | 35.87 | 10.4733 | 37.704 | 11.0418 | 39.751 | 12.245 | 44.083 | 12.92 | 46.512 | 13.582 | 48.897 | 14.318 | 51.544 | 0.729 | 0.769 | 0.5946 | 0.5947 | 17.192 | 483.64 | 85.584
2021-01-27 06:00 | 2021-01-28 06:00 | 014-4 | MRČ Ludbreg - MRS Varaždin I (stream 4) | Kromatografski uzorak | 2021-02-01 09:52 | 3.718 | 0.026 | 91.738 | 4.254 | 0.224 | 0.263 | 0.013 | 0.017 | 0.002 | 0.003 | 0 | 0.002 | - | 0 | 0 | 0 | 9.4518 | 34.026 | 9.9739 | 35.906 | 10.484 | 37.742 | 11.0531 | 39.791 | 12.264 | 44.151 | 12.94 | 46.584 | 13.604 | 48.973 | 14.34 | 51.624 | 0.728 | 0.7681 | 0.5939 | 0.5941 | 17.173 | 484.164 | 85.554
2021-01-28 06:00 | 2021-01-29 06:00 | 014-4 | MRČ Ludbreg - MRS Varaždin I (stream 4) | Kromatografski uzorak | 2021-02-01 09:52 | 3.911 | 0.021 | 91.374 | 4.464 | 0.203 | 0.23 | 0.009 | 0.011 | 0.002 | 0.002 | 0 | 0.001 | - | 0 | 0 | 0 | 9.4437 | 33.997 | 9.9654 | 35.875 | 10.4746 | 37.709 | 11.0432 | 39.756 | 12.24 | 44.062 | 12.914 | 46.49 | 13.576 | 48.873 | 14.311 | 51.519 | 0.73 | 0.7699 | 0.5953 | 0.5955 | 17.213 | 483.494 | 85.317
2021-01-29 06:00 | 2021-01-30 06:00 | 014-4 | MRČ Ludbreg - MRS Varaždin I (stream 4) | Kromatografski uzorak | 2021-02-01 09:52 | 4.054 | 0.012 | 91.234 | 4.507 | 0.177 | 0.194 | 0.006 | 0.007 | 0.001 | 0.001 | 0 | 0 | - | 0 | 0 | 0 | 9.4279 | 33.94 | 9.9487 | 35.815 | 10.4572 | 37.646 | 11.0248 | 39.689 | 12.216 | 43.978 | 12.889 | 46.401 | 13.55 | 48.78 | 14.284 | 51.421 | 0.73 | 0.7703 | 0.5956 | 0.5958 | 17.221 | 482.81 | 85.473
2021-01-30 06:00 | 2021-01-31 06:00 | 014-4 | MRČ Ludbreg - MRS Varaždin I (stream 4) | Kromatografski uzorak | 2021-02-01 09:52 | 4.188 | 0 | 91.105 | 4.546 | 0.155 | 0.161 | 0.002 | 0.003 | 0 | 0.001 | 0 | 0 | - | 0 | 0 | 0 | 9.4133 | 33.888 | 9.9332 | 35.76 | 10.4411 | 37.588 | 11.0078 | 39.628 | 12.195 | 43.901 | 12.867 | 46.32 | 13.526 | 48.694 | 14.259 | 51.331 | 0.73 | 0.7706 | 0.5959 | 0.596 | 17.228 | 482.608 | 85.416
2021-01-31 06:00 | 2021-02-01 06:00 | 014-4 | MRČ Ludbreg - MRS Varaždin I (stream 4) | Kromatografski uzorak | 2021-02-01 09:52 | 4.201 | 0 | 91.079 | 4.568 | 0.147 | 0.152 | 0.002 | 0.003 | 0 | 0.001 | 0 | 0 | - | 0 | 0 | 0 | 9.4123 | 33.884 | 9.9323 | 35.756 | 10.44 | 37.584 | 11.0068 | 39.624 | 12.193 | 43.894 | 12.865 | 46.313 | 13.524 | 48.687 | 14.256 | 51.323 | 0.73 | 0.7707 | 0.5959 | 0.5961 | 17.23 | 482.548 | 85.394
2021-01-01 06:00 | 2021-01-02 06:00 | 002-3 | MRČ Zabok - MRČ Ludbreg (stream 3) | Kromatografski uzorak | 2021-02-01 09:52 | 0.913 | 0.432 | 94.88 | 2.84 | 0.686 | 0.935 | 0.092 | 0.101 | 0.016 | 0.021 | 0.001 | 0.011 | - | 0.006 | 0 | 0 | 9.6932 | 34.896 | 10.2288 | 36.824 | 10.7517 | 38.706 | 11.3355 | 40.808 | 12.649 | 45.535 | 13.345 | 48.043 | 14.03 | 50.507 | 14.789 | 53.241 | 0.72 | 0.7596 | 0.5873 | 0.5875 | 16.98 | 489.681 | 85.591
2021-01-02 06:00 | 2021-01-03 06:00 | 002-3 | MRČ Zabok - MRČ Ludbreg (stream 3) | Kromatografski uzorak | 2021-02-01 09:52 | 0.746 | 0.441 | 95.115 | 2.74 | 0.701 | 0.958 | 0.095 | 0.105 | 0.016 | 0.022 | 0.001 | 0.015 | - | 0.003 | 0 | 0 | 9.7046 | 34.936 | 10.2408 | 36.867 | 10.7645 | 38.752 | 11.3489 | 40.856 | 12.672 | 45.62 | 13.371 | 48.134 | 14.056 | 50.602 | 14.817 | 53.342 | 0.719 | 0.7585 | 0.5865 | 0.5866 | 16.955 | 490.531 | 85.625
2021-01-03 06:00 | 2021-01-04 06:00 | 002-3 | MRČ Zabok - MRČ Ludbreg (stream 3) | Kromatografski uzorak | 2021-02-01 09:52 | 0.749 | 0.434 | 95.111 | 2.739 | 0.709 | 0.967 | 0.095 | 0.106 | 0.016 | 0.022 | 0.001 | 0.017 | - | 0.001 | 0 | 0 | 9.7062 | 34.942 | 10.2425 | 36.873 | 10.7663 | 38.759 | 11.3508 | 40.863 | 12.674 | 45.627 | 13.373 | 48.141 | 14.058 | 50.61 | 14.82 | 53.35 | 0.719 | 0.7585 | 0.5865 | 0.5867 | 16.956 | 490.354 | 85.528
2021-01-04 06:00 | 2021-01-05 06:00 | 002-3 | MRČ Zabok - MRČ Ludbreg (stream 3) | Kromatografski uzorak | 2021-02-01 09:52 | 0.711 | 0.426 | 95.222 | 2.741 | 0.657 | 0.9 | 0.089 | 0.101 | 0.015 | 0.021 | 0.001 | 0.017 | - | 0 | 0 | 0 | 9.6995 | 34.918 | 10.2354 | 36.848 | 10.7593 | 38.733 | 11.3434 | 40.836 | 12.676 | 45.633 | 13.374 | 48.148 | 14.061 | 50.619 | 14.822 | 53.36 | 0.718 | 0.7573 | 0.5855 | 0.5857 | 16.928 | 491.16 | 85.818
2021-01-05 06:00 | 2021-01-06 06:00 | 002-3 | MRČ Zabok - MRČ Ludbreg (stream 3) | Kromatografski uzorak | 2021-02-01 09:52 | 0.717 | 0.442 | 95.184 | 2.761 | 0.653 | 0.897 | 0.089 | 0.1 | 0.016 | 0.021 | 0.001 | 0.017 | - | 0.001 | 0 | 0 | 9.6986 | 34.915 | 10.2344 | 36.844 | 10.7582 | 38.729 | 11.3423 | 40.832 | 12.672 | 45.618 | 13.37 | 48.132 | 14.056 | 50.602 | 14.817 | 53.342 | 0.718 | 0.7576 | 0.5858 | 0.5859 | 16.936 | 490.946 | 85.81
2021-01-06 06:00 | 2021-01-07 06:00 | 002-3 | MRČ Zabok - MRČ Ludbreg (stream 3) | Kromatografski uzorak | 2021-02-01 09:52 | 0.683 | 0.45 | 95.258 | 2.775 | 0.604 | 0.834 | 0.083 | 0.095 | 0.015 | 0.02 | 0.001 | 0.016 | - | 0.002 | 0 | 0 | 9.6921 | 34.892 | 10.2276 | 36.819 | 10.7513 | 38.705 | 11.3351 | 40.806 | 12.671 | 45.614 | 13.369 | 48.128 | 14.055 | 50.599 | 14.816 | 53.339 | 0.717 | 0.7567 | 0.5851 | 0.5853 | 16.917 | 491.503 | 86.108
2021-01-07 06:00 | 2021-01-08 06:00 | 002-3 | MRČ Zabok - MRČ Ludbreg (stream 3) | Kromatografski uzorak | 2021-02-01 09:52 | 0.628 | 0.42 | 95.442 | 2.756 | 0.543 | 0.754 | 0.074 | 0.088 | 0.013 | 0.017 | 0.001 | 0.017 | - | 0 | 0 | 0 | 9.6848 | 34.865 | 10.2198 | 36.791 | 10.7438 | 38.678 | 11.327 | 40.777 | 12.677 | 45.639 | 13.376 | 48.154 | 14.064 | 50.629 | 14.825 | 53.371 | 0.715 | 0.7548 | 0.5836 | 0.5838 | 16.873 | 492.78 | 86.476
2021-01-08 06:00 | 2021-01-09 06:00 | 002-3 | MRČ Zabok - MRČ Ludbreg (stream 3) | Kromatografski uzorak | 2021-02-01 09:52 | 0.597 | 0.404 | 95.41 | 2.875 | 0.515 | 0.714 | 0.07 | 0.084 | 0.012 | 0.016 | 0.001 | 0.016 | - | 0 | 0 | 0 | 9.6913 | 34.889 | 10.2267 | 36.816 | 10.7509 | 38.703 | 11.3345 | 40.804 | 12.688 | 45.676 | 13.387 | 48.193 | 14.075 | 50.67 | 14.837 | 53.414 | 0.715 | 0.7545 | 0.5834 | 0.5836 | 16.868 | 492.924 | 86.409
2021-01-09 06:00 | 2021-01-10 06:00 | 002-3 | MRČ Zabok - MRČ Ludbreg (stream 3) | Kromatografski uzorak | 2021-02-01 09:52 | 0.634 | 0.443 | 95.371 | 2.799 | 0.541 | 0.753 | 0.074 | 0.088 | 0.013 | 0.018 | 0.001 | 0.018 | - | 0 | 0 | 0 | 9.6854 | 34.867 | 10.2205 | 36.794 | 10.7443 | 38.679 | 11.3276 | 40.779 | 12.673 | 45.624 | 13.372 | 48.138 | 14.059 | 50.612 | 14.82 | 53.353 | 0.716 | 0.7553 | 0.5841 | 0.5842 | 16.886 | 492.397 | 86.385
2021-01-10 06:00 | 2021-01-11 06:00 | 002-3 | MRČ Zabok - MRČ Ludbreg (stream 3) | Kromatografski uzorak | 2021-02-01 09:52 | 0.639 | 0.477 | 95.301 | 2.843 | 0.528 | 0.739 | 0.073 | 0.087 | 0.013 | 0.018 | 0.001 | 0.019 | - | 0 | 0 | 0 | 9.6831 | 34.859 | 10.218 | 36.785 | 10.7417 | 38.67 | 11.3248 | 40.769 | 12.665 | 45.595 | 13.363 | 48.108 | 14.05 | 50.58 | 14.811 | 53.319 | 0.716 | 0.7559 | 0.5845 | 0.5847 | 16.899 | 492.021 | 86.34
2021-01-11 06:00 | 2021-01-12 06:00 | 002-3 | MRČ Zabok - MRČ Ludbreg (stream 3) | Kromatografski uzorak | 2021-02-01 09:52 | 0.609 | 0.456 | 95.184 | 3.043 | 0.508 | 0.708 | 0.07 | 0.081 | 0.013 | 0.017 | 0.001 | 0.018 | - | 0 | 0 | 0 | 9.697 | 34.909 | 10.2327 | 36.838 | 10.7567 | 38.724 | 11.3408 | 40.827 | 12.681 | 45.651 | 13.379 | 48.166 | 14.067 | 50.64 | 14.828 | 53.382 | 0.717 | 0.7563 | 0.5848 | 0.5849 | 16.906 | 491.8 | 86.06
2021-01-12 06:00 | 2021-01-13 06:00 | 002-3 | MRČ Zabok - MRČ Ludbreg (stream 3) | Kromatografski uzorak | 2021-02-01 09:52 | 0.334 | 0.224 | 94.46 | 4.508 | 0.364 | 0.474 | 0.04 | 0.047 | 0.007 | 0.009 | 0 | 0.008 | - | 0 | 0 | 0 | 9.8103 | 35.317 | 10.3524 | 37.269 | 10.8801 | 39.168 | 11.4708 | 41.295 | 12.819 | 46.149 | 13.526 | 48.693 | 14.217 | 51.181 | 14.987 | 53.953 | 0.718 | 0.7574 | 0.5857 | 0.5858 | 16.931 | 491.081 | 84.228
2021-01-13 06:00 | 2021-01-14 06:00 | 002-3 | MRČ Zabok - MRČ Ludbreg (stream 3) | Kromatografski uzorak | 2021-02-01 09:52 | 0.366 | 0.249 | 94.537 | 4.344 | 0.383 | 0.504 | 0.044 | 0.051 | 0.007 | 0.01 | 0.001 | 0.009 | - | 0 | 0 | 0 | 9.7982 | 35.274 | 10.3396 | 37.223 | 10.8669 | 39.121 | 11.4569 | 41.245 | 12.804 | 46.095 | 13.51 | 48.635 | 14.201 | 51.122 | 14.97 | 53.891 | 0.718 | 0.7573 | 0.5856 | 0.5858 | 16.929 | 491.13 | 84.397
2021-01-14 06:00 | 2021-01-15 06:00 | 002-3 | MRČ Zabok - MRČ Ludbreg (stream 3) | Kromatografski uzorak | 2021-02-01 09:52 | 0.485 | 0.361 | 95.007 | 3.554 | 0.432 | 0.593 | 0.056 | 0.067 | 0.01 | 0.013 | 0.001 | 0.014 | - | 0 | 0 | 0 | 9.735 | 35.046 | 10.2729 | 36.982 | 10.7983 | 38.874 | 11.3846 | 40.984 | 12.734 | 45.842 | 13.436 | 48.368 | 14.125 | 50.849 | 14.89 | 53.602 | 0.716 | 0.7559 | 0.5845 | 0.5846 | 16.897 | 492.072 | 85.538
2021-01-15 06:00 | 2021-01-16 06:00 | 002-3 | MRČ Zabok - MRČ Ludbreg (stream 3) | Kromatografski uzorak | 2021-02-01 09:52 | 0.505 | 0.339 | 95.191 | 3.368 | 0.434 | 0.596 | 0.056 | 0.069 | 0.01 | 0.013 | 0.001 | 0.014 | - | 0 | 0 | 0 | 9.7216 | 34.998 | 10.2588 | 36.932 | 10.784 | 38.822 | 11.3695 | 40.93 | 12.727 | 45.819 | 13.429 | 48.344 | 14.118 | 50.826 | 14.883 | 53.578 | 0.715 | 0.7545 | 0.5834 | 0.5836 | 16.868 | 492.926 | 85.927
2021-01-16 06:00 | 2021-01-17 06:00 | 002-3 | MRČ Zabok - MRČ Ludbreg (stream 3) | Kromatografski uzorak | 2021-02-01 09:52 | 0.597 | 0.436 | 95.466 | 2.834 | 0.476 | 0.668 | 0.065 | 0.08 | 0.012 | 0.016 | 0.001 | 0.017 | - | 0 | 0 | 0 | 9.6779 | 34.84 | 10.2125 | 36.765 | 10.7364 | 38.651 | 11.3193 | 40.749 | 12.674 | 45.628 | 13.373 | 48.142 | 14.061 | 50.618 | 14.822 | 53.359 | 0.714 | 0.754 | 0.5831 | 0.5832 | 16.857 | 493.241 | 86.72
2021-01-17 06:00 | 2021-01-18 06:00 | 002-3 | MRČ Zabok - MRČ Ludbreg (stream 3) | Kromatografski uzorak | 2021-02-01 09:52 | 0.595 | 0.452 | 95.468 | 2.827 | 0.466 | 0.658 | 0.065 | 0.08 | 0.012 | 0.016 | 0.001 | 0.018 | - | 0 | 0 | 0 | 9.6746 | 34.829 | 10.2091 | 36.753 | 10.7329 | 38.638 | 11.3156 | 40.736 | 12.67 | 45.611 | 13.368 | 48.125 | 14.056 | 50.6 | 14.817 | 53.34 | 0.715 | 0.7541 | 0.5831 | 0.5832 | 16.858 | 493.214 | 86.775
2021-01-18 06:00 | 2021-01-19 06:00 | 002-3 | MRČ Zabok - MRČ Ludbreg (stream 3) | Kromatografski uzorak | 2021-02-01 09:52 | 0.558 | 0.394 | 95.292 | 3.116 | 0.461 | 0.64 | 0.062 | 0.075 | 0.011 | 0.015 | 0.001 | 0.016 | - | 0 | 0 | 0 | 9.7012 | 34.924 | 10.2372 | 36.854 | 10.7617 | 38.742 | 11.346 | 40.846 | 12.7 | 45.72 | 13.4 | 48.239 | 14.088 | 50.718 | 14.851 | 53.464 | 0.715 | 0.7546 | 0.5835 | 0.5837 | 16.87 | 492.856 | 86.232
2021-01-19 06:00 | 2021-01-20 06:00 | 002-3 | MRČ Zabok - MRČ Ludbreg (stream 3) | Kromatografski uzorak | 2021-02-01 09:52 | 0.585 | 0.422 | 95.163 | 3.159 | 0.482 | 0.671 | 0.065 | 0.078 | 0.012 | 0.016 | 0.001 | 0.017 | - | 0 | 0 | 0 | 9.7045 | 34.936 | 10.2407 | 36.867 | 10.7651 | 38.754 | 11.3495 | 40.858 | 12.694 | 45.698 | 13.393 | 48.216 | 14.081 | 50.692 | 14.844 | 53.437 | 0.716 | 0.7559 | 0.5845 | 0.5846 | 16.898 | 492.052 | 85.986
2021-01-20 06:00 | 2021-01-21 06:00 | 002-3 | MRČ Zabok - MRČ Ludbreg (stream 3) | Kromatografski uzorak | 2021-02-01 09:52 | 0.668 | 0.546 | 95.07 | 2.986 | 0.516 | 0.73 | 0.074 | 0.085 | 0.014 | 0.019 | 0.001 | 0.016 | - | 0.005 | 0 | 0 | 9.6841 | 34.863 | 10.2192 | 36.789 | 10.7424 | 38.673 | 11.3257 | 40.772 | 12.651 | 45.544 | 13.348 | 48.053 | 14.034 | 50.521 | 14.793 | 53.256 | 0.718 | 0.7578 | 0.586 | 0.5861 | 16.941 | 490.799 | 86.186
2021-01-21 06:00 | 2021-01-22 06:00 | 002-3 | MRČ Zabok - MRČ Ludbreg (stream 3) | Kromatografski uzorak | 2021-02-01 09:52 | 0.678 | 0.56 | 95.059 | 2.973 | 0.517 | 0.731 | 0.074 | 0.085 | 0.014 | 0.019 | 0.001 | 0.016 | - | 0.006 | 0 | 0 | 9.6811 | 34.852 | 10.2159 | 36.777 | 10.7391 | 38.661 | 11.3221 | 40.76 | 12.646 | 45.525 | 13.343 | 48.034 | 14.028 | 50.5 | 14.787 | 53.235 | 0.718 | 0.758 | 0.5861 | 0.5862 | 16.944 | 490.703 | 86.24
2021-01-22 06:00 | 2021-01-23 06:00 | 002-3 | MRČ Zabok - MRČ Ludbreg (stream 3) | Kromatografski uzorak | 2021-02-01 09:52 | 0.697 | 0.575 | 94.98 | 2.99 | 0.537 | 0.759 | 0.077 | 0.087 | 0.015 | 0.02 | 0.001 | 0.012 | - | 0.01 | 0 | 0 | 9.6842 | 34.863 | 10.2192 | 36.789 | 10.7423 | 38.672 | 11.3255 | 40.772 | 12.643 | 45.514 | 13.339 | 48.022 | 14.024 | 50.487 | 14.784 | 53.221 | 0.719 | 0.7588 | 0.5867 | 0.5869 | 16.963 | 490.155 | 86.183
2021-01-23 06:00 | 2021-01-24 06:00 | 002-3 | MRČ Zabok - MRČ Ludbreg (stream 3) | Kromatografski uzorak | 2021-02-01 09:52 | 0.71 | 0.599 | 94.895 | 3.019 | 0.549 | 0.777 | 0.079 | 0.088 | 0.016 | 0.021 | 0.002 | 0.013 | - | 0.01 | 0 | 0 | 9.6865 | 34.871 | 10.2217 | 36.798 | 10.7446 | 38.681 | 11.328 | 40.781 | 12.639 | 45.499 | 13.335 | 48.006 | 14.019 | 50.469 | 14.778 | 53.202 | 0.72 | 0.7597 | 0.5874 | 0.5876 | 16.982 | 489.603 | 86.027
2021-01-24 06:00 | 2021-01-25 06:00 | 002-3 | MRČ Zabok - MRČ Ludbreg (stream 3) | Kromatografski uzorak | 2021-02-01 09:52 | 0.725 | 0.616 | 94.824 | 3.038 | 0.563 | 0.798 | 0.081 | 0.09 | 0.017 | 0.022 | 0.002 | 0.013 | - | 0.01 | 0 | 0 | 9.6886 | 34.879 | 10.224 | 36.806 | 10.7468 | 38.689 | 11.3303 | 40.789 | 12.635 | 45.487 | 13.332 | 47.994 | 14.015 | 50.455 | 14.774 | 53.187 | 0.72 | 0.7604 | 0.588 | 0.5881 | 16.999 | 489.133 | 85.883
2021-01-25 06:00 | 2021-01-26 06:00 | 002-3 | MRČ Zabok - MRČ Ludbreg (stream 3) | Kromatografski uzorak | 2021-02-01 09:52 | 0.783 | 0.684 | 94.467 | 3.183 | 0.625 | 0.883 | 0.091 | 0.096 | 0.019 | 0.024 | 0.001 | 0.014 | - | 0.012 | 0 | 0 | 9.7023 | 34.928 | 10.2384 | 36.858 | 10.761 | 38.74 | 11.3453 | 40.843 | 12.625 | 45.451 | 13.321 | 47.956 | 14.003 | 50.411 | 14.761 | 53.14 | 0.724 | 0.7638 | 0.5906 | 0.5907 | 17.073 | 486.991 | 85.19
2021-01-26 06:00 | 2021-01-27 06:00 | 002-3 | MRČ Zabok - MRČ Ludbreg (stream 3) | Kromatografski uzorak | 2021-02-01 09:52 | 0.827 | 0.71 | 94.348 | 3.183 | 0.664 | 0.932 | 0.096 | 0.099 | 0.02 | 0.025 | 0.001 | 0.015 | - | 0.012 | 0 | 0 | 9.704 | 34.934 | 10.2402 | 36.865 | 10.7625 | 38.745 | 11.347 | 40.849 | 12.617 | 45.421 | 13.312 | 47.924 | 13.993 | 50.376 | 14.751 | 53.104 | 0.725 | 0.765 | 0.5916 | 0.5917 | 17.102 | 486.175 | 84.983
2021-01-27 06:00 | 2021-01-28 06:00 | 002-3 | MRČ Zabok - MRČ Ludbreg (stream 3) | Kromatografski uzorak | 2021-02-01 09:52 | 0.776 | 0.645 | 94.652 | 3.063 | 0.613 | 0.864 | 0.089 | 0.095 | 0.018 | 0.023 | 0.001 | 0.014 | - | 0.011 | 0 | 0 | 9.694 | 34.899 | 10.2297 | 36.827 | 10.7523 | 38.708 | 11.3361 | 40.81 | 12.628 | 45.46 | 13.324 | 47.965 | 14.006 | 50.423 | 14.765 | 53.153 | 0.722 | 0.7622 | 0.5893 | 0.5895 | 17.038 | 488.006 | 85.526
2021-01-28 06:00 | 2021-01-29 06:00 | 002-3 | MRČ Zabok - MRČ Ludbreg (stream 3) | Kromatografski uzorak | 2021-02-01 09:52 | 0.699 | 0.531 | 95.065 | 2.897 | 0.574 | 0.808 | 0.082 | 0.093 | 0.016 | 0.021 | 0.001 | 0.012 | - | 0.009 | 0 | 0 | 9.6896 | 34.882 | 10.2249 | 36.81 | 10.7482 | 38.694 | 11.3318 | 40.794 | 12.653 | 45.551 | 13.35 | 48.062 | 14.036 | 50.528 | 14.796 | 53.264 | 0.719 | 0.7584 | 0.5864 | 0.5866 | 16.954 | 490.419 | 86.108
2021-01-29 06:00 | 2021-01-30 06:00 | 002-3 | MRČ Zabok - MRČ Ludbreg (stream 3) | Kromatografski uzorak | 2021-02-01 09:52 | 0.646 | 0.428 | 95.394 | 2.748 | 0.562 | 0.784 | 0.078 | 0.092 | 0.014 | 0.019 | 0.001 | 0.018 | - | 0 | 0 | 0 | 9.6874 | 34.875 | 10.2226 | 36.801 | 10.7465 | 38.687 | 11.3299 | 40.788 | 12.676 | 45.632 | 13.374 | 48.147 | 14.061 | 50.621 | 14.823 | 53.362 | 0.716 | 0.7554 | 0.5841 | 0.5842 | 16.887 | 492.376 | 86.326
2021-01-30 06:00 | 2021-01-31 06:00 | 002-3 | MRČ Zabok - MRČ Ludbreg (stream 3) | Kromatografski uzorak | 2021-02-01 09:52 | 0.633 | 0.402 | 95.529 | 2.682 | 0.542 | 0.755 | 0.074 | 0.09 | 0.013 | 0.018 | 0.001 | 0.017 | - | 0 | 0 | 0 | 9.6809 | 34.851 | 10.2157 | 36.777 | 10.7396 | 38.663 | 11.3227 | 40.762 | 12.678 | 45.64 | 13.376 | 48.155 | 14.064 | 50.632 | 14.826 | 53.373 | 0.715 | 0.7541 | 0.5831 | 0.5833 | 16.858 | 493.202 | 86.631
2021-01-31 06:00 | 2021-02-01 06:00 | 002-3 | MRČ Zabok - MRČ Ludbreg (stream 3) | Kromatografski uzorak | 2021-02-01 09:52 | 0.648 | 0.427 | 95.392 | 2.76 | 0.558 | 0.774 | 0.076 | 0.09 | 0.013 | 0.018 | 0.001 | 0.017 | - | 0 | 0 | 0 | 9.6859 | 34.869 | 10.221 | 36.796 | 10.7449 | 38.682 | 11.3282 | 40.782 | 12.675 | 45.629 | 13.373 | 48.144 | 14.061 | 50.618 | 14.822 | 53.359 | 0.716 | 0.7552 | 0.584 | 0.5841 | 16.884 | 492.459 | 86.378
2021-01-01 06:00 | 2021-01-02 06:00 | 010-1 | MRS Varaždin I stream 1 | Kromatografski uzorak | 2021-02-01 09:52 | 3.525 | 0.024 | 92 | 4.189 | 0.227 | 0.262 | 0.014 | 0.015 | 0.002 | 0.003 | 0 | - | 0.002 | - | - | - | 9.4647 | 34.073 | 9.9877 | 35.956 | 10.4987 | 37.795 | 11.0687 | 39.847 | 12.293 | 44.256 | 12.971 | 46.695 | 13.636 | 49.091 | 14.375 | 51.748 | 0.726 | 0.7666 | 0.5928 | 0.5929 | 17.139 | 485.118 | 85.748
2021-01-02 06:00 | 2021-01-03 06:00 | 010-1 | MRS Varaždin I stream 1 | Kromatografski uzorak | 2021-02-01 09:52 | 3.943 | 0.006 | 91.507 | 4.355 | 0.175 | 0.189 | 0.005 | 0.006 | 0.001 | 0.001 | 0 | - | 0.001 | - | - | - | 9.4265 | 33.935 | 9.9473 | 35.81 | 10.4562 | 37.642 | 11.0238 | 39.686 | 12.228 | 44.02 | 12.902 | 46.447 | 13.564 | 48.829 | 14.298 | 51.473 | 0.728 | 0.7686 | 0.5943 | 0.5944 | 17.183 | 483.876 | 85.757
2021-01-03 06:00 | 2021-01-04 06:00 | 010-1 | MRS Varaždin I stream 1 | Kromatografski uzorak | 2021-02-01 09:52 | 3.822 | 0.017 | 91.662 | 4.259 | 0.205 | 0.241 | 0.012 | 0.012 | 0.003 | 0.004 | 0 | - | 0.005 | - | - | - | 9.4401 | 33.984 | 9.9617 | 35.862 | 10.4713 | 37.697 | 11.0397 | 39.743 | 12.247 | 44.091 | 12.922 | 46.521 | 13.585 | 48.907 | 14.321 | 51.555 | 0.728 | 0.7683 | 0.5941 | 0.5943 | 17.178 | 484.032 | 85.656
2021-01-04 06:00 | 2021-01-05 06:00 | 010-1 | MRS Varaždin I stream 1 | Kromatografski uzorak | 2021-02-01 09:52 | 3.569 | 0.066 | 91.895 | 4.194 | 0.234 | 0.277 | 0.017 | 0.017 | 0.003 | 0.004 | 0 | - | 0.003 | - | - | - | 9.4602 | 34.057 | 9.9829 | 35.939 | 10.4936 | 37.777 | 11.0632 | 39.828 | 12.279 | 44.204 | 12.956 | 46.641 | 13.62 | 49.033 | 14.358 | 51.688 | 0.727 | 0.7677 | 0.5936 | 0.5937 | 17.163 | 484.453 | 85.631
2021-01-05 06:00 | 2021-01-06 06:00 | 010-1 | MRS Varaždin I stream 1 | Kromatografski uzorak | 2021-02-01 09:52 | 3.149 | 0.114 | 92.366 | 3.993 | 0.305 | 0.379 | 0.029 | 0.028 | 0.004 | 0.006 | 0 | - | 0.005 | - | - | - | 9.4985 | 34.194 | 10.0233 | 36.084 | 10.5359 | 37.929 | 11.1079 | 39.988 | 12.34 | 44.423 | 13.02 | 46.871 | 13.688 | 49.275 | 14.429 | 51.943 | 0.726 | 0.7663 | 0.5925 | 0.5927 | 17.132 | 485.328 | 85.582
2021-01-06 06:00 | 2021-01-07 06:00 | 010-1 | MRS Varaždin I stream 1 | Kromatografski uzorak | 2021-02-01 09:52 | 3.183 | 0.094 | 92.369 | 4.018 | 0.273 | 0.336 | 0.024 | 0.024 | 0.004 | 0.005 | 0 | - | 0.005 | - | - | - | 9.4915 | 34.169 | 10.016 | 36.058 | 10.5285 | 37.902 | 11.1 | 39.96 | 12.335 | 44.406 | 13.015 | 46.853 | 13.683 | 49.257 | 14.423 | 51.924 | 0.726 | 0.7658 | 0.5921 | 0.5923 | 17.12 | 485.663 | 85.719
2021-01-07 06:00 | 2021-01-08 06:00 | 010-1 | MRS Varaždin I stream 1 | Kromatografski uzorak | 2021-02-01 09:52 | 3.473 | 0.071 | 92.049 | 4.121 | 0.239 | 0.286 | 0.018 | 0.018 | 0.003 | 0.004 | 0 | - | 0.004 | - | - | - | 9.4651 | 34.074 | 9.988 | 35.957 | 10.4991 | 37.797 | 11.069 | 39.849 | 12.291 | 44.249 | 12.969 | 46.687 | 13.634 | 49.083 | 14.372 | 51.74 | 0.727 | 0.7669 | 0.593 | 0.5932 | 17.146 | 484.93 | 85.733
2021-01-08 06:00 | 2021-01-09 06:00 | 010-1 | MRS Varaždin I stream 1 | Kromatografski uzorak | 2021-02-01 09:52 | 3.609 | 0.053 | 91.863 | 4.225 | 0.215 | 0.25 | 0.013 | 0.014 | 0.002 | 0.003 | 0 | - | 0.003 | - | - | - | 9.4553 | 34.039 | 9.9777 | 35.92 | 10.4882 | 37.757 | 11.0575 | 39.807 | 12.274 | 44.186 | 12.95 | 46.621 | 13.615 | 49.013 | 14.352 | 51.666 | 0.727 | 0.7675 | 0.5935 | 0.5936 | 17.159 | 484.551 | 85.678
2021-01-09 06:00 | 2021-01-10 06:00 | 010-1 | MRS Varaždin I stream 1 | Kromatografski uzorak | 2021-02-01 09:52 | 3.573 | 0.063 | 91.948 | 4.159 | 0.217 | 0.256 | 0.015 | 0.015 | 0.003 | 0.003 | 0 | - | 0.003 | - | - | - | 9.4541 | 34.035 | 9.9765 | 35.915 | 10.487 | 37.753 | 11.0563 | 39.803 | 12.275 | 44.191 | 12.952 | 46.626 | 13.616 | 49.019 | 14.354 | 51.673 | 0.727 | 0.7672 | 0.5932 | 0.5933 | 17.151 | 484.776 | 85.789
2021-01-10 06:00 | 2021-01-11 06:00 | 010-1 | MRS Varaždin I stream 1 | Kromatografski uzorak | 2021-02-01 09:52 | 3.561 | 0.063 | 91.959 | 4.171 | 0.208 | 0.246 | 0.014 | 0.015 | 0.002 | 0.003 | 0 | - | 0.003 | - | - | - | 9.4545 | 34.036 | 9.9769 | 35.917 | 10.4875 | 37.755 | 11.0568 | 39.805 | 12.277 | 44.197 | 12.953 | 46.632 | 13.618 | 49.026 | 14.356 | 51.68 | 0.727 | 0.767 | 0.5931 | 0.5932 | 17.148 | 484.867 | 85.833
2021-01-11 06:00 | 2021-01-12 06:00 | 010-1 | MRS Varaždin I stream 1 | Kromatografski uzorak | 2021-02-01 09:52 | 3.099 | 0.108 | 92.47 | 3.992 | 0.266 | 0.331 | 0.024 | 0.026 | 0.004 | 0.005 | 0 | - | 0.005 | - | - | - | 9.4959 | 34.185 | 10.0206 | 36.074 | 10.5334 | 37.92 | 11.1053 | 39.979 | 12.344 | 44.44 | 13.025 | 46.889 | 13.693 | 49.296 | 14.435 | 51.965 | 0.725 | 0.7653 | 0.5918 | 0.5919 | 17.109 | 485.963 | 85.824
2021-01-12 06:00 | 2021-01-13 06:00 | 010-1 | MRS Varaždin I stream 1 | Kromatografski uzorak | 2021-02-01 09:52 | 3.422 | 0.054 | 92.109 | 4.129 | 0.241 | 0.286 | 0.017 | 0.019 | 0.003 | 0.004 | 0 | - | 0.003 | - | - | - | 9.4719 | 34.099 | 9.9953 | 35.983 | 10.5067 | 37.824 | 11.077 | 39.877 | 12.304 | 44.294 | 12.982 | 46.735 | 13.648 | 49.133 | 14.387 | 51.793 | 0.726 | 0.7665 | 0.5927 | 0.5928 | 17.136 | 485.22 | 85.756
2021-01-13 06:00 | 2021-01-14 06:00 | 010-1 | MRS Varaždin I stream 1 | Kromatografski uzorak | 2021-02-01 09:52 | 3.371 | 0.046 | 92.076 | 4.187 | 0.267 | 0.32 | 0.021 | 0.022 | 0.003 | 0.004 | 0 | - | 0.003 | - | - | - | 9.4872 | 34.154 | 10.0114 | 36.041 | 10.5233 | 37.884 | 11.0945 | 39.94 | 12.32 | 44.352 | 12.999 | 46.796 | 13.665 | 49.195 | 14.405 | 51.859 | 0.727 | 0.7669 | 0.593 | 0.5932 | 17.146 | 484.929 | 85.438
2021-01-14 06:00 | 2021-01-15 06:00 | 010-1 | MRS Varaždin I stream 1 | Kromatografski uzorak | 2021-02-01 09:52 | 3.45 | 0.03 | 92.059 | 4.066 | 0.305 | 0.394 | 0.031 | 0.029 | 0.008 | 0.01 | 0 | - | 0.012 | - | - | - | 9.4885 | 34.159 | 10.0128 | 36.046 | 10.5245 | 37.888 | 11.0958 | 39.945 | 12.315 | 44.333 | 12.993 | 46.776 | 13.659 | 49.173 | 14.399 | 51.836 | 0.727 | 0.7678 | 0.5937 | 0.5938 | 17.165 | 484.41 | 85.204
2021-01-15 06:00 | 2021-01-16 06:00 | 010-1 | MRS Varaždin I stream 1 | Kromatografski uzorak | 2021-02-01 09:52 | 3.645 | 0.022 | 91.859 | 4.216 | 0.223 | 0.258 | 0.013 | 0.014 | 0.002 | 0.003 | 0 | - | 0.002 | - | - | - | 9.455 | 34.038 | 9.9774 | 35.919 | 10.4878 | 37.756 | 11.0571 | 39.806 | 12.275 | 44.189 | 12.951 | 46.624 | 13.616 | 49.016 | 14.353 | 51.67 | 0.727 | 0.7674 | 0.5933 | 0.5935 | 17.156 | 484.652 | 85.709
2021-01-16 06:00 | 2021-01-17 06:00 | 010-1 | MRS Varaždin I stream 1 | Kromatografski uzorak | 2021-02-01 09:52 | 3.548 | 0.044 | 91.953 | 4.18 | 0.234 | 0.274 | 0.016 | 0.017 | 0.002 | 0.003 | 0 | - | 0.003 | - | - | - | 9.4624 | 34.065 | 9.9853 | 35.947 | 10.4961 | 37.786 | 11.0659 | 39.837 | 12.286 | 44.23 | 12.963 | 46.667 | 13.628 | 49.061 | 14.366 | 51.718 | 0.727 | 0.7671 | 0.5932 | 0.5933 | 17.151 | 484.786 | 85.697
2021-01-17 06:00 | 2021-01-18 06:00 | 010-1 | MRS Varaždin I stream 1 | Kromatografski uzorak | 2021-02-01 09:52 | 3.768 | 0.029 | 91.652 | 4.342 | 0.184 | 0.208 | 0.009 | 0.01 | 0.001 | 0.002 | 0 | - | 0.002 | - | - | - | 9.4437 | 33.997 | 9.9655 | 35.876 | 10.4753 | 37.711 | 11.0439 | 39.758 | 12.253 | 44.113 | 12.929 | 46.544 | 13.592 | 48.931 | 14.328 | 51.58 | 0.728 | 0.7682 | 0.594 | 0.5941 | 17.174 | 484.131 | 85.675
2021-01-18 06:00 | 2021-01-19 06:00 | 010-1 | MRS Varaždin I stream 1 | Kromatografski uzorak | 2021-02-01 09:52 | 3.222 | 0.068 | 92.33 | 4.072 | 0.252 | 0.309 | 0.022 | 0.023 | 0.003 | 0.004 | 0 | - | 0.004 | - | - | - | 9.4897 | 34.163 | 10.014 | 36.05 | 10.5264 | 37.895 | 11.0978 | 39.952 | 12.334 | 44.403 | 13.014 | 46.85 | 13.682 | 49.254 | 14.422 | 51.92 | 0.725 | 0.7656 | 0.592 | 0.5921 | 17.116 | 485.784 | 85.776
2021-01-19 06:00 | 2021-01-20 06:00 | 010-1 | MRS Varaždin I stream 1 | Kromatografski uzorak | 2021-02-01 09:52 | 3.456 | 0.045 | 92.014 | 4.225 | 0.222 | 0.26 | 0.014 | 0.016 | 0.002 | 0.003 | 0 | - | 0.002 | - | - | - | 9.4721 | 34.1 | 9.9955 | 35.984 | 10.5068 | 37.825 | 11.0772 | 39.878 | 12.302 | 44.287 | 12.98 | 46.728 | 13.646 | 49.124 | 14.385 | 51.784 | 0.727 | 0.7667 | 0.5929 | 0.593 | 17.142 | 485.043 | 85.706
2021-01-20 06:00 | 2021-01-21 06:00 | 010-1 | MRS Varaždin I stream 1 | Kromatografski uzorak | 2021-02-01 09:52 | 3.622 | 0.034 | 91.784 | 4.306 | 0.217 | 0.254 | 0.014 | 0.015 | 0.002 | 0.003 | 0 | - | 0.002 | - | - | - | 9.4624 | 34.064 | 9.9852 | 35.947 | 10.4958 | 37.785 | 11.0655 | 39.836 | 12.28 | 44.207 | 12.957 | 46.643 | 13.621 | 49.035 | 14.358 | 51.69 | 0.728 | 0.7679 | 0.5938 | 0.5939 | 17.168 | 484.299 | 85.523
2021-01-21 06:00 | 2021-01-22 06:00 | 010-1 | MRS Varaždin I stream 1 | Kromatografski uzorak | 2021-02-01 09:52 | 3.903 | 0.009 | 91.379 | 4.509 | 0.183 | 0.2 | 0.006 | 0.007 | 0.001 | 0.001 | 0 | - | 0.001 | - | - | - | 9.4432 | 33.996 | 9.965 | 35.874 | 10.4743 | 37.708 | 11.0429 | 39.755 | 12.242 | 44.072 | 12.917 | 46.501 | 13.579 | 48.884 | 14.314 | 51.53 | 0.729 | 0.7695 | 0.595 | 0.5952 | 17.204 | 483.282 | 85.348
2021-01-22 06:00 | 2021-01-23 06:00 | 010-1 | MRS Varaždin I stream 1 | Kromatografski uzorak | 2021-02-01 09:52 | 3.416 | 0.082 | 92.058 | 4.193 | 0.208 | 0.251 | 0.015 | 0.017 | 0.003 | 0.004 | 0 | - | 0.004 | - | - | - | 9.4694 | 34.09 | 9.9926 | 35.973 | 10.5039 | 37.814 | 11.0741 | 39.867 | 12.298 | 44.274 | 12.976 | 46.714 | 13.642 | 49.111 | 14.381 | 51.77 | 0.727 | 0.7667 | 0.5929 | 0.593 | 17.142 | 485.044 | 85.775
2021-01-23 06:00 | 2021-01-24 06:00 | 010-1 | MRS Varaždin I stream 1 | Kromatografski uzorak | 2021-02-01 09:52 | 3.503 | 0.069 | 91.947 | 4.248 | 0.197 | 0.234 | 0.013 | 0.015 | 0.002 | 0.003 | 0 | - | 0.004 | - | - | - | 9.4634 | 34.068 | 9.9863 | 35.951 | 10.4973 | 37.79 | 11.0671 | 39.842 | 12.288 | 44.236 | 12.965 | 46.674 | 13.63 | 49.068 | 14.368 | 51.725 | 0.727 | 0.7671 | 0.5932 | 0.5933 | 17.15 | 484.806 | 85.727
2021-01-24 06:00 | 2021-01-25 06:00 | 010-1 | MRS Varaždin I stream 1 | Kromatografski uzorak | 2021-02-01 09:52 | 3.034 | 0.142 | 92.388 | 4.126 | 0.245 | 0.309 | 0.023 | 0.024 | 0.004 | 0.005 | 0 | - | 0.007 | - | - | - | 9.5058 | 34.221 | 10.0311 | 36.112 | 10.5442 | 37.959 | 11.1166 | 40.02 | 12.352 | 44.467 | 13.033 | 46.917 | 13.701 | 49.324 | 14.443 | 51.994 | 0.726 | 0.766 | 0.5923 | 0.5924 | 17.124 | 485.535 | 85.661
2021-01-25 06:00 | 2021-01-26 06:00 | 010-1 | MRS Varaždin I stream 1 | Kromatografski uzorak | 2021-02-01 09:52 | 3.027 | 0.181 | 92.411 | 4.049 | 0.257 | 0.332 | 0.027 | 0.028 | 0.005 | 0.007 | 0 | - | 0.009 | - | - | - | 9.502 | 34.207 | 10.0271 | 36.097 | 10.54 | 37.944 | 11.1121 | 40.004 | 12.344 | 44.438 | 13.024 | 46.888 | 13.692 | 49.293 | 14.434 | 51.961 | 0.726 | 0.7663 | 0.5926 | 0.5927 | 17.133 | 485.307 | 85.681
2021-01-26 06:00 | 2021-01-27 06:00 | 010-1 | MRS Varaždin I stream 1 | Kromatografski uzorak | 2021-02-01 09:52 | 3.813 | 0.041 | 91.59 | 4.339 | 0.191 | 0.217 | 0.01 | 0.01 | 0.002 | 0.002 | 0 | - | 0.002 | - | - | - | 9.4397 | 33.983 | 9.9613 | 35.861 | 10.4708 | 37.695 | 11.0392 | 39.741 | 12.244 | 44.08 | 12.919 | 46.509 | 13.582 | 48.894 | 14.317 | 51.542 | 0.728 | 0.7687 | 0.5944 | 0.5945 | 17.185 | 483.819 | 85.633
2021-01-27 06:00 | 2021-01-28 06:00 | 010-1 | MRS Varaždin I stream 1 | Kromatografski uzorak | 2021-02-01 09:52 | 3.673 | 0.028 | 91.826 | 4.22 | 0.217 | 0.253 | 0.014 | 0.015 | 0.002 | 0.003 | 0 | - | 0.002 | - | - | - | 9.4514 | 34.025 | 9.9736 | 35.905 | 10.4838 | 37.742 | 11.0529 | 39.791 | 12.269 | 44.167 | 12.945 | 46.601 | 13.609 | 48.992 | 14.346 | 51.644 | 0.727 | 0.7675 | 0.5935 | 0.5936 | 17.16 | 484.537 | 85.697
2021-01-28 06:00 | 2021-01-29 06:00 | 010-1 | MRS Varaždin I stream 1 | Kromatografski uzorak | 2021-02-01 09:52 | 3.866 | 0.022 | 91.452 | 4.424 | 0.204 | 0.235 | 0.011 | 0.011 | 0.002 | 0.003 | 0 | - | 0.003 | - | - | - | 9.446 | 34.006 | 9.9679 | 35.885 | 10.4774 | 37.719 | 11.0461 | 39.766 | 12.245 | 44.084 | 12.92 | 46.513 | 13.582 | 48.897 | 14.318 | 51.544 | 0.729 | 0.7696 | 0.595 | 0.5952 | 17.205 | 483.261 | 85.321
2021-01-29 06:00 | 2021-01-30 06:00 | 010-1 | MRS Varaždin I stream 1 | Kromatografski uzorak | 2021-02-01 09:52 | 4.018 | 0.014 | 91.3 | 4.478 | 0.174 | 0.191 | 0.006 | 0.007 | 0.001 | 0.001 | 0 | - | 0.001 | - | - | - | 9.4283 | 33.942 | 9.9492 | 35.817 | 10.4578 | 37.648 | 11.0255 | 39.692 | 12.22 | 43.991 | 12.893 | 46.416 | 13.554 | 48.795 | 14.288 | 51.437 | 0.729 | 0.7699 | 0.5953 | 0.5955 | 17.212 | 483.053 | 85.47
2021-01-30 06:00 | 2021-01-31 06:00 | 010-1 | MRS Varaždin I stream 1 | Kromatografski uzorak | 2021-02-01 09:52 | 4.133 | 0.001 | 91.172 | 4.532 | 0.156 | 0.162 | 0.002 | 0.003 | 0 | 0.001 | 0 | - | 0 | - | - | - | 9.4174 | 33.903 | 9.9377 | 35.776 | 10.4458 | 37.605 | 11.0128 | 39.646 | 12.203 | 43.93 | 12.875 | 46.352 | 13.536 | 48.728 | 14.268 | 51.366 | 0.73 | 0.7702 | 0.5956 | 0.5957 | 17.22 | 482.828 | 85.435
2021-01-31 06:00 | 2021-02-01 06:00 | 010-1 | MRS Varaždin I stream 1 | Kromatografski uzorak | 2021-02-01 09:52 | 4.165 | 0 | 91.155 | 4.532 | 0.143 | 0.148 | 0.002 | 0.002 | 0 | 0.001 | 0 | - | 0 | - | - | - | 9.4124 | 33.884 | 9.9324 | 35.757 | 10.4403 | 37.585 | 11.007 | 39.625 | 12.197 | 43.908 | 12.869 | 46.328 | 13.529 | 48.703 | 14.261 | 51.34 | 0.73 | 0.7702 | 0.5955 | 0.5957 | 17.22 | 482.849 | 85.5