## DATA
Vrijeme od | Vrijeme do | Oznaka mjesta uzorkovanja | Mjesto uzorkovanja | Vrsta mjesta uzorkovanja | Zadnja izmjena | N2 (mol %) | CO2 (mol %) | C1 (mol %) | C2 (mol %) | C3 (mol %) | C3+ (mol %) | n-C4 (mol %) | i-C4 (mol %) | n-C5 (mol %) | i-C5 (mol %) | neo-C5 (mol %) | C6 (mol %) | C6+ (mol %) | C7 (mol %) | C8 (mol %) | C9+ (mol %) | NCV (kWh/m3) @15/15 | NCV (MJ/m3) @15/15 | NCV (kWh/m3) @25/0 | NCV (MJ/m3) @25/0 | GCV (kWh/m3) @15/15 | GCV (MJ/m3) @15/15 | GCV (kWh/m3) @25/0 | GCV (MJ/m3) @25/0 | Wd(kWh/m3) @15/15 | Wd(Mj/m3) @15/15 | Wd(kWh/m3) @25/0 | Wd(Mj/m3) @25/0 | Wg(kWh/m3) @15/15 | Wg(Mj/m3) @15/15 | Wg(kWh/m3) @25/0 | Wg(Mj/m3) @25/0 | ρ (kg/m3) @15 | ρ (kg/m3) @0 | d@15 | d@0 | M kg/kmol | R J/kgK | MN (metanski broj)
2021-11-01 06:00 | 2021-11-02 06:00 | 014-1 | MRČ Ludbreg - MRČ Zabok (stream 1) | Kromatografski uzorak | 2021-12-01 09:05 | 0.047 | 0 | 95.269 | 3.651 | 0.639 | 1.033 | 0.154 | 0.23 | 0.002 | 0.006 | 0.001 | 0 | - | 0 | 0 | 0 | 9.8959 | 35.625 | 10.4428 | 37.594 | 10.9737 | 39.505 | 11.5696 | 41.651 | 12.94 | 46.584 | 13.653 | 49.152 | 14.35 | 51.658 | 15.127 | 54.456 | 0.717 | 0.7564 | 0.5848 | 0.585 | 16.907 | 491.775 | 83.4
2021-11-02 06:00 | 2021-11-03 06:00 | 014-1 | MRČ Ludbreg - MRČ Zabok (stream 1) | Kromatografski uzorak | 2021-12-01 09:05 | 0.042 | 0 | 95.278 | 3.647 | 0.64 | 1.033 | 0.154 | 0.23 | 0.002 | 0.006 | 0.001 | 0 | - | 0 | 0 | 0 | 9.8962 | 35.626 | 10.4431 | 37.595 | 10.9741 | 39.507 | 11.57 | 41.652 | 12.941 | 46.587 | 13.654 | 49.155 | 14.35 | 51.662 | 15.128 | 54.459 | 0.717 | 0.7563 | 0.5848 | 0.585 | 16.906 | 491.804 | 83.406
2021-11-03 06:00 | 2021-11-04 06:00 | 014-1 | MRČ Ludbreg - MRČ Zabok (stream 1) | Kromatografski uzorak | 2021-12-01 09:05 | 0.048 | 0 | 95.382 | 3.564 | 0.624 | 1.006 | 0.15 | 0.223 | 0.002 | 0.006 | 0.001 | 0 | - | 0 | 0 | 0 | 9.8845 | 35.584 | 10.4308 | 37.551 | 10.9615 | 39.462 | 11.5568 | 41.604 | 12.933 | 46.56 | 13.646 | 49.126 | 14.343 | 51.634 | 15.119 | 54.43 | 0.716 | 0.7554 | 0.5841 | 0.5843 | 16.886 | 492.394 | 83.696
2021-11-04 06:00 | 2021-11-05 06:00 | 014-1 | MRČ Ludbreg - MRČ Zabok (stream 1) | Kromatografski uzorak | 2021-12-01 09:05 | 0.066 | 0.002 | 95.439 | 3.503 | 0.614 | 0.99 | 0.148 | 0.22 | 0.002 | 0.005 | 0.001 | 0 | - | 0 | 0 | 0 | 9.8754 | 35.552 | 10.4211 | 37.516 | 10.9517 | 39.426 | 11.5464 | 41.567 | 12.926 | 46.532 | 13.638 | 49.097 | 14.334 | 51.604 | 15.111 | 54.399 | 0.715 | 0.7549 | 0.5837 | 0.5839 | 16.875 | 492.744 | 83.888
2021-11-05 06:00 | 2021-11-06 06:00 | 014-1 | MRČ Ludbreg - MRČ Zabok (stream 1) | Kromatografski uzorak | 2021-12-01 09:05 | 0.084 | 0.034 | 95.352 | 3.537 | 0.622 | 0.994 | 0.145 | 0.214 | 0.003 | 0.006 | 0.001 | 0.001 | - | 0 | 0 | 0 | 9.8738 | 35.546 | 10.4194 | 37.51 | 10.9497 | 39.419 | 11.5444 | 41.56 | 12.917 | 46.502 | 13.629 | 49.065 | 14.325 | 51.569 | 15.101 | 54.362 | 0.716 | 0.7557 | 0.5843 | 0.5845 | 16.892 | 492.231 | 83.807
2021-11-06 06:00 | 2021-11-07 06:00 | 014-1 | MRČ Ludbreg - MRČ Zabok (stream 1) | Kromatografski uzorak | 2021-12-01 09:05 | 0.116 | 0.064 | 95.384 | 3.47 | 0.608 | 0.966 | 0.14 | 0.205 | 0.004 | 0.007 | 0.001 | 0.002 | - | 0 | 0 | 0.001 | 9.8583 | 35.49 | 10.403 | 37.451 | 10.9329 | 39.358 | 11.5266 | 41.496 | 12.899 | 46.438 | 13.61 | 48.997 | 14.305 | 51.5 | 15.08 | 54.288 | 0.716 | 0.7554 | 0.5841 | 0.5842 | 16.885 | 492.407 | 84.065
2021-11-07 06:00 | 2021-11-08 06:00 | 014-1 | MRČ Ludbreg - MRČ Zabok (stream 1) | Kromatografski uzorak | 2021-12-01 09:05 | 0.062 | 0.001 | 95.504 | 3.459 | 0.606 | 0.974 | 0.144 | 0.215 | 0.002 | 0.005 | 0.001 | 0 | - | 0 | 0 | 0 | 9.8697 | 35.531 | 10.4151 | 37.494 | 10.9456 | 39.404 | 11.5399 | 41.544 | 12.923 | 46.523 | 13.635 | 49.087 | 14.332 | 51.595 | 15.108 | 54.389 | 0.715 | 0.7543 | 0.5833 | 0.5834 | 16.862 | 493.102 | 84.053
2021-11-08 06:00 | 2021-11-09 06:00 | 014-1 | MRČ Ludbreg - MRČ Zabok (stream 1) | Kromatografski uzorak | 2021-12-01 09:05 | 0.048 | 0 | 95.375 | 3.568 | 0.627 | 1.009 | 0.15 | 0.223 | 0.002 | 0.006 | 0.001 | 0 | - | 0 | 0 | 0 | 9.8854 | 35.588 | 10.4317 | 37.554 | 10.9625 | 39.465 | 11.5578 | 41.608 | 12.934 | 46.562 | 13.647 | 49.128 | 14.343 | 51.635 | 15.12 | 54.432 | 0.716 | 0.7555 | 0.5842 | 0.5843 | 16.888 | 492.349 | 83.672
2021-11-09 06:00 | 2021-11-10 06:00 | 014-1 | MRČ Ludbreg - MRČ Zabok (stream 1) | Kromatografski uzorak | 2021-12-01 09:05 | 0.037 | 0 | 95.393 | 3.567 | 0.625 | 1.003 | 0.148 | 0.22 | 0.002 | 0.006 | 0.001 | 0 | - | 0 | 0 | 0 | 9.8851 | 35.586 | 10.4313 | 37.553 | 10.9621 | 39.464 | 11.5574 | 41.607 | 12.935 | 46.566 | 13.648 | 49.133 | 14.344 | 51.64 | 15.121 | 54.437 | 0.716 | 0.7553 | 0.584 | 0.5842 | 16.883 | 492.465 | 83.708
2021-11-10 06:00 | 2021-11-11 06:00 | 014-1 | MRČ Ludbreg - MRČ Zabok (stream 1) | Kromatografski uzorak | 2021-12-01 09:05 | 0.044 | 0 | 95.403 | 3.553 | 0.623 | 1.001 | 0.148 | 0.22 | 0.002 | 0.006 | 0.001 | 0 | - | 0 | 0 | 0 | 9.883 | 35.579 | 10.4291 | 37.545 | 10.9599 | 39.456 | 11.555 | 41.598 | 12.933 | 46.559 | 13.646 | 49.125 | 14.342 | 51.632 | 15.119 | 54.428 | 0.716 | 0.7552 | 0.5839 | 0.5841 | 16.882 | 492.522 | 83.745
2021-11-11 06:00 | 2021-11-12 06:00 | 014-1 | MRČ Ludbreg - MRČ Zabok (stream 1) | Kromatografski uzorak | 2021-12-01 09:05 | 0.055 | 0.026 | 95.27 | 3.618 | 0.644 | 1.031 | 0.151 | 0.223 | 0.003 | 0.007 | 0.001 | 0.001 | - | 0 | 0 | 0 | 9.8898 | 35.603 | 10.4363 | 37.571 | 10.9671 | 39.481 | 11.5626 | 41.626 | 12.931 | 46.552 | 13.644 | 49.117 | 14.34 | 51.623 | 15.116 | 54.418 | 0.717 | 0.7565 | 0.5849 | 0.5851 | 16.91 | 491.692 | 83.473
2021-11-12 06:00 | 2021-11-13 06:00 | 014-1 | MRČ Ludbreg - MRČ Zabok (stream 1) | Kromatografski uzorak | 2021-12-01 09:05 | 0.145 | 0.097 | 95.794 | 2.869 | 0.698 | 1.095 | 0.14 | 0.211 | 0.009 | 0.032 | 0.001 | 0.004 | - | 0 | 0 | 0.001 | 9.8322 | 35.396 | 10.3755 | 37.352 | 10.9047 | 39.257 | 11.4969 | 41.389 | 12.875 | 46.349 | 13.584 | 48.904 | 14.279 | 51.406 | 15.053 | 54.189 | 0.715 | 0.7542 | 0.5832 | 0.5834 | 16.86 | 493.142 | 84.563
2021-11-13 06:00 | 2021-11-14 06:00 | 014-1 | MRČ Ludbreg - MRČ Zabok (stream 1) | Kromatografski uzorak | 2021-12-01 09:05 | 0.133 | 0.087 | 95.92 | 2.752 | 0.705 | 1.107 | 0.139 | 0.213 | 0.01 | 0.035 | 0.001 | 0.004 | - | 0 | 0 | 0.001 | 9.8279 | 35.381 | 10.371 | 37.336 | 10.9002 | 39.241 | 11.4921 | 41.372 | 12.875 | 46.351 | 13.585 | 48.906 | 14.28 | 51.409 | 15.053 | 54.192 | 0.714 | 0.7535 | 0.5826 | 0.5828 | 16.844 | 493.605 | 84.717
2021-11-14 06:00 | 2021-11-15 06:00 | 014-1 | MRČ Ludbreg - MRČ Zabok (stream 1) | Kromatografski uzorak | 2021-12-01 09:05 | 0.213 | 0.14 | 95.816 | 2.741 | 0.704 | 1.091 | 0.134 | 0.2 | 0.011 | 0.035 | 0.001 | 0.005 | - | 0.001 | 0 | 0.001 | 9.8114 | 35.321 | 10.3535 | 37.273 | 10.882 | 39.175 | 11.4729 | 41.302 | 12.847 | 46.25 | 13.555 | 48.799 | 14.249 | 51.297 | 15.021 | 54.075 | 0.715 | 0.7543 | 0.5832 | 0.5834 | 16.861 | 493.119 | 84.851
2021-11-15 06:00 | 2021-11-16 06:00 | 014-1 | MRČ Ludbreg - MRČ Zabok (stream 1) | Kromatografski uzorak | 2021-12-01 09:05 | 0.28 | 0.194 | 95.624 | 2.779 | 0.734 | 1.122 | 0.136 | 0.196 | 0.012 | 0.035 | 0.001 | 0.005 | - | 0.002 | 0 | 0.001 | 9.808 | 35.309 | 10.35 | 37.26 | 10.878 | 39.161 | 11.4687 | 41.287 | 12.828 | 46.182 | 13.535 | 48.727 | 14.228 | 51.22 | 14.998 | 53.993 | 0.716 | 0.756 | 0.5846 | 0.5847 | 16.9 | 491.989 | 84.655
2021-11-16 06:00 | 2021-11-17 06:00 | 014-1 | MRČ Ludbreg - MRČ Zabok (stream 1) | Kromatografski uzorak | 2021-12-01 09:05 | 0.159 | 0.087 | 95.895 | 2.724 | 0.73 | 1.135 | 0.141 | 0.213 | 0.01 | 0.036 | 0.001 | 0.004 | - | 0 | 0 | 0.001 | 9.8278 | 35.38 | 10.3709 | 37.335 | 10.9 | 39.24 | 11.4919 | 41.371 | 12.872 | 46.34 | 13.582 | 48.894 | 14.277 | 51.396 | 15.05 | 54.179 | 0.714 | 0.7539 | 0.5829 | 0.5831 | 16.852 | 493.385 | 84.656
2021-11-17 06:00 | 2021-11-18 06:00 | 014-1 | MRČ Ludbreg - MRČ Zabok (stream 1) | Kromatografski uzorak | 2021-12-01 09:05 | 0.148 | 0.084 | 95.895 | 2.728 | 0.735 | 1.145 | 0.142 | 0.216 | 0.01 | 0.037 | 0.001 | 0.003 | - | 0.001 | 0 | 0 | 9.8312 | 35.392 | 10.3744 | 37.348 | 10.9037 | 39.253 | 11.4958 | 41.385 | 12.876 | 46.354 | 13.586 | 48.908 | 14.281 | 51.411 | 15.054 | 54.195 | 0.714 | 0.754 | 0.583 | 0.5831 | 16.854 | 493.331 | 84.604
2021-11-18 06:00 | 2021-11-19 06:00 | 014-1 | MRČ Ludbreg - MRČ Zabok (stream 1) | Kromatografski uzorak | 2021-12-01 09:05 | 0.324 | 0.229 | 95.486 | 2.838 | 0.741 | 1.121 | 0.134 | 0.189 | 0.013 | 0.034 | 0.001 | 0.006 | - | 0.003 | 0 | 0.001 | 9.8044 | 35.296 | 10.3461 | 37.246 | 10.8738 | 39.146 | 11.4643 | 41.271 | 12.815 | 46.134 | 13.521 | 48.676 | 14.213 | 51.166 | 14.982 | 53.936 | 0.717 | 0.757 | 0.5853 | 0.5855 | 16.922 | 491.336 | 84.564
2021-11-19 06:00 | 2021-11-20 06:00 | 014-1 | MRČ Ludbreg - MRČ Zabok (stream 1) | Kromatografski uzorak | 2021-12-01 09:05 | 0.074 | 0.029 | 96.061 | 2.688 | 0.725 | 1.148 | 0.146 | 0.227 | 0.009 | 0.038 | 0.001 | 0.002 | - | 0 | 0 | 0 | 9.8416 | 35.43 | 10.3854 | 37.387 | 10.9153 | 39.295 | 11.508 | 41.429 | 12.9 | 46.441 | 13.611 | 49 | 14.308 | 51.508 | 15.083 | 54.297 | 0.713 | 0.7527 | 0.582 | 0.5822 | 16.826 | 494.154 | 84.643
2021-11-20 06:00 | 2021-11-21 06:00 | 014-1 | MRČ Ludbreg - MRČ Zabok (stream 1) | Kromatografski uzorak | 2021-12-01 09:05 | 0.044 | 0 | 96.159 | 2.649 | 0.721 | 1.148 | 0.147 | 0.231 | 0.009 | 0.039 | 0.001 | 0.001 | - | 0 | 0 | 0 | 9.8442 | 35.439 | 10.3881 | 37.397 | 10.9183 | 39.306 | 11.5112 | 41.44 | 12.91 | 46.477 | 13.622 | 49.038 | 14.319 | 51.548 | 15.094 | 54.34 | 0.712 | 0.7519 | 0.5814 | 0.5816 | 16.809 | 494.648 | 84.713
2021-11-21 06:00 | 2021-11-22 06:00 | 014-1 | MRČ Ludbreg - MRČ Zabok (stream 1) | Kromatografski uzorak | 2021-12-01 09:05 | 0.045 | 0 | 96.16 | 2.647 | 0.721 | 1.148 | 0.147 | 0.231 | 0.009 | 0.039 | 0.001 | 0.001 | - | 0 | 0 | 0 | 9.8438 | 35.438 | 10.3878 | 37.396 | 10.918 | 39.305 | 11.5108 | 41.439 | 12.91 | 46.476 | 13.621 | 49.037 | 14.319 | 51.547 | 15.094 | 54.338 | 0.712 | 0.7519 | 0.5814 | 0.5816 | 16.809 | 494.655 | 84.719
2021-11-22 06:00 | 2021-11-23 06:00 | 014-1 | MRČ Ludbreg - MRČ Zabok (stream 1) | Kromatografski uzorak | 2021-12-01 09:05 | 0.361 | 0.26 | 95.431 | 2.835 | 0.737 | 1.113 | 0.132 | 0.185 | 0.013 | 0.034 | 0.001 | 0.006 | - | 0.004 | 0 | 0.001 | 9.7965 | 35.267 | 10.3378 | 37.216 | 10.8651 | 39.114 | 11.4551 | 41.238 | 12.801 | 46.083 | 13.506 | 48.623 | 14.197 | 51.11 | 14.966 | 53.878 | 0.718 | 0.7575 | 0.5857 | 0.5858 | 16.932 | 491.054 | 84.625
2021-11-23 06:00 | 2021-11-24 06:00 | 014-1 | MRČ Ludbreg - MRČ Zabok (stream 1) | Kromatografski uzorak | 2021-12-01 09:05 | 0.329 | 0.227 | 95.531 | 2.8 | 0.733 | 1.113 | 0.133 | 0.189 | 0.013 | 0.034 | 0.001 | 0.006 | - | 0.003 | 0 | 0.001 | 9.8001 | 35.281 | 10.3417 | 37.23 | 10.8692 | 39.129 | 11.4595 | 41.254 | 12.812 | 46.125 | 13.518 | 48.666 | 14.21 | 51.156 | 14.98 | 53.926 | 0.717 | 0.7567 | 0.5851 | 0.5852 | 16.914 | 491.566 | 84.681
2021-11-24 06:00 | 2021-11-25 06:00 | 014-1 | MRČ Ludbreg - MRČ Zabok (stream 1) | Kromatografski uzorak | 2021-12-01 09:05 | 0.263 | 0.178 | 95.605 | 2.813 | 0.744 | 1.141 | 0.138 | 0.201 | 0.012 | 0.036 | 0.001 | 0.005 | - | 0.003 | 0 | 0.001 | 9.817 | 35.341 | 10.3595 | 37.294 | 10.8877 | 39.196 | 11.4789 | 41.324 | 12.838 | 46.218 | 13.546 | 48.764 | 14.239 | 51.259 | 15.009 | 54.034 | 0.717 | 0.7562 | 0.5847 | 0.5849 | 16.905 | 491.862 | 84.491
2021-11-25 06:00 | 2021-11-26 06:00 | 014-1 | MRČ Ludbreg - MRČ Zabok (stream 1) | Kromatografski uzorak | 2021-12-01 09:05 | 0.333 | 0.152 | 95.557 | 2.827 | 0.737 | 1.131 | 0.137 | 0.202 | 0.012 | 0.036 | 0.001 | 0.005 | - | 0.002 | 0 | 0.001 | 9.8118 | 35.323 | 10.354 | 37.274 | 10.882 | 39.175 | 11.4729 | 41.302 | 12.832 | 46.195 | 13.539 | 48.74 | 14.231 | 51.233 | 15.002 | 54.007 | 0.716 | 0.7562 | 0.5847 | 0.5849 | 16.904 | 491.881 | 84.482
2021-11-26 06:00 | 2021-11-27 06:00 | 014-1 | MRČ Ludbreg - MRČ Zabok (stream 1) | Kromatografski uzorak | 2021-12-01 09:05 | 0.57 | 0.24 | 95.247 | 2.882 | 0.71 | 1.061 | 0.123 | 0.172 | 0.013 | 0.032 | 0.001 | 0.006 | - | 0.003 | 0 | 0.001 | 9.7723 | 35.18 | 10.3123 | 37.124 | 10.8385 | 39.019 | 11.427 | 41.137 | 12.767 | 45.961 | 13.47 | 48.492 | 14.16 | 50.975 | 14.926 | 53.734 | 0.718 | 0.7578 | 0.5859 | 0.5861 | 16.94 | 490.841 | 84.754
2021-11-27 06:00 | 2021-11-28 06:00 | 014-1 | MRČ Ludbreg - MRČ Zabok (stream 1) | Kromatografski uzorak | 2021-12-01 09:05 | 0.214 | 0.143 | 95.65 | 2.833 | 0.751 | 1.161 | 0.142 | 0.211 | 0.011 | 0.037 | 0.001 | 0.004 | - | 0.002 | 0 | 0.001 | 9.83 | 35.388 | 10.3731 | 37.343 | 10.9019 | 39.247 | 11.4939 | 41.378 | 12.858 | 46.287 | 13.566 | 48.837 | 14.26 | 51.335 | 15.032 | 54.114 | 0.716 | 0.756 | 0.5845 | 0.5847 | 16.898 | 492.041 | 84.341
2021-11-28 06:00 | 2021-11-29 06:00 | 014-1 | MRČ Ludbreg - MRČ Zabok (stream 1) | Kromatografski uzorak | 2021-12-01 09:05 | 0.183 | 0.128 | 95.613 | 2.885 | 0.768 | 1.191 | 0.147 | 0.22 | 0.011 | 0.038 | 0.001 | 0.004 | - | 0.002 | 0 | 0 | 9.8436 | 35.437 | 10.3876 | 37.395 | 10.9168 | 39.3 | 11.5096 | 41.435 | 12.872 | 46.338 | 13.581 | 48.891 | 14.275 | 51.39 | 15.048 | 54.172 | 0.717 | 0.7564 | 0.5849 | 0.585 | 16.908 | 491.751 | 84.076
2021-11-29 06:00 | 2021-11-30 06:00 | 014-1 | MRČ Ludbreg - MRČ Zabok (stream 1) | Kromatografski uzorak | 2021-12-01 09:05 | 0.212 | 0.143 | 95.592 | 2.892 | 0.749 | 1.16 | 0.145 | 0.211 | 0.011 | 0.037 | 0.001 | 0.004 | - | 0.001 | 0 | 0.001 | 9.8345 | 35.404 | 10.378 | 37.361 | 10.9069 | 39.265 | 11.4991 | 41.397 | 12.86 | 46.297 | 13.569 | 48.849 | 14.263 | 51.345 | 15.035 | 54.126 | 0.717 | 0.7563 | 0.5848 | 0.585 | 16.906 | 491.806 | 84.212
2021-11-30 06:00 | 2021-12-01 06:00 | 014-1 | MRČ Ludbreg - MRČ Zabok (stream 1) | Kromatografski uzorak | 2021-12-01 09:05 | 0.469 | 0.208 | 95.971 | 2.777 | 0.368 | 0.575 | 0.118 | 0.061 | 0.007 | 0.013 | 0 | 0.005 | - | 0.003 | 0 | 0.001 | 9.6932 | 34.896 | 10.2287 | 36.823 | 10.7541 | 38.715 | 11.3379 | 40.817 | 12.738 | 45.855 | 13.439 | 48.382 | 14.132 | 50.874 | 14.897 | 53.629 | 0.71 | 0.749 | 0.5791 | 0.5793 | 16.743 | 496.591 | 87.395
2021-11-01 06:00 | 2021-11-02 06:00 | 014-4 | MRČ Ludbreg - MRS Varaždin I (stream 4) | Kromatografski uzorak | 2021-12-01 09:05 | 2.062 | 0 | 93.344 | 3.947 | 0.438 | 0.647 | 0.081 | 0.123 | 0.001 | 0.003 | 0 | 0 | - | 0 | 0 | 0 | 9.6568 | 34.764 | 10.1903 | 36.685 | 10.7099 | 38.556 | 11.2914 | 40.649 | 12.573 | 45.263 | 13.266 | 47.757 | 13.944 | 50.2 | 14.699 | 52.917 | 0.723 | 0.7629 | 0.5899 | 0.5901 | 17.055 | 487.507 | 84.374
2021-11-02 06:00 | 2021-11-03 06:00 | 014-4 | MRČ Ludbreg - MRS Varaždin I (stream 4) | Kromatografski uzorak | 2021-12-01 09:05 | 1.54 | 0 | 93.82 | 3.889 | 0.493 | 0.751 | 0.101 | 0.151 | 0.002 | 0.004 | 0 | 0 | - | 0 | 0 | 0 | 9.7207 | 34.994 | 10.2578 | 36.928 | 10.7804 | 38.809 | 11.3657 | 40.917 | 12.669 | 45.608 | 13.367 | 48.121 | 14.05 | 50.58 | 14.811 | 53.319 | 0.721 | 0.7614 | 0.5887 | 0.5889 | 17.021 | 488.494 | 84.058
2021-11-03 06:00 | 2021-11-04 06:00 | 014-4 | MRČ Ludbreg - MRS Varaždin I (stream 4) | Kromatografski uzorak | 2021-12-01 09:05 | 0.622 | 0 | 94.818 | 3.66 | 0.57 | 0.899 | 0.129 | 0.193 | 0.002 | 0.005 | 0.001 | 0 | - | 0 | 0 | 0 | 9.8178 | 35.344 | 10.3603 | 37.297 | 10.8879 | 39.196 | 11.4791 | 41.325 | 12.829 | 46.186 | 13.536 | 48.731 | 14.228 | 51.22 | 14.998 | 53.993 | 0.718 | 0.7574 | 0.5856 | 0.5858 | 16.931 | 491.094 | 83.929
2021-11-04 06:00 | 2021-11-05 06:00 | 014-4 | MRČ Ludbreg - MRS Varaždin I (stream 4) | Kromatografski uzorak | 2021-12-01 09:05 | 0.46 | 0.001 | 95.017 | 3.593 | 0.584 | 0.929 | 0.135 | 0.201 | 0.002 | 0.005 | 0.001 | 0 | - | 0 | 0 | 0 | 9.8334 | 35.4 | 10.3767 | 37.356 | 10.9051 | 39.259 | 11.4973 | 41.39 | 12.857 | 46.284 | 13.565 | 48.834 | 14.258 | 51.328 | 15.03 | 54.107 | 0.717 | 0.7566 | 0.585 | 0.5852 | 16.913 | 491.641 | 83.951
2021-11-05 06:00 | 2021-11-06 06:00 | 014-4 | MRČ Ludbreg - MRS Varaždin I (stream 4) | Kromatografski uzorak | 2021-12-01 09:05 | 1.136 | 0.024 | 94.295 | 3.736 | 0.528 | 0.809 | 0.11 | 0.162 | 0.002 | 0.005 | 0 | 0.001 | - | 0 | 0 | 0 | 9.7559 | 35.121 | 10.295 | 37.062 | 10.8195 | 38.95 | 11.407 | 41.065 | 12.731 | 45.831 | 13.432 | 48.356 | 14.119 | 50.828 | 14.883 | 53.58 | 0.72 | 0.7595 | 0.5873 | 0.5874 | 16.978 | 489.732 | 84.147
2021-11-06 06:00 | 2021-11-07 06:00 | 014-4 | MRČ Ludbreg - MRS Varaždin I (stream 4) | Kromatografski uzorak | 2021-12-01 09:05 | 0.626 | 0.053 | 94.874 | 3.57 | 0.561 | 0.877 | 0.123 | 0.181 | 0.003 | 0.006 | 0 | 0.002 | - | 0 | 0 | 0 | 9.8021 | 35.287 | 10.3437 | 37.237 | 10.8708 | 39.135 | 11.4611 | 41.26 | 12.811 | 46.118 | 13.516 | 48.659 | 14.207 | 51.146 | 14.977 | 53.916 | 0.717 | 0.7572 | 0.5855 | 0.5856 | 16.926 | 491.225 | 84.217
2021-11-07 06:00 | 2021-11-08 06:00 | 014-4 | MRČ Ludbreg - MRS Varaždin I (stream 4) | Kromatografski uzorak | 2021-12-01 09:05 | 0.562 | 0.001 | 94.973 | 3.575 | 0.563 | 0.889 | 0.128 | 0.19 | 0.002 | 0.005 | 0 | 0 | - | 0 | 0 | 0 | 9.8153 | 35.335 | 10.3576 | 37.287 | 10.8854 | 39.187 | 11.4764 | 41.315 | 12.835 | 46.204 | 13.542 | 48.75 | 14.234 | 51.242 | 15.005 | 54.016 | 0.717 | 0.7564 | 0.5849 | 0.585 | 16.908 | 491.759 | 84.159
2021-11-08 06:00 | 2021-11-09 06:00 | 014-4 | MRČ Ludbreg - MRS Varaždin I (stream 4) | Kromatografski uzorak | 2021-12-01 09:05 | 0.134 | 0 | 95.282 | 3.589 | 0.62 | 0.995 | 0.147 | 0.219 | 0.002 | 0.005 | 0.001 | 0 | - | 0 | 0 | 0 | 9.8762 | 35.554 | 10.4219 | 37.519 | 10.9522 | 39.428 | 11.547 | 41.569 | 12.919 | 46.508 | 13.631 | 49.071 | 14.326 | 51.575 | 15.102 | 54.368 | 0.716 | 0.7558 | 0.5844 | 0.5846 | 16.896 | 492.11 | 83.687
2021-11-09 06:00 | 2021-11-10 06:00 | 014-4 | MRČ Ludbreg - MRS Varaždin I (stream 4) | Kromatografski uzorak | 2021-12-01 09:05 | 0.037 | 0 | 95.391 | 3.569 | 0.625 | 1.003 | 0.148 | 0.22 | 0.002 | 0.006 | 0.001 | 0 | - | 0 | 0 | 0 | 9.8852 | 35.587 | 10.4315 | 37.553 | 10.9623 | 39.464 | 11.5576 | 41.607 | 12.935 | 46.567 | 13.648 | 49.133 | 14.345 | 51.64 | 15.121 | 54.437 | 0.716 | 0.7553 | 0.584 | 0.5842 | 16.884 | 492.457 | 83.704
2021-11-10 06:00 | 2021-11-11 06:00 | 014-4 | MRČ Ludbreg - MRS Varaždin I (stream 4) | Kromatografski uzorak | 2021-12-01 09:05 | 0.045 | 0 | 95.412 | 3.544 | 0.622 | 0.998 | 0.148 | 0.22 | 0.002 | 0.006 | 0.001 | 0 | - | 0 | 0 | 0 | 9.8818 | 35.574 | 10.4279 | 37.54 | 10.9586 | 39.451 | 11.5537 | 41.593 | 12.932 | 46.556 | 13.645 | 49.122 | 14.341 | 51.629 | 15.118 | 54.425 | 0.715 | 0.7551 | 0.5839 | 0.584 | 16.88 | 492.576 | 83.773
2021-11-11 06:00 | 2021-11-12 06:00 | 014-4 | MRČ Ludbreg - MRS Varaždin I (stream 4) | Kromatografski uzorak | 2021-12-01 09:05 | 0.059 | 0.029 | 95.268 | 3.615 | 0.643 | 1.029 | 0.15 | 0.222 | 0.003 | 0.007 | 0.001 | 0.001 | - | 0 | 0 | 0 | 9.8887 | 35.599 | 10.4351 | 37.566 | 10.9658 | 39.477 | 11.5613 | 41.621 | 12.93 | 46.546 | 13.642 | 49.112 | 14.338 | 51.617 | 15.114 | 54.412 | 0.717 | 0.7565 | 0.5849 | 0.5851 | 16.91 | 491.69 | 83.488
2021-11-12 06:00 | 2021-11-13 06:00 | 014-4 | MRČ Ludbreg - MRS Varaždin I (stream 4) | Kromatografski uzorak | 2021-12-01 09:05 | 0.413 | 0.089 | 95.486 | 2.977 | 0.664 | 1.035 | 0.131 | 0.198 | 0.008 | 0.029 | 0.001 | 0.003 | - | 0 | 0 | 0.001 | 9.8043 | 35.295 | 10.346 | 37.246 | 10.8739 | 39.146 | 11.4643 | 41.272 | 12.829 | 46.186 | 13.536 | 48.731 | 14.229 | 51.224 | 14.999 | 53.998 | 0.716 | 0.7553 | 0.584 | 0.5842 | 16.884 | 492.447 | 84.606
2021-11-13 06:00 | 2021-11-14 06:00 | 014-4 | MRČ Ludbreg - MRS Varaždin I (stream 4) | Kromatografski uzorak | 2021-12-01 09:05 | 0.437 | 0.083 | 95.574 | 2.862 | 0.671 | 1.044 | 0.129 | 0.197 | 0.009 | 0.033 | 0.001 | 0.004 | - | 0 | 0 | 0.001 | 9.7959 | 35.265 | 10.3372 | 37.214 | 10.8648 | 39.113 | 11.4548 | 41.237 | 12.823 | 46.162 | 13.529 | 48.706 | 14.222 | 51.199 | 14.992 | 53.972 | 0.715 | 0.7548 | 0.5836 | 0.5838 | 16.873 | 492.786 | 84.766
2021-11-14 06:00 | 2021-11-15 06:00 | 014-4 | MRČ Ludbreg - MRS Varaždin I (stream 4) | Kromatografski uzorak | 2021-12-01 09:05 | 0.582 | 0.126 | 95.41 | 2.868 | 0.661 | 1.014 | 0.122 | 0.183 | 0.01 | 0.032 | 0.001 | 0.004 | - | 0 | 0 | 0.001 | 9.773 | 35.183 | 10.3131 | 37.127 | 10.8396 | 39.023 | 11.4282 | 41.142 | 12.786 | 46.028 | 13.49 | 48.564 | 14.181 | 51.051 | 14.949 | 53.815 | 0.716 | 0.7556 | 0.5843 | 0.5844 | 16.892 | 492.215 | 84.912
2021-11-15 06:00 | 2021-11-16 06:00 | 014-4 | MRČ Ludbreg - MRS Varaždin I (stream 4) | Kromatografski uzorak | 2021-12-01 09:05 | 0.666 | 0.179 | 95.199 | 2.916 | 0.687 | 1.04 | 0.124 | 0.178 | 0.011 | 0.032 | 0.001 | 0.005 | - | 0.002 | 0 | 0.001 | 9.768 | 35.165 | 10.3077 | 37.108 | 10.8337 | 39.001 | 11.4219 | 41.119 | 12.764 | 45.95 | 13.467 | 48.482 | 14.156 | 50.963 | 14.923 | 53.722 | 0.718 | 0.7574 | 0.5857 | 0.5858 | 16.932 | 491.054 | 84.717
2021-11-16 06:00 | 2021-11-17 06:00 | 014-4 | MRČ Ludbreg - MRS Varaždin I (stream 4) | Kromatografski uzorak | 2021-12-01 09:05 | 0.457 | 0.081 | 95.553 | 2.837 | 0.695 | 1.071 | 0.131 | 0.198 | 0.01 | 0.034 | 0.001 | 0.003 | - | 0 | 0 | 0.001 | 9.7967 | 35.268 | 10.338 | 37.217 | 10.8656 | 39.116 | 11.4556 | 41.24 | 12.821 | 46.156 | 13.528 | 48.7 | 14.22 | 51.193 | 14.99 | 53.964 | 0.715 | 0.7551 | 0.5839 | 0.584 | 16.879 | 492.584 | 84.695
2021-11-17 06:00 | 2021-11-18 06:00 | 014-4 | MRČ Ludbreg - MRS Varaždin I (stream 4) | Kromatografski uzorak | 2021-12-01 09:05 | 0.153 | 0.084 | 95.887 | 2.731 | 0.735 | 1.144 | 0.142 | 0.215 | 0.01 | 0.037 | 0.001 | 0.003 | - | 0.001 | 0 | 0 | 9.8307 | 35.391 | 10.3739 | 37.346 | 10.9032 | 39.252 | 11.4952 | 41.383 | 12.875 | 46.35 | 13.585 | 48.905 | 14.28 | 51.407 | 15.053 | 54.191 | 0.714 | 0.754 | 0.583 | 0.5832 | 16.855 | 493.308 | 84.602
2021-11-18 06:00 | 2021-11-19 06:00 | 014-4 | MRČ Ludbreg - MRS Varaždin I (stream 4) | Kromatografski uzorak | 2021-12-01 09:05 | 0.58 | 0.212 | 95.21 | 2.934 | 0.708 | 1.065 | 0.125 | 0.178 | 0.012 | 0.032 | 0.001 | 0.006 | - | 0.003 | 0 | 0.001 | 9.7785 | 35.203 | 10.3188 | 37.148 | 10.8452 | 39.043 | 11.4341 | 41.163 | 12.774 | 45.986 | 13.478 | 48.52 | 14.167 | 51.003 | 14.935 | 53.764 | 0.718 | 0.7579 | 0.586 | 0.5862 | 16.941 | 490.782 | 84.601
2021-11-19 06:00 | 2021-11-20 06:00 | 014-4 | MRČ Ludbreg - MRS Varaždin I (stream 4) | Kromatografski uzorak | 2021-12-01 09:05 | 1.357 | 0.028 | 94.572 | 3.166 | 0.581 | 0.877 | 0.102 | 0.159 | 0.007 | 0.027 | 0 | 0.001 | - | 0 | 0 | 0 | 9.7055 | 34.94 | 10.2417 | 36.87 | 10.7647 | 38.753 | 11.3492 | 40.857 | 12.676 | 45.632 | 13.374 | 48.146 | 14.059 | 50.612 | 14.82 | 53.352 | 0.718 | 0.7582 | 0.5863 | 0.5865 | 16.95 | 490.524 | 84.847
2021-11-20 06:00 | 2021-11-21 06:00 | 014-4 | MRČ Ludbreg - MRS Varaždin I (stream 4) | Kromatografski uzorak | 2021-12-01 09:05 | 0.621 | 0 | 95.479 | 2.872 | 0.657 | 1.027 | 0.127 | 0.2 | 0.008 | 0.033 | 0.001 | 0.001 | - | 0 | 0 | 0 | 9.7837 | 35.221 | 10.3242 | 37.167 | 10.8513 | 39.065 | 11.4405 | 41.186 | 12.809 | 46.113 | 13.515 | 48.654 | 14.207 | 51.145 | 14.976 | 53.914 | 0.715 | 0.7545 | 0.5834 | 0.5836 | 16.867 | 492.961 | 84.78
2021-11-21 06:00 | 2021-11-22 06:00 | 014-4 | MRČ Ludbreg - MRS Varaždin I (stream 4) | Kromatografski uzorak | 2021-12-01 09:05 | 1.086 | 0.001 | 94.906 | 3.081 | 0.603 | 0.926 | 0.111 | 0.175 | 0.007 | 0.029 | 0 | 0.001 | - | 0 | 0 | 0 | 9.7365 | 35.051 | 10.2745 | 36.988 | 10.7991 | 38.877 | 11.3854 | 40.987 | 12.729 | 45.824 | 13.43 | 48.349 | 14.118 | 50.825 | 14.882 | 53.576 | 0.717 | 0.7567 | 0.5851 | 0.5853 | 16.916 | 491.519 | 84.791
2021-11-22 06:00 | 2021-11-23 06:00 | 014-4 | MRČ Ludbreg - MRS Varaždin I (stream 4) | Kromatografski uzorak | 2021-12-01 09:05 | 1.41 | 0.184 | 94.31 | 3.223 | 0.596 | 0.872 | 0.097 | 0.137 | 0.01 | 0.025 | 0 | 0.005 | - | 0.002 | 0 | 0.001 | 9.689 | 34.88 | 10.2244 | 36.808 | 10.7463 | 38.687 | 11.3298 | 40.787 | 12.633 | 45.48 | 13.329 | 47.985 | 14.012 | 50.442 | 14.77 | 53.173 | 0.721 | 0.7608 | 0.5882 | 0.5884 | 17.007 | 488.909 | 84.834
2021-11-23 06:00 | 2021-11-24 06:00 | 014-4 | MRČ Ludbreg - MRS Varaždin I (stream 4) | Kromatografski uzorak | 2021-12-01 09:05 | 2.576 | 0.095 | 93.032 | 3.668 | 0.458 | 0.628 | 0.059 | 0.086 | 0.006 | 0.015 | 0 | 0.003 | - | 0 | 0 | 0.001 | 9.5748 | 34.469 | 10.1037 | 36.373 | 10.6198 | 38.231 | 11.1964 | 40.307 | 12.451 | 44.825 | 13.137 | 47.294 | 13.81 | 49.717 | 14.558 | 52.408 | 0.725 | 0.7648 | 0.5913 | 0.5915 | 17.097 | 486.316 | 84.955
2021-11-24 06:00 | 2021-11-25 06:00 | 014-4 | MRČ Ludbreg - MRS Varaždin I (stream 4) | Kromatografski uzorak | 2021-12-01 09:05 | 2.172 | 0.119 | 93.625 | 3.371 | 0.501 | 0.713 | 0.074 | 0.106 | 0.007 | 0.019 | 0 | 0.003 | - | 0.002 | 0 | 0 | 9.6048 | 34.577 | 10.1355 | 36.488 | 10.6535 | 38.353 | 11.2319 | 40.435 | 12.51 | 45.035 | 13.199 | 47.515 | 13.875 | 49.952 | 14.626 | 52.655 | 0.722 | 0.7624 | 0.5895 | 0.5897 | 17.045 | 487.814 | 85.207
2021-11-25 06:00 | 2021-11-26 06:00 | 014-4 | MRČ Ludbreg - MRS Varaždin I (stream 4) | Kromatografski uzorak | 2021-12-01 09:05 | 2.495 | 0.074 | 93.208 | 3.568 | 0.47 | 0.656 | 0.064 | 0.095 | 0.006 | 0.017 | 0 | 0.003 | - | 0 | 0 | 0.001 | 9.582 | 34.495 | 10.1114 | 36.401 | 10.628 | 38.261 | 11.2049 | 40.338 | 12.468 | 44.885 | 13.155 | 47.357 | 13.829 | 49.785 | 14.578 | 52.479 | 0.724 | 0.7639 | 0.5907 | 0.5908 | 17.077 | 486.886 | 85.028
2021-11-26 06:00 | 2021-11-27 06:00 | 014-4 | MRČ Ludbreg - MRS Varaždin I (stream 4) | Kromatografski uzorak | 2021-12-01 09:05 | 2.174 | 0.141 | 93.471 | 3.495 | 0.517 | 0.72 | 0.071 | 0.1 | 0.007 | 0.018 | 0 | 0.004 | - | 0.001 | 0 | 0.001 | 9.6121 | 34.604 | 10.1432 | 36.515 | 10.6612 | 38.38 | 11.24 | 40.464 | 12.51 | 45.036 | 13.199 | 47.517 | 13.875 | 49.951 | 14.627 | 52.655 | 0.723 | 0.7635 | 0.5904 | 0.5905 | 17.069 | 487.116 | 84.937
2021-11-27 06:00 | 2021-11-28 06:00 | 014-4 | MRČ Ludbreg - MRS Varaždin I (stream 4) | Kromatografski uzorak | 2021-12-01 09:05 | 1.842 | 0.106 | 93.808 | 3.44 | 0.558 | 0.804 | 0.086 | 0.126 | 0.007 | 0.022 | 0 | 0.003 | - | 0.001 | 0 | 0.001 | 9.6585 | 34.771 | 10.1921 | 36.692 | 10.7123 | 38.564 | 11.2939 | 40.658 | 12.581 | 45.29 | 13.273 | 47.784 | 13.953 | 50.231 | 14.708 | 52.949 | 0.722 | 0.7623 | 0.5895 | 0.5896 | 17.042 | 487.899 | 84.643
2021-11-28 06:00 | 2021-11-29 06:00 | 014-4 | MRČ Ludbreg - MRS Varaždin I (stream 4) | Kromatografski uzorak | 2021-12-01 09:05 | 1.369 | 0.083 | 94.352 | 3.273 | 0.619 | 0.923 | 0.105 | 0.159 | 0.008 | 0.027 | 0.001 | 0.003 | - | 0.001 | 0 | 0.001 | 9.715 | 34.974 | 10.2518 | 36.906 | 10.7747 | 38.789 | 11.3597 | 40.895 | 12.671 | 45.614 | 13.368 | 48.126 | 14.053 | 50.59 | 14.813 | 53.327 | 0.72 | 0.7603 | 0.5879 | 0.5881 | 16.997 | 489.177 | 84.426
2021-11-29 06:00 | 2021-11-30 06:00 | 014-4 | MRČ Ludbreg - MRS Varaždin I (stream 4) | Kromatografski uzorak | 2021-12-01 09:05 | 1.241 | 0.103 | 94.503 | 3.225 | 0.62 | 0.929 | 0.109 | 0.159 | 0.009 | 0.028 | 0.001 | 0.003 | - | 0.001 | 0 | 0 | 9.723 | 35.003 | 10.2602 | 36.937 | 10.7836 | 38.821 | 11.3691 | 40.929 | 12.686 | 45.669 | 13.385 | 48.186 | 14.07 | 50.651 | 14.832 | 53.393 | 0.72 | 0.7597 | 0.5874 | 0.5876 | 16.983 | 489.572 | 84.52
2021-11-30 06:00 | 2021-12-01 06:00 | 014-4 | MRČ Ludbreg - MRS Varaždin I (stream 4) | Kromatografski uzorak | 2021-12-01 09:05 | 1.705 | 0.14 | 94.415 | 3.263 | 0.332 | 0.477 | 0.081 | 0.044 | 0.005 | 0.009 | 0 | 0.004 | - | 0.001 | 0 | 0.001 | 9.5986 | 34.555 | 10.1289 | 36.464 | 10.6485 | 38.334 | 11.2265 | 40.415 | 12.554 | 45.195 | 13.246 | 47.685 | 13.927 | 50.138 | 14.681 | 52.852 | 0.716 | 0.756 | 0.5846 | 0.5847 | 16.902 | 491.924 | 86.696
2021-11-01 06:00 | 2021-11-02 06:00 | 002-3 | MRČ Zabok - MRČ Ludbreg (stream 3) | Kromatografski uzorak | 2021-12-01 09:05 | 0.041 | 0 | 95.305 | 3.624 | 0.64 | 1.03 | 0.152 | 0.229 | 0.002 | 0.006 | 0.001 | 0 | - | 0 | 0 | 0 | 9.8937 | 35.617 | 10.4404 | 37.586 | 10.9714 | 39.497 | 11.5672 | 41.642 | 12.94 | 46.582 | 13.653 | 49.15 | 14.349 | 51.656 | 15.126 | 54.454 | 0.716 | 0.7561 | 0.5846 | 0.5848 | 16.901 | 491.948 | 83.482
2021-11-02 06:00 | 2021-11-03 06:00 | 002-3 | MRČ Zabok - MRČ Ludbreg (stream 3) | Kromatografski uzorak | 2021-12-01 09:05 | 0.048 | 0 | 95.429 | 3.525 | 0.623 | 0.998 | 0.146 | 0.221 | 0.002 | 0.006 | 0.001 | 0 | - | 0 | 0 | 0 | 9.8801 | 35.568 | 10.426 | 37.534 | 10.9567 | 39.444 | 11.5517 | 41.586 | 12.931 | 46.551 | 13.644 | 49.117 | 14.34 | 51.624 | 15.117 | 54.42 | 0.715 | 0.755 | 0.5838 | 0.584 | 16.877 | 492.649 | 83.824
2021-11-03 06:00 | 2021-11-04 06:00 | 002-3 | MRČ Zabok - MRČ Ludbreg (stream 3) | Kromatografski uzorak | 2021-12-01 09:05 | 0.065 | 0.001 | 95.466 | 3.48 | 0.615 | 0.988 | 0.145 | 0.22 | 0.002 | 0.005 | 0.001 | 0 | - | 0 | 0 | 0 | 9.8733 | 35.544 | 10.4189 | 37.508 | 10.9495 | 39.418 | 11.544 | 41.559 | 12.925 | 46.529 | 13.637 | 49.094 | 14.333 | 51.6 | 15.11 | 54.395 | 0.715 | 0.7547 | 0.5835 | 0.5837 | 16.87 | 492.88 | 83.958
2021-11-04 06:00 | 2021-11-05 06:00 | 002-3 | MRČ Zabok - MRČ Ludbreg (stream 3) | Kromatografski uzorak | 2021-12-01 09:05 | 0.107 | 0.052 | 95.405 | 3.461 | 0.616 | 0.975 | 0.139 | 0.208 | 0.003 | 0.007 | 0.001 | 0.001 | - | 0 | 0 | 0 | 9.8607 | 35.499 | 10.4056 | 37.46 | 10.9356 | 39.368 | 11.5294 | 41.506 | 12.904 | 46.454 | 13.615 | 49.014 | 14.311 | 51.518 | 15.086 | 54.308 | 0.716 | 0.7552 | 0.5839 | 0.5841 | 16.882 | 492.521 | 84.058
2021-11-05 06:00 | 2021-11-06 06:00 | 002-3 | MRČ Zabok - MRČ Ludbreg (stream 3) | Kromatografski uzorak | 2021-12-01 09:05 | 0.09 | 0.043 | 95.432 | 3.465 | 0.611 | 0.97 | 0.139 | 0.208 | 0.003 | 0.006 | 0.001 | 0.001 | - | 0 | 0 | 0 | 9.8624 | 35.505 | 10.4074 | 37.467 | 10.9375 | 39.375 | 11.5314 | 41.513 | 12.908 | 46.47 | 13.62 | 49.031 | 14.315 | 51.536 | 15.091 | 54.326 | 0.715 | 0.755 | 0.5838 | 0.5839 | 16.876 | 492.681 | 84.075
2021-11-06 06:00 | 2021-11-07 06:00 | 002-3 | MRČ Zabok - MRČ Ludbreg (stream 3) | Kromatografski uzorak | 2021-12-01 09:05 | 0.068 | 0.001 | 95.574 | 3.395 | 0.6 | 0.961 | 0.14 | 0.212 | 0.002 | 0.005 | 0.001 | 0 | - | 0 | 0 | 0 | 9.8618 | 35.502 | 10.4067 | 37.464 | 10.937 | 39.373 | 11.5309 | 41.511 | 12.918 | 46.504 | 13.63 | 49.067 | 14.326 | 51.574 | 15.102 | 54.367 | 0.714 | 0.7538 | 0.5828 | 0.583 | 16.849 | 493.489 | 84.257
2021-11-07 06:00 | 2021-11-08 06:00 | 002-3 | MRČ Zabok - MRČ Ludbreg (stream 3) | Kromatografski uzorak | 2021-12-01 09:05 | 0.041 | 0 | 95.361 | 3.584 | 0.632 | 1.014 | 0.149 | 0.225 | 0.002 | 0.006 | 0.001 | 0 | - | 0 | 0 | 0 | 9.8878 | 35.596 | 10.4342 | 37.563 | 10.9651 | 39.474 | 11.5606 | 41.618 | 12.936 | 46.57 | 13.649 | 49.137 | 14.346 | 51.644 | 15.122 | 54.441 | 0.716 | 0.7556 | 0.5842 | 0.5844 | 16.89 | 492.277 | 83.634
2021-11-08 06:00 | 2021-11-09 06:00 | 002-3 | MRČ Zabok - MRČ Ludbreg (stream 3) | Kromatografski uzorak | 2021-12-01 09:05 | 0.04 | 0 | 95.429 | 3.538 | 0.621 | 0.992 | 0.144 | 0.219 | 0.002 | 0.006 | 0.001 | 0 | - | 0 | 0 | 0 | 9.8806 | 35.57 | 10.4266 | 37.536 | 10.9574 | 39.447 | 11.5524 | 41.589 | 12.932 | 46.556 | 13.645 | 49.122 | 14.342 | 51.629 | 15.118 | 54.425 | 0.715 | 0.755 | 0.5837 | 0.5839 | 16.876 | 492.687 | 83.826
2021-11-09 06:00 | 2021-11-10 06:00 | 002-3 | MRČ Zabok - MRČ Ludbreg (stream 3) | Kromatografski uzorak | 2021-12-01 09:05 | 0.053 | 0 | 95.52 | 3.458 | 0.607 | 0.969 | 0.141 | 0.213 | 0.002 | 0.005 | 0.001 | 0 | - | 0 | 0 | 0 | 9.8694 | 35.53 | 10.4147 | 37.493 | 10.9452 | 39.403 | 11.5396 | 41.543 | 12.924 | 46.527 | 13.636 | 49.091 | 14.333 | 51.599 | 15.109 | 54.393 | 0.715 | 0.7542 | 0.5831 | 0.5833 | 16.858 | 493.201 | 84.093
2021-11-10 06:00 | 2021-11-11 06:00 | 002-3 | MRČ Zabok - MRČ Ludbreg (stream 3) | Kromatografski uzorak | 2021-12-01 09:05 | 0.024 | 0.005 | 95.25 | 3.686 | 0.647 | 1.034 | 0.15 | 0.227 | 0.003 | 0.006 | 0.001 | 0 | - | 0 | 0 | 0 | 9.8999 | 35.64 | 10.447 | 37.609 | 10.978 | 39.521 | 11.5742 | 41.667 | 12.944 | 46.599 | 13.657 | 49.167 | 14.354 | 51.674 | 15.131 | 54.472 | 0.717 | 0.7565 | 0.5849 | 0.5851 | 16.91 | 491.685 | 83.346
2021-11-11 06:00 | 2021-11-12 06:00 | 002-3 | MRČ Zabok - MRČ Ludbreg (stream 3) | Kromatografski uzorak | 2021-12-01 09:05 | 0.156 | 0.112 | 95.662 | 3.016 | 0.675 | 1.053 | 0.135 | 0.205 | 0.008 | 0.026 | 0.001 | 0.004 | - | 0 | 0 | 0 | 9.8322 | 35.396 | 10.3755 | 37.352 | 10.9046 | 39.257 | 11.4967 | 41.388 | 12.871 | 46.335 | 13.58 | 48.889 | 14.275 | 51.389 | 15.048 | 54.172 | 0.715 | 0.7547 | 0.5836 | 0.5837 | 16.871 | 492.842 | 84.493
2021-11-12 06:00 | 2021-11-13 06:00 | 002-3 | MRČ Zabok - MRČ Ludbreg (stream 3) | Kromatografski uzorak | 2021-12-01 09:05 | 0.128 | 0.085 | 95.945 | 2.747 | 0.7 | 1.095 | 0.136 | 0.211 | 0.01 | 0.035 | 0.001 | 0.003 | - | 0 | 0 | 0 | 9.8255 | 35.372 | 10.3684 | 37.326 | 10.8976 | 39.232 | 11.4894 | 41.362 | 12.875 | 46.35 | 13.584 | 48.904 | 14.28 | 51.408 | 15.053 | 54.191 | 0.714 | 0.7532 | 0.5824 | 0.5826 | 16.837 | 493.819 | 84.806
2021-11-13 06:00 | 2021-11-14 06:00 | 002-3 | MRČ Zabok - MRČ Ludbreg (stream 3) | Kromatografski uzorak | 2021-12-01 09:05 | 0.216 | 0.146 | 95.824 | 2.735 | 0.701 | 1.08 | 0.13 | 0.197 | 0.011 | 0.034 | 0.001 | 0.006 | - | 0 | 0 | 0 | 9.8075 | 35.307 | 10.3494 | 37.258 | 10.8778 | 39.16 | 11.4685 | 41.287 | 12.844 | 46.237 | 13.551 | 48.785 | 14.245 | 51.283 | 15.017 | 54.06 | 0.715 | 0.7541 | 0.5831 | 0.5833 | 16.857 | 493.226 | 84.896
2021-11-14 06:00 | 2021-11-15 06:00 | 002-3 | MRČ Zabok - MRČ Ludbreg (stream 3) | Kromatografski uzorak | 2021-12-01 09:05 | 0.308 | 0.225 | 95.564 | 2.788 | 0.735 | 1.115 | 0.132 | 0.191 | 0.013 | 0.035 | 0.001 | 0.009 | - | 0 | 0 | 0 | 9.8012 | 35.284 | 10.3428 | 37.234 | 10.8705 | 39.134 | 11.4608 | 41.259 | 12.816 | 46.137 | 13.522 | 48.679 | 14.214 | 51.17 | 14.984 | 53.941 | 0.717 | 0.7564 | 0.5849 | 0.5851 | 16.909 | 491.714 | 84.612
2021-11-15 06:00 | 2021-11-16 06:00 | 002-3 | MRČ Zabok - MRČ Ludbreg (stream 3) | Kromatografski uzorak | 2021-12-01 09:05 | 0.173 | 0.102 | 95.86 | 2.737 | 0.732 | 1.129 | 0.137 | 0.209 | 0.011 | 0.036 | 0.001 | 0.004 | - | 0 | 0 | 0 | 9.8242 | 35.367 | 10.367 | 37.321 | 10.896 | 39.226 | 11.4877 | 41.356 | 12.866 | 46.318 | 13.575 | 48.87 | 14.27 | 51.371 | 15.042 | 54.153 | 0.714 | 0.754 | 0.583 | 0.5832 | 16.856 | 493.266 | 84.673
2021-11-16 06:00 | 2021-11-17 06:00 | 002-3 | MRČ Zabok - MRČ Ludbreg (stream 3) | Kromatografski uzorak | 2021-12-01 09:05 | 0.085 | 0.037 | 96.047 | 2.69 | 0.727 | 1.141 | 0.141 | 0.223 | 0.009 | 0.037 | 0.001 | 0.002 | - | 0 | 0 | 0 | 9.8379 | 35.417 | 10.3815 | 37.374 | 10.9114 | 39.281 | 11.5038 | 41.414 | 12.895 | 46.423 | 13.606 | 48.982 | 14.302 | 51.489 | 15.077 | 54.277 | 0.713 | 0.7527 | 0.582 | 0.5822 | 16.826 | 494.137 | 84.692
2021-11-17 06:00 | 2021-11-18 06:00 | 002-3 | MRČ Zabok - MRČ Ludbreg (stream 3) | Kromatografski uzorak | 2021-12-01 09:05 | 0.343 | 0.251 | 95.446 | 2.848 | 0.742 | 1.113 | 0.129 | 0.184 | 0.013 | 0.034 | 0.001 | 0.009 | - | 0.001 | 0 | 0 | 9.7991 | 35.277 | 10.3405 | 37.226 | 10.868 | 39.125 | 11.4581 | 41.249 | 12.806 | 46.102 | 13.512 | 48.642 | 14.203 | 51.131 | 14.972 | 53.899 | 0.718 | 0.7572 | 0.5855 | 0.5857 | 16.927 | 491.192 | 84.521
2021-11-18 06:00 | 2021-11-19 06:00 | 002-3 | MRČ Zabok - MRČ Ludbreg (stream 3) | Kromatografski uzorak | 2021-12-01 09:05 | 0.036 | 0 | 96.164 | 2.656 | 0.722 | 1.145 | 0.144 | 0.231 | 0.009 | 0.038 | 0.001 | 0.001 | - | 0 | 0 | 0 | 9.8446 | 35.441 | 10.3886 | 37.399 | 10.9188 | 39.308 | 11.5117 | 41.442 | 12.911 | 46.481 | 13.623 | 49.043 | 14.32 | 51.553 | 15.096 | 54.345 | 0.712 | 0.7519 | 0.5814 | 0.5815 | 16.807 | 494.699 | 84.734
2021-11-19 06:00 | 2021-11-20 06:00 | 002-3 | MRČ Zabok - MRČ Ludbreg (stream 3) | Kromatografski uzorak | 2021-12-01 09:05 | 0.045 | 0 | 96.186 | 2.632 | 0.717 | 1.137 | 0.143 | 0.229 | 0.009 | 0.038 | 0.001 | 0.001 | - | 0 | 0 | 0 | 9.8405 | 35.426 | 10.3842 | 37.383 | 10.9144 | 39.292 | 11.507 | 41.425 | 12.908 | 46.469 | 13.619 | 49.03 | 14.317 | 51.54 | 15.092 | 54.331 | 0.712 | 0.7516 | 0.5812 | 0.5814 | 16.802 | 494.842 | 84.822
2021-11-20 06:00 | 2021-11-21 06:00 | 002-3 | MRČ Zabok - MRČ Ludbreg (stream 3) | Kromatografski uzorak | 2021-12-01 09:05 | 0.083 | 0.036 | 96.071 | 2.673 | 0.723 | 1.138 | 0.142 | 0.224 | 0.009 | 0.038 | 0.001 | 0.001 | - | 0 | 0 | 0 | 9.8366 | 35.412 | 10.3801 | 37.368 | 10.9099 | 39.276 | 11.5023 | 41.408 | 12.895 | 46.423 | 13.606 | 48.981 | 14.302 | 51.488 | 15.077 | 54.276 | 0.713 | 0.7526 | 0.5819 | 0.5821 | 16.823 | 494.254 | 84.746
2021-11-21 06:00 | 2021-11-22 06:00 | 002-3 | MRČ Zabok - MRČ Ludbreg (stream 3) | Kromatografski uzorak | 2021-12-01 09:05 | 0.415 | 0.311 | 95.323 | 2.855 | 0.736 | 1.096 | 0.126 | 0.174 | 0.014 | 0.033 | 0.001 | 0.012 | - | 0 | 0 | 0 | 9.7841 | 35.223 | 10.3247 | 37.169 | 10.8514 | 39.065 | 11.4406 | 41.186 | 12.779 | 46.003 | 13.483 | 48.538 | 14.173 | 51.021 | 14.94 | 53.784 | 0.718 | 0.7582 | 0.5862 | 0.5864 | 16.948 | 490.587 | 84.58
2021-11-22 06:00 | 2021-11-23 06:00 | 002-3 | MRČ Zabok - MRČ Ludbreg (stream 3) | Kromatografski uzorak | 2021-12-01 09:05 | 0.439 | 0.328 | 95.249 | 2.883 | 0.744 | 1.101 | 0.125 | 0.171 | 0.015 | 0.033 | 0.001 | 0.011 | - | 0.002 | 0 | 0 | 9.7832 | 35.22 | 10.3238 | 37.166 | 10.8503 | 39.061 | 11.4395 | 41.182 | 12.773 | 45.982 | 13.476 | 48.515 | 14.166 | 50.997 | 14.933 | 53.758 | 0.719 | 0.7588 | 0.5867 | 0.5869 | 16.962 | 490.209 | 84.547
2021-11-23 06:00 | 2021-11-24 06:00 | 002-3 | MRČ Zabok - MRČ Ludbreg (stream 3) | Kromatografski uzorak | 2021-12-01 09:05 | 0.215 | 0.147 | 95.702 | 2.792 | 0.744 | 1.144 | 0.138 | 0.207 | 0.011 | 0.036 | 0.001 | 0.005 | - | 0.001 | 0 | 0 | 9.8229 | 35.363 | 10.3657 | 37.317 | 10.8944 | 39.22 | 11.486 | 41.35 | 12.853 | 46.27 | 13.561 | 48.819 | 14.255 | 51.317 | 15.026 | 54.095 | 0.716 | 0.7554 | 0.5841 | 0.5843 | 16.887 | 492.372 | 84.483
2021-11-24 06:00 | 2021-11-25 06:00 | 002-3 | MRČ Zabok - MRČ Ludbreg (stream 3) | Kromatografski uzorak | 2021-12-01 09:05 | 0.413 | 0.298 | 95.275 | 2.885 | 0.761 | 1.13 | 0.129 | 0.179 | 0.014 | 0.034 | 0.001 | 0.009 | - | 0.003 | 0 | 0 | 9.7937 | 35.257 | 10.3349 | 37.206 | 10.8618 | 39.102 | 11.4516 | 41.226 | 12.787 | 46.034 | 13.492 | 48.569 | 14.182 | 51.054 | 14.949 | 53.817 | 0.719 | 0.7587 | 0.5866 | 0.5868 | 16.96 | 490.266 | 84.414
2021-11-25 06:00 | 2021-11-26 06:00 | 002-3 | MRČ Zabok - MRČ Ludbreg (stream 3) | Kromatografski uzorak | 2021-12-01 09:05 | 0.466 | 0.338 | 95.253 | 2.861 | 0.735 | 1.082 | 0.122 | 0.164 | 0.015 | 0.032 | 0.001 | 0.011 | - | 0.002 | 0 | 0 | 9.7744 | 35.188 | 10.3145 | 37.132 | 10.8407 | 39.027 | 11.4294 | 41.146 | 12.763 | 45.946 | 13.466 | 48.477 | 14.155 | 50.958 | 14.921 | 53.717 | 0.719 | 0.7586 | 0.5866 | 0.5867 | 16.957 | 490.33 | 84.686
2021-11-26 06:00 | 2021-11-27 06:00 | 002-3 | MRČ Zabok - MRČ Ludbreg (stream 3) | Kromatografski uzorak | 2021-12-01 09:05 | 0.216 | 0.158 | 95.583 | 2.879 | 0.758 | 1.164 | 0.14 | 0.21 | 0.012 | 0.037 | 0.001 | 0.005 | - | 0.001 | 0 | 0 | 9.8318 | 35.394 | 10.3751 | 37.35 | 10.9038 | 39.254 | 11.4959 | 41.385 | 12.856 | 46.281 | 13.564 | 48.831 | 14.258 | 51.328 | 15.029 | 54.106 | 0.717 | 0.7564 | 0.5849 | 0.5851 | 16.909 | 491.727 | 84.228
2021-11-27 06:00 | 2021-11-28 06:00 | 002-3 | MRČ Zabok - MRČ Ludbreg (stream 3) | Kromatografski uzorak | 2021-12-01 09:05 | 0.239 | 0.174 | 95.543 | 2.885 | 0.757 | 1.159 | 0.139 | 0.207 | 0.012 | 0.036 | 0.001 | 0.006 | - | 0.001 | 0 | 0 | 9.8277 | 35.38 | 10.3708 | 37.335 | 10.8993 | 39.238 | 11.4912 | 41.368 | 12.848 | 46.253 | 13.556 | 48.801 | 14.249 | 51.297 | 15.02 | 54.074 | 0.717 | 0.7567 | 0.5851 | 0.5853 | 16.916 | 491.541 | 84.232
2021-11-28 06:00 | 2021-11-29 06:00 | 002-3 | MRČ Zabok - MRČ Ludbreg (stream 3) | Kromatografski uzorak | 2021-12-01 09:05 | 0.211 | 0.15 | 95.592 | 2.882 | 0.757 | 1.165 | 0.14 | 0.212 | 0.012 | 0.037 | 0.001 | 0.006 | - | 0 | 0 | 0 | 9.8335 | 35.401 | 10.3769 | 37.357 | 10.9057 | 39.261 | 11.4979 | 41.393 | 12.859 | 46.291 | 13.567 | 48.842 | 14.261 | 51.339 | 15.033 | 54.119 | 0.717 | 0.7563 | 0.5848 | 0.585 | 16.907 | 491.785 | 84.182
2021-11-29 06:00 | 2021-11-30 06:00 | 002-3 | MRČ Zabok - MRČ Ludbreg (stream 3) | Kromatografski uzorak | 2021-12-01 09:05 | 0.441 | 0.21 | 95.937 | 2.79 | 0.4 | 0.622 | 0.119 | 0.072 | 0.008 | 0.015 | 0.001 | 0.008 | - | 0 | 0 | 0 | 9.7044 | 34.936 | 10.2405 | 36.866 | 10.7662 | 38.758 | 11.3507 | 40.862 | 12.747 | 45.889 | 13.449 | 48.418 | 14.142 | 50.91 | 14.907 | 53.667 | 0.71 | 0.7496 | 0.5796 | 0.5797 | 16.757 | 496.191 | 87.045
2021-11-30 06:00 | 2021-12-01 06:00 | 002-3 | MRČ Zabok - MRČ Ludbreg (stream 3) | Kromatografski uzorak | 2021-12-01 09:05 | 0.404 | 0.114 | 96.38 | 2.658 | 0.264 | 0.444 | 0.121 | 0.043 | 0.004 | 0.009 | 0 | 0.003 | - | 0 | 0 | 0 | 9.6767 | 34.836 | 10.2112 | 36.76 | 10.737 | 38.653 | 11.3199 | 40.751 | 12.752 | 45.907 | 13.455 | 48.437 | 14.149 | 50.938 | 14.915 | 53.695 | 0.706 | 0.7447 | 0.5758 | 0.576 | 16.649 | 499.41 | 88.301
2021-11-01 06:00 | 2021-11-02 06:00 | 010-1 | MRS Varaždin I stream 1 | Kromatografski uzorak | 2021-12-01 09:05 | 1.701 | 0 | 93.688 | 3.879 | 0.475 | 0.732 | 0.107 | 0.143 | 0.002 | 0.004 | 0.001 | - | 0.001 | - | - | - | 9.7007 | 34.922 | 10.2368 | 36.852 | 10.7584 | 38.73 | 11.3426 | 40.833 | 12.638 | 45.498 | 13.335 | 48.006 | 14.016 | 50.459 | 14.775 | 53.191 | 0.722 | 0.762 | 0.5892 | 0.5893 | 17.034 | 488.139 | 84.154
2021-11-02 06:00 | 2021-11-03 06:00 | 010-1 | MRS Varaždin I stream 1 | Kromatografski uzorak | 2021-12-01 09:05 | 1.614 | 0 | 93.744 | 3.891 | 0.485 | 0.751 | 0.111 | 0.148 | 0.002 | 0.004 | 0.001 | - | 0.001 | - | - | - | 9.7149 | 34.974 | 10.2518 | 36.906 | 10.774 | 38.786 | 11.359 | 40.893 | 12.658 | 45.568 | 13.355 | 48.079 | 14.038 | 50.536 | 14.798 | 53.272 | 0.722 | 0.7618 | 0.5891 | 0.5892 | 17.031 | 488.195 | 84.044
2021-11-03 06:00 | 2021-11-04 06:00 | 010-1 | MRS Varaždin I stream 1 | Kromatografski uzorak | 2021-12-01 09:05 | 0.807 | 0 | 94.619 | 3.686 | 0.556 | 0.888 | 0.139 | 0.185 | 0.002 | 0.005 | 0.002 | - | 0.001 | - | - | - | 9.8014 | 35.285 | 10.3431 | 37.235 | 10.8698 | 39.131 | 11.46 | 41.256 | 12.8 | 46.079 | 13.505 | 48.618 | 14.195 | 51.101 | 14.963 | 53.868 | 0.719 | 0.7584 | 0.5864 | 0.5866 | 16.953 | 490.428 | 83.911
2021-11-04 06:00 | 2021-11-05 06:00 | 010-1 | MRS Varaždin I stream 1 | Kromatografski uzorak | 2021-12-01 09:05 | 0.582 | 0.002 | 94.934 | 3.561 | 0.57 | 0.92 | 0.146 | 0.195 | 0.002 | 0.005 | 0.002 | - | 0.001 | - | - | - | 9.8181 | 35.345 | 10.3607 | 37.299 | 10.8884 | 39.198 | 11.4797 | 41.327 | 12.833 | 46.199 | 13.541 | 48.746 | 14.232 | 51.236 | 15.003 | 54.011 | 0.717 | 0.757 | 0.5853 | 0.5855 | 16.922 | 491.383 | 84.093
2021-11-05 06:00 | 2021-11-06 06:00 | 010-1 | MRS Varaždin I stream 1 | Kromatografski uzorak | 2021-12-01 09:05 | 1.151 | 0.019 | 94.269 | 3.735 | 0.528 | 0.825 | 0.124 | 0.164 | 0.002 | 0.005 | 0.001 | - | 0.001 | - | - | - | 9.7572 | 35.126 | 10.2964 | 37.067 | 10.8209 | 38.955 | 11.4085 | 41.071 | 12.73 | 45.827 | 13.431 | 48.353 | 14.118 | 50.823 | 14.882 | 53.576 | 0.72 | 0.7598 | 0.5875 | 0.5877 | 16.985 | 489.527 | 84.087
2021-11-06 06:00 | 2021-11-07 06:00 | 010-1 | MRS Varaždin I stream 1 | Kromatografski uzorak | 2021-12-01 09:05 | 0.765 | 0.07 | 94.697 | 3.591 | 0.554 | 0.877 | 0.134 | 0.174 | 0.003 | 0.006 | 0.002 | - | 0.003 | - | - | - | 9.7894 | 35.242 | 10.3304 | 37.19 | 10.8568 | 39.084 | 11.4463 | 41.207 | 12.784 | 46.024 | 13.489 | 48.56 | 14.178 | 51.042 | 14.946 | 53.806 | 0.719 | 0.7583 | 0.5864 | 0.5865 | 16.952 | 490.474 | 84.186
2021-11-07 06:00 | 2021-11-08 06:00 | 010-1 | MRS Varaždin I stream 1 | Kromatografski uzorak | 2021-12-01 09:05 | 0.617 | 0.003 | 95.052 | 3.457 | 0.543 | 0.871 | 0.137 | 0.183 | 0.002 | 0.005 | 0.002 | - | 0.001 | - | - | - | 9.7982 | 35.274 | 10.3397 | 37.223 | 10.867 | 39.121 | 11.4571 | 41.245 | 12.818 | 46.143 | 13.524 | 48.687 | 14.216 | 51.177 | 14.986 | 53.948 | 0.716 | 0.7558 | 0.5844 | 0.5845 | 16.894 | 492.173 | 84.543
2021-11-08 06:00 | 2021-11-09 06:00 | 010-1 | MRS Varaždin I stream 1 | Kromatografski uzorak | 2021-12-01 09:05 | 0.152 | 0.001 | 95.232 | 3.595 | 0.622 | 1.02 | 0.166 | 0.221 | 0.002 | 0.005 | 0.002 | - | 0.001 | - | - | - | 9.8801 | 35.568 | 10.4262 | 37.534 | 10.9565 | 39.443 | 11.5515 | 41.585 | 12.919 | 46.507 | 13.631 | 49.071 | 14.326 | 51.574 | 15.102 | 54.367 | 0.717 | 0.7565 | 0.5849 | 0.5851 | 16.909 | 491.718 | 83.561
2021-11-09 06:00 | 2021-11-10 06:00 | 010-1 | MRS Varaždin I stream 1 | Kromatografski uzorak | 2021-12-01 09:05 | 0.04 | 0 | 95.376 | 3.556 | 0.628 | 1.028 | 0.167 | 0.223 | 0.002 | 0.006 | 0.002 | - | 0.001 | - | - | - | 9.8894 | 35.602 | 10.436 | 37.57 | 10.9669 | 39.481 | 11.5625 | 41.625 | 12.937 | 46.574 | 13.65 | 49.141 | 14.347 | 51.648 | 15.124 | 54.445 | 0.716 | 0.7557 | 0.5843 | 0.5845 | 16.893 | 492.188 | 83.611
2021-11-10 06:00 | 2021-11-11 06:00 | 010-1 | MRS Varaždin I stream 1 | Kromatografski uzorak | 2021-12-01 09:05 | 0.048 | 0.001 | 95.409 | 3.521 | 0.622 | 1.02 | 0.167 | 0.221 | 0.002 | 0.006 | 0.002 | - | 0.001 | - | - | - | 9.8844 | 35.584 | 10.4307 | 37.551 | 10.9615 | 39.461 | 11.5568 | 41.604 | 12.933 | 46.559 | 13.646 | 49.125 | 14.342 | 51.632 | 15.119 | 54.429 | 0.716 | 0.7554 | 0.5841 | 0.5843 | 16.887 | 492.372 | 83.727
2021-11-11 06:00 | 2021-11-12 06:00 | 010-1 | MRS Varaždin I stream 1 | Kromatografski uzorak | 2021-12-01 09:05 | 0.047 | 0.022 | 95.214 | 3.661 | 0.646 | 1.056 | 0.171 | 0.227 | 0.003 | 0.006 | 0.002 | - | 0.002 | - | - | - | 9.8994 | 35.638 | 10.4466 | 37.608 | 10.9775 | 39.519 | 11.5737 | 41.665 | 12.938 | 46.578 | 13.651 | 49.145 | 14.347 | 51.65 | 15.124 | 54.447 | 0.717 | 0.7571 | 0.5854 | 0.5856 | 16.924 | 491.278 | 83.285
2021-11-12 06:00 | 2021-11-13 06:00 | 010-1 | MRS Varaždin I stream 1 | Kromatografski uzorak | 2021-12-01 09:05 | 0.456 | 0.098 | 95.364 | 3.038 | 0.661 | 1.044 | 0.146 | 0.196 | 0.008 | 0.027 | 0.002 | - | 0.005 | - | - | - | 9.8057 | 35.301 | 10.3477 | 37.252 | 10.8753 | 39.151 | 11.4659 | 41.277 | 12.823 | 46.164 | 13.53 | 48.708 | 14.222 | 51.199 | 14.992 | 53.972 | 0.717 | 0.7562 | 0.5847 | 0.5849 | 16.905 | 491.842 | 84.475
2021-11-13 06:00 | 2021-11-14 06:00 | 010-1 | MRS Varaždin I stream 1 | Kromatografski uzorak | 2021-12-01 09:05 | 0.441 | 0.069 | 95.558 | 2.863 | 0.675 | 1.07 | 0.146 | 0.201 | 0.009 | 0.033 | 0.002 | - | 0.004 | - | - | - | 9.8019 | 35.287 | 10.3437 | 37.237 | 10.8714 | 39.137 | 11.4618 | 41.262 | 12.828 | 46.18 | 13.535 | 48.726 | 14.228 | 51.219 | 14.998 | 53.993 | 0.715 | 0.7551 | 0.5839 | 0.584 | 16.88 | 492.575 | 84.669
2021-11-14 06:00 | 2021-11-15 06:00 | 010-1 | MRS Varaždin I stream 1 | Kromatografski uzorak | 2021-12-01 09:05 | 0.562 | 0.121 | 95.401 | 2.873 | 0.668 | 1.043 | 0.139 | 0.186 | 0.01 | 0.032 | 0.002 | - | 0.006 | - | - | - | 9.7813 | 35.213 | 10.3219 | 37.159 | 10.8487 | 39.055 | 11.4378 | 41.176 | 12.793 | 46.055 | 13.498 | 48.594 | 14.189 | 51.081 | 14.957 | 53.847 | 0.716 | 0.756 | 0.5846 | 0.5848 | 16.901 | 491.966 | 84.797
2021-11-15 06:00 | 2021-11-16 06:00 | 010-1 | MRS Varaždin I stream 1 | Kromatografski uzorak | 2021-12-01 09:05 | 0.618 | 0.203 | 95.204 | 2.901 | 0.7 | 1.073 | 0.14 | 0.179 | 0.011 | 0.032 | 0.002 | - | 0.009 | - | - | - | 9.7765 | 35.196 | 10.3169 | 37.141 | 10.8431 | 39.035 | 11.4319 | 41.155 | 12.771 | 45.974 | 13.474 | 48.508 | 14.164 | 50.989 | 14.931 | 53.751 | 0.718 | 0.758 | 0.5861 | 0.5862 | 16.944 | 490.704 | 84.644
2021-11-16 06:00 | 2021-11-17 06:00 | 010-1 | MRS Varaždin I stream 1 | Kromatografski uzorak | 2021-12-01 09:05 | 0.4 | 0.093 | 95.58 | 2.813 | 0.711 | 1.113 | 0.15 | 0.201 | 0.01 | 0.034 | 0.002 | - | 0.005 | - | - | - | 9.8081 | 35.309 | 10.3501 | 37.26 | 10.8781 | 39.161 | 11.4688 | 41.288 | 12.833 | 46.198 | 13.54 | 48.744 | 14.233 | 51.238 | 15.003 | 54.013 | 0.716 | 0.7555 | 0.5842 | 0.5843 | 16.888 | 492.315 | 84.591
2021-11-17 06:00 | 2021-11-18 06:00 | 010-1 | MRS Varaždin I stream 1 | Kromatografski uzorak | 2021-12-01 09:05 | 0.207 | 0.071 | 95.816 | 2.748 | 0.731 | 1.158 | 0.159 | 0.216 | 0.01 | 0.037 | 0.002 | - | 0.004 | - | - | - | 9.8316 | 35.394 | 10.3749 | 37.35 | 10.9041 | 39.255 | 11.4962 | 41.386 | 12.872 | 46.338 | 13.581 | 48.893 | 14.276 | 51.393 | 15.049 | 54.176 | 0.715 | 0.7545 | 0.5834 | 0.5836 | 16.867 | 492.967 | 84.51
2021-11-18 06:00 | 2021-11-19 06:00 | 010-1 | MRS Varaždin I stream 1 | Kromatografski uzorak | 2021-12-01 09:05 | 0.509 | 0.177 | 95.321 | 2.889 | 0.717 | 1.103 | 0.145 | 0.187 | 0.011 | 0.033 | 0.002 | - | 0.008 | - | - | - | 9.7926 | 35.253 | 10.3339 | 37.202 | 10.8608 | 39.099 | 11.4506 | 41.222 | 12.796 | 46.065 | 13.501 | 48.604 | 14.192 | 51.09 | 14.96 | 53.857 | 0.718 | 0.7575 | 0.5857 | 0.5858 | 16.932 | 491.055 | 84.525
2021-11-19 06:00 | 2021-11-20 06:00 | 010-1 | MRS Varaždin I stream 1 | Kromatografski uzorak | 2021-12-01 09:05 | 1.204 | 0.057 | 94.685 | 3.123 | 0.606 | 0.931 | 0.12 | 0.165 | 0.007 | 0.028 | 0.002 | - | 0.004 | - | - | - | 9.7246 | 35.008 | 10.262 | 36.943 | 10.7857 | 38.829 | 11.3714 | 40.937 | 12.699 | 45.717 | 13.399 | 48.237 | 14.085 | 50.706 | 14.848 | 53.452 | 0.719 | 0.7584 | 0.5864 | 0.5866 | 16.954 | 490.407 | 84.721
2021-11-20 06:00 | 2021-11-21 06:00 | 010-1 | MRS Varaždin I stream 1 | Kromatografski uzorak | 2021-12-01 09:05 | 0.544 | 0.002 | 95.541 | 2.841 | 0.673 | 1.072 | 0.147 | 0.207 | 0.008 | 0.034 | 0.002 | - | 0.001 | - | - | - | 9.7977 | 35.272 | 10.3392 | 37.221 | 10.8668 | 39.12 | 11.4568 | 41.245 | 12.826 | 46.174 | 13.533 | 48.719 | 14.226 | 51.212 | 14.996 | 53.986 | 0.715 | 0.7547 | 0.5835 | 0.5837 | 16.87 | 492.844 | 84.652
2021-11-21 06:00 | 2021-11-22 06:00 | 010-1 | MRS Varaždin I stream 1 | Kromatografski uzorak | 2021-12-01 09:05 | 1.036 | 0.003 | 94.95 | 3.054 | 0.611 | 0.957 | 0.127 | 0.179 | 0.007 | 0.029 | 0.002 | - | 0.001 | - | - | - | 9.7453 | 35.083 | 10.2838 | 37.022 | 10.8087 | 38.911 | 11.3956 | 41.024 | 12.739 | 45.861 | 13.441 | 48.389 | 14.129 | 50.866 | 14.894 | 53.62 | 0.717 | 0.7568 | 0.5852 | 0.5854 | 16.919 | 491.431 | 84.714
2021-11-22 06:00 | 2021-11-23 06:00 | 010-1 | MRS Varaždin I stream 1 | Kromatografski uzorak | 2021-12-01 09:05 | 1.211 | 0.176 | 94.556 | 3.125 | 0.62 | 0.931 | 0.116 | 0.148 | 0.01 | 0.027 | 0.002 | - | 0.008 | - | - | - | 9.7127 | 34.966 | 10.2495 | 36.898 | 10.7725 | 38.781 | 11.3575 | 40.887 | 12.67 | 45.614 | 13.369 | 48.128 | 14.053 | 50.591 | 14.814 | 53.331 | 0.72 | 0.76 | 0.5876 | 0.5878 | 16.989 | 489.415 | 84.796
2021-11-23 06:00 | 2021-11-24 06:00 | 010-1 | MRS Varaždin I stream 1 | Kromatografski uzorak | 2021-12-01 09:05 | 2.394 | 0.107 | 93.228 | 3.597 | 0.48 | 0.674 | 0.072 | 0.093 | 0.006 | 0.017 | 0.001 | - | 0.005 | - | - | - | 9.5945 | 34.54 | 10.1247 | 36.449 | 10.6418 | 38.31 | 11.2195 | 40.39 | 12.481 | 44.933 | 13.169 | 47.409 | 13.844 | 49.837 | 14.593 | 52.536 | 0.724 | 0.7642 | 0.5909 | 0.5911 | 17.085 | 486.643 | 84.938
2021-11-24 06:00 | 2021-11-25 06:00 | 010-1 | MRS Varaždin I stream 1 | Kromatografski uzorak | 2021-12-01 09:05 | 1.978 | 0.127 | 93.796 | 3.329 | 0.53 | 0.77 | 0.09 | 0.115 | 0.008 | 0.021 | 0.001 | - | 0.006 | - | - | - | 9.63 | 34.668 | 10.1622 | 36.584 | 10.6813 | 38.453 | 11.2612 | 40.54 | 12.545 | 45.161 | 13.236 | 47.65 | 13.914 | 50.091 | 14.668 | 52.804 | 0.722 | 0.7622 | 0.5893 | 0.5895 | 17.038 | 487.992 | 85.074
2021-11-25 06:00 | 2021-11-26 06:00 | 010-1 | MRS Varaždin I stream 1 | Kromatografski uzorak | 2021-12-01 09:05 | 2.259 | 0.08 | 93.514 | 3.435 | 0.495 | 0.712 | 0.081 | 0.107 | 0.006 | 0.019 | 0.001 | - | 0.004 | - | - | - | 9.6044 | 34.576 | 10.1352 | 36.487 | 10.6529 | 38.351 | 11.2313 | 40.433 | 12.506 | 45.022 | 13.195 | 47.503 | 13.871 | 49.937 | 14.622 | 52.641 | 0.723 | 0.7628 | 0.5898 | 0.59 | 17.053 | 487.576 | 85.093
2021-11-26 06:00 | 2021-11-27 06:00 | 010-1 | MRS Varaždin I stream 1 | Kromatografski uzorak | 2021-12-01 09:05 | 2.217 | 0.142 | 93.429 | 3.494 | 0.512 | 0.718 | 0.078 | 0.097 | 0.007 | 0.018 | 0.001 | - | 0.007 | - | - | - | 9.6087 | 34.591 | 10.1396 | 36.503 | 10.6574 | 38.367 | 11.2361 | 40.45 | 12.504 | 45.013 | 13.193 | 47.494 | 13.869 | 49.927 | 14.619 | 52.63 | 0.724 | 0.7638 | 0.5906 | 0.5907 | 17.074 | 486.956 | 84.998
2021-11-27 06:00 | 2021-11-28 06:00 | 010-1 | MRS Varaždin I stream 1 | Kromatografski uzorak | 2021-12-01 09:05 | 1.583 | 0.12 | 94.093 | 3.337 | 0.585 | 0.867 | 0.105 | 0.138 | 0.008 | 0.024 | 0.001 | - | 0.006 | - | - | - | 9.6875 | 34.875 | 10.2228 | 36.802 | 10.7444 | 38.68 | 11.3278 | 40.78 | 12.625 | 45.45 | 13.321 | 47.956 | 14.003 | 50.409 | 14.761 | 53.139 | 0.722 | 0.7615 | 0.5888 | 0.589 | 17.023 | 488.409 | 84.603
2021-11-28 06:00 | 2021-11-29 06:00 | 010-1 | MRS Varaždin I stream 1 | Kromatografski uzorak | 2021-12-01 09:05 | 1.784 | 0.088 | 93.862 | 3.42 | 0.573 | 0.846 | 0.101 | 0.135 | 0.007 | 0.023 | 0.001 | - | 0.005 | - | - | - | 9.6731 | 34.823 | 10.2077 | 36.748 | 10.7284 | 38.622 | 11.3109 | 40.719 | 12.599 | 45.358 | 13.294 | 47.858 | 13.974 | 50.306 | 14.731 | 53.03 | 0.722 | 0.7623 | 0.5895 | 0.5896 | 17.042 | 487.876 | 84.504
2021-11-29 06:00 | 2021-11-30 06:00 | 010-1 | MRS Varaždin I stream 1 | Kromatografski uzorak | 2021-12-01 09:05 | 1.225 | 0.088 | 94.507 | 3.214 | 0.633 | 0.966 | 0.124 | 0.167 | 0.008 | 0.028 | 0.002 | - | 0.005 | - | - | - | 9.7321 | 35.036 | 10.27 | 36.972 | 10.7936 | 38.857 | 11.3797 | 40.967 | 12.695 | 45.703 | 13.395 | 48.222 | 14.08 | 50.688 | 14.842 | 53.433 | 0.72 | 0.76 | 0.5877 | 0.5878 | 16.99 | 489.385 | 84.394
2021-11-30 06:00 | 2021-12-01 06:00 | 010-1 | MRS Varaždin I stream 1 | Kromatografski uzorak | 2021-12-01 09:05 | 1.623 | 0.149 | 94.452 | 3.252 | 0.355 | 0.525 | 0.096 | 0.051 | 0.005 | 0.011 | 0.001 | - | 0.006 | - | - | - | 9.7321 | 35.036 | 10.27 | 36.972 | 10.7936 | 38.857 | 11.244 | 40.478 | 12.695 | 45.703 | 13.395 | 48.222 | 13.945 | 50.202 | 14.7 | 52.92 | 0.72 | 0.76 | 0.5849 | 0.5878 | 16.911 | 491.672 | 86.513