## DATA
Vrijeme od | Vrijeme do | Oznaka mjesta uzorkovanja | Mjesto uzorkovanja | Vrsta mjesta uzorkovanja | Zadnja izmjena | N2 (mol %) | CO2 (mol %) | C1 (mol %) | C2 (mol %) | C3 (mol %) | C3+ (mol %) | n-C4 (mol %) | i-C4 (mol %) | n-C5 (mol %) | i-C5 (mol %) | neo-C5 (mol %) | C6 (mol %) | C6+ (mol %) | C7 (mol %) | C8 (mol %) | C9+ (mol %) | NCV (kWh/m3) @15/15 | NCV (MJ/m3) @15/15 | NCV (kWh/m3) @25/0 | NCV (MJ/m3) @25/0 | GCV (kWh/m3) @15/15 | GCV (MJ/m3) @15/15 | GCV (kWh/m3) @25/0 | GCV (MJ/m3) @25/0 | Wd(kWh/m3) @15/15 | Wd(Mj/m3) @15/15 | Wd(kWh/m3) @25/0 | Wd(Mj/m3) @25/0 | Wg(kWh/m3) @15/15 | Wg(Mj/m3) @15/15 | Wg(kWh/m3) @25/0 | Wg(Mj/m3) @25/0 | ρ (kg/m3) @15 | ρ (kg/m3) @0 | d@15 | d@0 | M kg/kmol | R J/kgK | MN (metanski broj)
2021-04-01 06:00 | 2021-04-02 06:00 | 014-1 | MRČ Ludbreg - MRČ Zabok (stream 1) | Kromatografski uzorak | 2021-05-03 07:38 | 4.337 | 0 | 91.191 | 4.303 | 0.162 | 0.168 | 0.002 | 0.003 | 0.001 | 0.001 | 0 | 0 | - | 0 | 0 | 0 | 9.3824 | 33.776 | 9.9006 | 35.642 | 10.4074 | 37.467 | 10.9723 | 39.5 | 12.16 | 43.775 | 12.83 | 46.187 | 13.488 | 48.558 | 14.218 | 51.187 | 0.73 | 0.77 | 0.5954 | 0.5955 | 17.214 | 483.002 | 85.742
2021-04-02 06:00 | 2021-04-03 06:00 | 014-1 | MRČ Ludbreg - MRČ Zabok (stream 1) | Kromatografski uzorak | 2021-05-03 07:38 | 2.949 | 0 | 92.988 | 3.828 | 0.173 | 0.236 | 0.045 | 0.015 | 0 | 0.001 | 0 | 0 | - | 0 | 0 | 0 | 9.4926 | 34.173 | 10.017 | 36.061 | 10.5307 | 37.911 | 11.1023 | 39.968 | 12.379 | 44.564 | 13.059 | 47.012 | 13.733 | 49.438 | 14.474 | 52.105 | 0.721 | 0.7608 | 0.5882 | 0.5884 | 17.008 | 488.96 | 86.708
2021-04-03 06:00 | 2021-04-04 06:00 | 014-1 | MRČ Ludbreg - MRČ Zabok (stream 1) | Kromatografski uzorak | 2021-05-03 07:38 | 0.479 | 0 | 96.279 | 2.873 | 0.201 | 0.369 | 0.127 | 0.038 | 0 | 0.003 | 0 | 0 | - | 0 | 0 | 0 | 9.6832 | 34.859 | 10.2181 | 36.785 | 10.7441 | 38.679 | 11.3273 | 40.778 | 12.768 | 45.963 | 13.471 | 48.495 | 14.167 | 50.999 | 14.933 | 53.76 | 0.705 | 0.7439 | 0.5752 | 0.5754 | 16.631 | 499.952 | 88.202
2021-04-04 06:00 | 2021-04-05 06:00 | 014-1 | MRČ Ludbreg - MRČ Zabok (stream 1) | Kromatografski uzorak | 2021-05-03 07:38 | 0.63 | 0.175 | 95.737 | 2.954 | 0.321 | 0.504 | 0.109 | 0.053 | 0.005 | 0.008 | 0 | 0.004 | - | 0.003 | 0 | 0.001 | 9.6815 | 34.853 | 10.2163 | 36.779 | 10.7411 | 38.668 | 11.3241 | 40.767 | 12.719 | 45.788 | 13.419 | 48.308 | 14.111 | 50.8 | 14.874 | 53.547 | 0.71 | 0.7494 | 0.5795 | 0.5796 | 16.754 | 496.339 | 87.372
2021-04-05 06:00 | 2021-04-06 06:00 | 014-1 | MRČ Ludbreg - MRČ Zabok (stream 1) | Kromatografski uzorak | 2021-05-03 07:38 | 0.263 | 0 | 96.539 | 2.828 | 0.195 | 0.371 | 0.133 | 0.039 | 0 | 0.003 | 0 | 0 | - | 0 | 0 | 0 | 9.7011 | 34.924 | 10.2369 | 36.853 | 10.7641 | 38.751 | 11.3483 | 40.854 | 12.803 | 46.09 | 13.508 | 48.63 | 14.206 | 51.14 | 14.975 | 53.909 | 0.704 | 0.7425 | 0.5742 | 0.5743 | 16.6 | 500.866 | 88.308
2021-04-06 06:00 | 2021-04-07 06:00 | 014-1 | MRČ Ludbreg - MRČ Zabok (stream 1) | Kromatografski uzorak | 2021-05-03 07:38 | 0.41 | 0.165 | 96.081 | 2.829 | 0.322 | 0.514 | 0.117 | 0.055 | 0.005 | 0.008 | 0 | 0.003 | - | 0.003 | 0 | 0 | 9.6958 | 34.905 | 10.2314 | 36.833 | 10.7573 | 38.726 | 11.3413 | 40.829 | 12.754 | 45.914 | 13.456 | 48.442 | 14.15 | 50.94 | 14.916 | 53.697 | 0.708 | 0.7475 | 0.578 | 0.5781 | 16.711 | 497.596 | 87.614
2021-04-07 06:00 | 2021-04-08 06:00 | 014-1 | MRČ Ludbreg - MRČ Zabok (stream 1) | Kromatografski uzorak | 2021-05-03 07:38 | 0.729 | 0.51 | 95.122 | 2.823 | 0.588 | 0.816 | 0.08 | 0.09 | 0.015 | 0.02 | 0.001 | 0.011 | - | 0.009 | 0 | 0.002 | 9.6839 | 34.862 | 10.219 | 36.788 | 10.7422 | 38.672 | 11.3254 | 40.771 | 12.65 | 45.54 | 13.347 | 48.05 | 14.032 | 50.517 | 14.792 | 53.252 | 0.718 | 0.7579 | 0.586 | 0.5862 | 16.943 | 490.749 | 86.284
2021-04-08 06:00 | 2021-04-09 06:00 | 014-1 | MRČ Ludbreg - MRČ Zabok (stream 1) | Kromatografski uzorak | 2021-05-03 07:38 | 3.587 | 0.136 | 91.922 | 4.028 | 0.268 | 0.327 | 0.021 | 0.023 | 0.004 | 0.005 | 0 | 0.003 | - | 0.002 | 0 | 0.001 | 9.4489 | 34.016 | 9.9709 | 35.895 | 10.481 | 37.732 | 11.05 | 39.78 | 12.259 | 44.132 | 12.934 | 46.562 | 13.598 | 48.952 | 14.334 | 51.601 | 0.728 | 0.7684 | 0.5941 | 0.5943 | 17.179 | 484.007 | 85.724
2021-04-09 06:00 | 2021-04-10 06:00 | 014-1 | MRČ Ludbreg - MRČ Zabok (stream 1) | Kromatografski uzorak | 2021-05-03 07:38 | 1.218 | 0.57 | 94.202 | 3.121 | 0.653 | 0.89 | 0.086 | 0.091 | 0.017 | 0.022 | 0.001 | 0.011 | - | 0.008 | 0.001 | 0.001 | 9.6658 | 34.797 | 10.1999 | 36.72 | 10.7207 | 38.595 | 11.3028 | 40.69 | 12.575 | 45.27 | 13.268 | 47.764 | 13.947 | 50.21 | 14.702 | 52.929 | 0.724 | 0.7641 | 0.5909 | 0.591 | 17.082 | 486.745 | 85.28
2021-04-10 06:00 | 2021-04-11 06:00 | 014-1 | MRČ Ludbreg - MRČ Zabok (stream 1) | Kromatografski uzorak | 2021-05-03 07:38 | 0.382 | 0.233 | 95.908 | 2.946 | 0.336 | 0.53 | 0.113 | 0.057 | 0.006 | 0.009 | 0 | 0.004 | - | 0.002 | 0 | 0.001 | 9.7038 | 34.934 | 10.2399 | 36.864 | 10.7657 | 38.757 | 11.3501 | 40.861 | 12.749 | 45.898 | 13.452 | 48.427 | 14.145 | 50.921 | 14.91 | 53.678 | 0.71 | 0.7492 | 0.5793 | 0.5795 | 16.749 | 496.431 | 87.297
2021-04-11 06:00 | 2021-04-12 06:00 | 014-1 | MRČ Ludbreg - MRČ Zabok (stream 1) | Kromatografski uzorak | 2021-05-03 07:38 | 3.329 | 0.062 | 92.295 | 4.059 | 0.205 | 0.255 | 0.026 | 0.016 | 0.002 | 0.003 | 0 | 0.001 | - | 0.001 | 0 | 0 | 9.4704 | 34.093 | 9.9936 | 35.977 | 10.5053 | 37.819 | 11.0755 | 39.872 | 12.313 | 44.327 | 12.99 | 46.764 | 13.659 | 49.171 | 14.396 | 51.827 | 0.725 | 0.7652 | 0.5917 | 0.5919 | 17.108 | 486.054 | 86.078
2021-04-12 06:00 | 2021-04-13 06:00 | 014-1 | MRČ Ludbreg - MRČ Zabok (stream 1) | Kromatografski uzorak | 2021-05-03 07:38 | 4.228 | 0 | 91.222 | 4.386 | 0.158 | 0.164 | 0.002 | 0.003 | 0 | 0.001 | 0 | 0 | - | 0 | 0 | 0 | 9.3982 | 33.833 | 9.9173 | 35.702 | 10.4248 | 37.529 | 10.9906 | 39.566 | 12.181 | 43.852 | 12.852 | 46.268 | 13.512 | 48.642 | 14.243 | 51.276 | 0.729 | 0.7698 | 0.5953 | 0.5954 | 17.212 | 483.078 | 85.547
2021-04-13 06:00 | 2021-04-14 06:00 | 014-1 | MRČ Ludbreg - MRČ Zabok (stream 1) | Kromatografski uzorak | 2021-05-03 07:38 | 4.212 | 0 | 91.285 | 4.334 | 0.163 | 0.169 | 0.002 | 0.003 | 0 | 0 | 0 | 0 | - | 0 | 0 | 0 | 9.3965 | 33.827 | 9.9155 | 35.696 | 10.423 | 37.523 | 10.9888 | 39.56 | 12.182 | 43.854 | 12.853 | 46.271 | 13.513 | 48.645 | 14.244 | 51.279 | 0.729 | 0.7695 | 0.595 | 0.5952 | 17.204 | 483.296 | 85.686
2021-04-14 06:00 | 2021-04-15 06:00 | 014-1 | MRČ Ludbreg - MRČ Zabok (stream 1) | Kromatografski uzorak | 2021-05-03 07:38 | 4.214 | 0 | 91.222 | 4.398 | 0.16 | 0.166 | 0.002 | 0.003 | 0 | 0 | 0 | 0 | - | 0 | 0 | 0 | 9.4006 | 33.842 | 9.9198 | 35.711 | 10.4274 | 37.539 | 10.9934 | 39.576 | 12.184 | 43.863 | 12.855 | 46.28 | 13.515 | 48.654 | 14.247 | 51.288 | 0.729 | 0.7699 | 0.5953 | 0.5954 | 17.212 | 483.065 | 85.52
2021-04-15 06:00 | 2021-04-16 06:00 | 014-1 | MRČ Ludbreg - MRČ Zabok (stream 1) | Kromatografski uzorak | 2021-05-03 07:38 | 4.191 | 0 | 91.299 | 4.342 | 0.161 | 0.167 | 0.002 | 0.003 | 0 | 0.001 | 0 | 0 | - | 0 | 0 | 0 | 9.3988 | 33.836 | 9.918 | 35.705 | 10.4256 | 37.532 | 10.9915 | 39.569 | 12.185 | 43.868 | 12.857 | 46.285 | 13.517 | 48.66 | 14.248 | 51.294 | 0.729 | 0.7694 | 0.5949 | 0.5951 | 17.202 | 483.349 | 85.67
2021-04-16 06:00 | 2021-04-17 06:00 | 014-1 | MRČ Ludbreg - MRČ Zabok (stream 1) | Kromatografski uzorak | 2021-05-03 07:38 | 4.192 | 0 | 91.26 | 4.384 | 0.159 | 0.164 | 0.002 | 0.003 | 0 | 0 | 0 | 0 | - | 0 | 0 | 0 | 9.4014 | 33.845 | 9.9207 | 35.715 | 10.4284 | 37.542 | 10.9944 | 39.58 | 12.187 | 43.873 | 12.859 | 46.291 | 13.518 | 48.666 | 14.25 | 51.3 | 0.729 | 0.7696 | 0.5951 | 0.5953 | 17.207 | 483.211 | 85.556
2021-04-17 06:00 | 2021-04-18 06:00 | 014-1 | MRČ Ludbreg - MRČ Zabok (stream 1) | Kromatografski uzorak | 2021-05-03 07:38 | 4.178 | 0 | 91.332 | 4.325 | 0.158 | 0.165 | 0.002 | 0.003 | 0 | 0.001 | 0 | 0 | - | 0 | 0 | 0 | 9.3985 | 33.834 | 9.9176 | 35.703 | 10.4253 | 37.531 | 10.9911 | 39.568 | 12.187 | 43.872 | 12.858 | 46.289 | 13.518 | 48.665 | 14.25 | 51.3 | 0.729 | 0.7692 | 0.5948 | 0.5949 | 17.197 | 483.48 | 85.712
2021-04-18 06:00 | 2021-04-19 06:00 | 014-1 | MRČ Ludbreg - MRČ Zabok (stream 1) | Kromatografski uzorak | 2021-05-03 07:38 | 4.19 | 0 | 91.271 | 4.373 | 0.161 | 0.167 | 0.002 | 0.003 | 0 | 0.001 | 0 | 0 | - | 0 | 0 | 0 | 9.4011 | 33.844 | 9.9205 | 35.714 | 10.4281 | 37.541 | 10.9941 | 39.579 | 12.187 | 43.873 | 12.859 | 46.291 | 13.518 | 48.666 | 14.25 | 51.301 | 0.729 | 0.7696 | 0.5951 | 0.5952 | 17.206 | 483.239 | 85.595
2021-04-19 06:00 | 2021-04-20 06:00 | 014-1 | MRČ Ludbreg - MRČ Zabok (stream 1) | Kromatografski uzorak | 2021-05-03 07:38 | 4.199 | 0 | 91.249 | 4.39 | 0.157 | 0.163 | 0.002 | 0.003 | 0 | 0 | 0 | 0 | - | 0 | 0 | 0 | 9.401 | 33.843 | 9.9203 | 35.713 | 10.4279 | 37.54 | 10.9939 | 39.578 | 12.186 | 43.87 | 12.857 | 46.287 | 13.517 | 48.662 | 14.249 | 51.296 | 0.729 | 0.7697 | 0.5951 | 0.5953 | 17.208 | 483.176 | 85.811
2021-04-20 06:00 | 2021-04-21 06:00 | 014-1 | MRČ Ludbreg - MRČ Zabok (stream 1) | Kromatografski uzorak | 2021-05-03 07:38 | 4.163 | 0 | 91.405 | 4.265 | 0.161 | 0.167 | 0.002 | 0.003 | 0 | 0.001 | 0 | 0 | - | 0 | 0 | 0 | 9.3958 | 33.825 | 9.9148 | 35.693 | 10.4225 | 37.521 | 10.9882 | 39.557 | 12.187 | 43.872 | 12.858 | 46.289 | 13.518 | 48.665 | 14.25 | 51.3 | 0.728 | 0.7688 | 0.5944 | 0.5946 | 17.188 | 483.751 | 85.859
2021-04-21 06:00 | 2021-04-22 06:00 | 014-1 | MRČ Ludbreg - MRČ Zabok (stream 1) | Kromatografski uzorak | 2021-05-03 07:38 | 4.283 | 0 | 91.323 | 4.242 | 0.147 | 0.152 | 0.002 | 0.003 | 0 | 0.001 | 0 | 0 | - | 0 | 0 | 0 | 9.3805 | 33.77 | 9.8986 | 35.635 | 10.4056 | 37.46 | 10.9704 | 39.493 | 12.164 | 43.791 | 12.834 | 46.204 | 13.494 | 48.577 | 14.224 | 51.207 | 0.729 | 0.7691 | 0.5947 | 0.5948 | 17.195 | 483.555 | 86.122
2021-04-22 06:00 | 2021-04-23 06:00 | 014-1 | MRČ Ludbreg - MRČ Zabok (stream 1) | Kromatografski uzorak | 2021-05-03 07:38 | 4.371 | 0 | 91.489 | 3.996 | 0.139 | 0.145 | 0.002 | 0.003 | 0 | 0.001 | 0 | 0 | - | 0 | 0 | 0 | 9.3529 | 33.67 | 9.8695 | 35.53 | 10.3757 | 37.352 | 10.9388 | 39.38 | 12.138 | 43.696 | 12.807 | 46.103 | 13.465 | 48.474 | 14.194 | 51.099 | 0.728 | 0.7679 | 0.5938 | 0.5939 | 17.168 | 484.292 | 86.703
2021-04-23 06:00 | 2021-04-24 06:00 | 014-1 | MRČ Ludbreg - MRČ Zabok (stream 1) | Kromatografski uzorak | 2021-05-03 07:38 | 4.384 | 0 | 91.534 | 3.95 | 0.127 | 0.132 | 0.001 | 0.002 | 0 | 0 | 0 | 0 | - | 0 | 0 | 0 | 9.3462 | 33.646 | 9.8624 | 35.505 | 10.3685 | 37.327 | 10.9312 | 39.352 | 12.132 | 43.676 | 12.801 | 46.082 | 13.459 | 48.453 | 14.188 | 51.076 | 0.727 | 0.7675 | 0.5935 | 0.5936 | 17.16 | 484.537 | 86.856
2021-04-24 06:00 | 2021-04-25 06:00 | 014-1 | MRČ Ludbreg - MRČ Zabok (stream 1) | Kromatografski uzorak | 2021-05-03 07:38 | 4.128 | 0 | 91.371 | 4.315 | 0.18 | 0.186 | 0.002 | 0.003 | 0 | 0 | 0 | 0 | - | 0 | 0 | 0 | 9.4057 | 33.86 | 9.9253 | 35.731 | 10.4332 | 37.56 | 10.9995 | 39.598 | 12.196 | 43.907 | 12.868 | 46.326 | 13.529 | 48.704 | 14.261 | 51.341 | 0.729 | 0.7691 | 0.5947 | 0.5949 | 17.196 | 483.517 | 85.787
2021-04-25 06:00 | 2021-04-26 06:00 | 014-1 | MRČ Ludbreg - MRČ Zabok (stream 1) | Kromatografski uzorak | 2021-05-03 07:38 | 4.144 | 0 | 91.383 | 4.299 | 0.168 | 0.174 | 0.002 | 0.003 | 0 | 0.001 | 0 | 0 | - | 0 | 0 | 0 | 9.4012 | 33.844 | 9.9205 | 35.714 | 10.4283 | 37.542 | 10.9944 | 39.58 | 12.192 | 43.891 | 12.864 | 46.309 | 13.524 | 48.686 | 14.256 | 51.322 | 0.729 | 0.769 | 0.5946 | 0.5947 | 17.192 | 483.624 | 85.783
2021-04-26 06:00 | 2021-04-27 06:00 | 014-1 | MRČ Ludbreg - MRČ Zabok (stream 1) | Kromatografski uzorak | 2021-05-03 07:38 | 4.157 | 0 | 91.294 | 4.375 | 0.167 | 0.173 | 0.002 | 0.003 | 0 | 0 | 0 | 0 | - | 0 | 0 | 0 | 9.4054 | 33.859 | 9.9249 | 35.73 | 10.4327 | 37.558 | 10.999 | 39.596 | 12.193 | 43.895 | 12.865 | 46.314 | 13.525 | 48.69 | 14.257 | 51.326 | 0.729 | 0.7695 | 0.595 | 0.5952 | 17.204 | 483.288 | 85.599
2021-04-27 06:00 | 2021-04-28 06:00 | 014-1 | MRČ Ludbreg - MRČ Zabok (stream 1) | Kromatografski uzorak | 2021-05-03 07:38 | 4.157 | 0 | 91.347 | 4.314 | 0.175 | 0.181 | 0.002 | 0.003 | 0 | 0 | 0 | 0 | - | 0 | 0 | 0 | 9.402 | 33.847 | 9.9213 | 35.717 | 10.4291 | 37.545 | 10.9952 | 39.583 | 12.191 | 43.888 | 12.863 | 46.306 | 13.523 | 48.682 | 14.255 | 51.318 | 0.729 | 0.7692 | 0.5948 | 0.5949 | 17.198 | 483.466 | 85.74
2021-04-28 06:00 | 2021-04-29 06:00 | 014-1 | MRČ Ludbreg - MRČ Zabok (stream 1) | Kromatografski uzorak | 2021-05-03 07:38 | 4.17 | 0 | 91.368 | 4.288 | 0.168 | 0.175 | 0.002 | 0.003 | 0 | 0.001 | 0 | 0 | - | 0 | 0 | 0 | 9.3979 | 33.833 | 9.917 | 35.701 | 10.4247 | 37.529 | 10.9906 | 39.566 | 12.187 | 43.874 | 12.859 | 46.291 | 13.519 | 48.667 | 14.251 | 51.302 | 0.729 | 0.769 | 0.5946 | 0.5948 | 17.194 | 483.578 | 85.807
2021-04-29 06:00 | 2021-04-30 06:00 | 014-1 | MRČ Ludbreg - MRČ Zabok (stream 1) | Kromatografski uzorak | 2021-05-03 07:38 | 4.177 | 0 | 91.453 | 4.198 | 0.166 | 0.172 | 0.002 | 0.003 | 0 | 0 | 0 | 0 | - | 0 | 0 | 0 | 9.3902 | 33.805 | 9.9089 | 35.672 | 10.4164 | 37.499 | 10.9818 | 39.535 | 12.182 | 43.854 | 12.853 | 46.27 | 13.513 | 48.646 | 14.244 | 51.28 | 0.728 | 0.7685 | 0.5942 | 0.5944 | 17.181 | 483.93 | 86.019
2021-04-30 06:00 | 2021-05-01 06:00 | 014-1 | MRČ Ludbreg - MRČ Zabok (stream 1) | Kromatografski uzorak | 2021-05-03 07:38 | 4.184 | 0 | 91.448 | 4.202 | 0.161 | 0.166 | 0.002 | 0.003 | 0 | 0 | 0 | 0 | - | 0 | 0 | 0 | 9.3891 | 33.801 | 9.9077 | 35.668 | 10.4152 | 37.495 | 10.9805 | 39.53 | 12.18 | 43.849 | 12.851 | 46.265 | 13.511 | 48.641 | 14.243 | 51.274 | 0.728 | 0.7685 | 0.5942 | 0.5944 | 17.181 | 483.934 | 86.006
2021-04-01 06:00 | 2021-04-02 06:00 | 014-4 | MRČ Ludbreg - MRS Varaždin I (stream 4) | Kromatografski uzorak | 2021-05-03 07:38 | 4.313 | 0 | 91.209 | 4.309 | 0.162 | 0.169 | 0.002 | 0.003 | 0 | 0.001 | 0 | 0 | - | 0 | 0 | 0 | 9.3852 | 33.787 | 9.9036 | 35.653 | 10.4105 | 37.478 | 10.9756 | 39.512 | 12.164 | 43.791 | 12.834 | 46.203 | 13.493 | 48.575 | 14.224 | 51.205 | 0.729 | 0.7699 | 0.5953 | 0.5954 | 17.212 | 483.057 | 85.731
2021-04-02 06:00 | 2021-04-03 06:00 | 014-4 | MRČ Ludbreg - MRS Varaždin I (stream 4) | Kromatografski uzorak | 2021-05-03 07:38 | 4.052 | 0 | 91.498 | 4.27 | 0.164 | 0.18 | 0.009 | 0.005 | 0 | 0.001 | 0 | 0 | - | 0 | 0 | 0 | 9.4093 | 33.873 | 9.929 | 35.745 | 10.4373 | 37.574 | 11.0039 | 39.614 | 12.207 | 43.945 | 12.879 | 46.366 | 13.541 | 48.746 | 14.274 | 51.385 | 0.728 | 0.7684 | 0.5942 | 0.5943 | 17.18 | 483.97 | 85.921
2021-04-03 06:00 | 2021-04-04 06:00 | 014-4 | MRČ Ludbreg - MRS Varaždin I (stream 4) | Kromatografski uzorak | 2021-05-03 07:38 | 2.403 | 0 | 93.668 | 3.665 | 0.18 | 0.265 | 0.062 | 0.02 | 0 | 0.002 | 0 | 0 | - | 0 | 0 | 0 | 9.5381 | 34.337 | 10.065 | 36.234 | 10.5815 | 38.093 | 11.1559 | 40.161 | 12.465 | 44.874 | 13.151 | 47.344 | 13.828 | 49.783 | 14.576 | 52.475 | 0.718 | 0.7573 | 0.5856 | 0.5857 | 16.931 | 491.107 | 86.911
2021-04-04 06:00 | 2021-04-05 06:00 | 014-4 | MRČ Ludbreg - MRS Varaždin I (stream 4) | Kromatografski uzorak | 2021-05-03 07:38 | 2.22 | 0.106 | 93.769 | 3.544 | 0.256 | 0.362 | 0.061 | 0.032 | 0.003 | 0.005 | 0 | 0.002 | - | 0.002 | 0 | 0 | 9.5536 | 34.393 | 10.0814 | 36.293 | 10.5984 | 38.154 | 11.1737 | 40.225 | 12.476 | 44.914 | 13.163 | 47.388 | 13.841 | 49.826 | 14.59 | 52.522 | 0.719 | 0.7584 | 0.5864 | 0.5866 | 16.955 | 490.422 | 86.645
2021-04-05 06:00 | 2021-04-06 06:00 | 014-4 | MRČ Ludbreg - MRS Varaždin I (stream 4) | Kromatografski uzorak | 2021-05-03 07:38 | 1.949 | 0 | 94.355 | 3.412 | 0.178 | 0.284 | 0.079 | 0.024 | 0 | 0.002 | 0 | 0 | - | 0 | 0 | 0 | 9.5667 | 34.44 | 10.0952 | 36.343 | 10.6139 | 38.21 | 11.19 | 40.284 | 12.532 | 45.116 | 13.222 | 47.6 | 13.904 | 50.054 | 14.656 | 52.762 | 0.714 | 0.7537 | 0.5828 | 0.5829 | 16.85 | 493.463 | 87.37
2021-04-06 06:00 | 2021-04-07 06:00 | 014-4 | MRČ Ludbreg - MRS Varaždin I (stream 4) | Kromatografski uzorak | 2021-05-03 07:38 | 2.888 | 0.08 | 93.016 | 3.709 | 0.231 | 0.306 | 0.041 | 0.024 | 0.003 | 0.004 | 0 | 0.002 | - | 0.001 | 0 | 0 | 9.4942 | 34.179 | 10.0187 | 36.067 | 10.5324 | 37.917 | 11.1041 | 39.975 | 12.371 | 44.536 | 13.052 | 46.989 | 13.724 | 49.406 | 14.467 | 52.08 | 0.722 | 0.7617 | 0.589 | 0.5892 | 17.03 | 488.23 | 86.552
2021-04-07 06:00 | 2021-04-08 06:00 | 014-4 | MRČ Ludbreg - MRS Varaždin I (stream 4) | Kromatografski uzorak | 2021-05-03 07:38 | 3.611 | 0.103 | 91.953 | 4.041 | 0.243 | 0.292 | 0.017 | 0.02 | 0.003 | 0.004 | 0 | 0.003 | - | 0.001 | 0 | 0.001 | 9.4444 | 34 | 9.9661 | 35.878 | 10.4762 | 37.714 | 11.0449 | 39.762 | 12.259 | 44.131 | 12.934 | 46.562 | 13.598 | 48.952 | 14.334 | 51.602 | 0.727 | 0.7676 | 0.5936 | 0.5937 | 17.162 | 484.466 | 85.871
2021-04-08 06:00 | 2021-04-09 06:00 | 014-4 | MRČ Ludbreg - MRS Varaždin I (stream 4) | Kromatografski uzorak | 2021-05-03 07:38 | 4.145 | 0.029 | 91.349 | 4.271 | 0.188 | 0.206 | 0.006 | 0.007 | 0.001 | 0.002 | 0 | 0.001 | - | 0 | 0 | 0 | 9.402 | 33.847 | 9.9213 | 35.717 | 10.429 | 37.544 | 10.9951 | 39.582 | 12.187 | 43.875 | 12.859 | 46.292 | 13.519 | 48.668 | 14.251 | 51.302 | 0.729 | 0.7697 | 0.5951 | 0.5953 | 17.208 | 483.188 | 85.895
2021-04-09 06:00 | 2021-04-10 06:00 | 014-4 | MRČ Ludbreg - MRS Varaždin I (stream 4) | Kromatografski uzorak | 2021-05-03 07:38 | 2.584 | 0.321 | 92.849 | 3.673 | 0.437 | 0.573 | 0.049 | 0.052 | 0.01 | 0.012 | 0 | 0.006 | - | 0.004 | 0 | 0.001 | 9.5439 | 34.358 | 10.0712 | 36.256 | 10.5859 | 38.109 | 11.1606 | 40.178 | 12.394 | 44.618 | 13.077 | 47.076 | 13.747 | 49.489 | 14.491 | 52.169 | 0.727 | 0.7669 | 0.593 | 0.5931 | 17.144 | 484.972 | 85.365
2021-04-10 06:00 | 2021-04-11 06:00 | 014-4 | MRČ Ludbreg - MRS Varaždin I (stream 4) | Kromatografski uzorak | 2021-05-03 07:38 | 3.66 | 0.04 | 91.931 | 4.142 | 0.19 | 0.227 | 0.019 | 0.012 | 0.001 | 0.002 | 0 | 0.001 | - | 0 | 0 | 0 | 9.4419 | 33.991 | 9.9635 | 35.869 | 10.4736 | 37.705 | 11.0422 | 39.752 | 12.262 | 44.144 | 12.938 | 46.576 | 13.602 | 48.968 | 14.338 | 51.618 | 0.727 | 0.7668 | 0.5929 | 0.5931 | 17.143 | 485.009 | 86.049
2021-04-11 06:00 | 2021-04-12 06:00 | 014-4 | MRČ Ludbreg - MRS Varaždin I (stream 4) | Kromatografski uzorak | 2021-05-03 07:38 | 4.075 | 0.012 | 91.401 | 4.328 | 0.17 | 0.185 | 0.006 | 0.006 | 0.001 | 0.001 | 0 | 0 | - | 0 | 0 | 0 | 9.411 | 33.88 | 9.9308 | 35.751 | 10.439 | 37.58 | 11.0057 | 39.62 | 12.204 | 43.933 | 12.876 | 46.353 | 13.537 | 48.732 | 14.269 | 51.37 | 0.729 | 0.7691 | 0.5947 | 0.5949 | 17.195 | 483.534 | 85.802
2021-04-12 06:00 | 2021-04-13 06:00 | 014-4 | MRČ Ludbreg - MRS Varaždin I (stream 4) | Kromatografski uzorak | 2021-05-03 07:38 | 4.229 | 0 | 91.206 | 4.399 | 0.16 | 0.166 | 0.002 | 0.003 | 0 | 0.001 | 0 | 0 | - | 0 | 0 | 0 | 9.3993 | 33.837 | 9.9185 | 35.706 | 10.4259 | 37.533 | 10.9918 | 39.571 | 12.182 | 43.854 | 12.853 | 46.27 | 13.512 | 48.644 | 14.244 | 51.278 | 0.73 | 0.7699 | 0.5954 | 0.5955 | 17.214 | 483.008 | 85.524
2021-04-13 06:00 | 2021-04-14 06:00 | 014-4 | MRČ Ludbreg - MRS Varaždin I (stream 4) | Kromatografski uzorak | 2021-05-03 07:38 | 4.212 | 0 | 91.281 | 4.337 | 0.163 | 0.169 | 0.002 | 0.003 | 0 | 0 | 0 | 0 | - | 0 | 0 | 0 | 9.3968 | 33.829 | 9.9159 | 35.697 | 10.4234 | 37.524 | 10.9892 | 39.561 | 12.182 | 43.855 | 12.853 | 46.272 | 13.513 | 48.646 | 14.244 | 51.28 | 0.729 | 0.7695 | 0.595 | 0.5952 | 17.204 | 483.282 | 85.677
2021-04-14 06:00 | 2021-04-15 06:00 | 014-4 | MRČ Ludbreg - MRS Varaždin I (stream 4) | Kromatografski uzorak | 2021-05-03 07:38 | 4.218 | 0 | 91.248 | 4.369 | 0.159 | 0.164 | 0.002 | 0.003 | 0 | 0 | 0 | 0 | - | 0 | 0 | 0 | 9.3978 | 33.832 | 9.9169 | 35.701 | 10.4244 | 37.528 | 10.9902 | 39.565 | 12.182 | 43.855 | 12.853 | 46.271 | 13.513 | 48.646 | 14.244 | 51.279 | 0.729 | 0.7697 | 0.5951 | 0.5953 | 17.208 | 483.176 | 85.585
2021-04-15 06:00 | 2021-04-16 06:00 | 014-4 | MRČ Ludbreg - MRS Varaždin I (stream 4) | Kromatografski uzorak | 2021-05-03 07:38 | 4.174 | 0 | 91.346 | 4.312 | 0.162 | 0.169 | 0.003 | 0.003 | 0 | 0.001 | 0 | 0 | - | 0 | 0 | 0 | 9.3985 | 33.835 | 9.9177 | 35.704 | 10.4253 | 37.531 | 10.9912 | 39.568 | 12.187 | 43.873 | 12.859 | 46.291 | 13.519 | 48.667 | 14.25 | 51.302 | 0.729 | 0.7691 | 0.5947 | 0.5949 | 17.196 | 483.512 | 85.756
2021-04-16 06:00 | 2021-04-17 06:00 | 014-4 | MRČ Ludbreg - MRS Varaždin I (stream 4) | Kromatografski uzorak | 2021-05-03 07:38 | 4.185 | 0 | 91.265 | 4.387 | 0.158 | 0.164 | 0.002 | 0.003 | 0 | 0 | 0 | 0 | - | 0 | 0 | 0 | 9.4022 | 33.848 | 9.9215 | 35.717 | 10.4292 | 37.545 | 10.9953 | 39.583 | 12.188 | 43.877 | 12.86 | 46.295 | 13.52 | 48.67 | 14.252 | 51.305 | 0.729 | 0.7696 | 0.5951 | 0.5952 | 17.206 | 483.227 | 85.83
2021-04-17 06:00 | 2021-04-18 06:00 | 014-4 | MRČ Ludbreg - MRS Varaždin I (stream 4) | Kromatografski uzorak | 2021-05-03 07:38 | 4.177 | 0 | 91.311 | 4.345 | 0.161 | 0.167 | 0.002 | 0.003 | 0 | 0.001 | 0 | 0 | - | 0 | 0 | 0 | 9.4003 | 33.841 | 9.9196 | 35.711 | 10.4273 | 37.538 | 10.9933 | 39.576 | 12.188 | 43.876 | 12.859 | 46.294 | 13.519 | 48.67 | 14.251 | 51.305 | 0.729 | 0.7693 | 0.5949 | 0.595 | 17.201 | 483.387 | 85.667
2021-04-18 06:00 | 2021-04-19 06:00 | 014-4 | MRČ Ludbreg - MRS Varaždin I (stream 4) | Kromatografski uzorak | 2021-05-03 07:38 | 4.189 | 0 | 91.27 | 4.374 | 0.161 | 0.167 | 0.002 | 0.003 | 0 | 0.001 | 0 | 0 | - | 0 | 0 | 0 | 9.4013 | 33.845 | 9.9207 | 35.714 | 10.4283 | 37.542 | 10.9944 | 39.58 | 12.187 | 43.874 | 12.859 | 46.291 | 13.519 | 48.667 | 14.25 | 51.301 | 0.729 | 0.7696 | 0.5951 | 0.5952 | 17.206 | 483.234 | 85.592
2021-04-19 06:00 | 2021-04-20 06:00 | 014-4 | MRČ Ludbreg - MRS Varaždin I (stream 4) | Kromatografski uzorak | 2021-05-03 07:38 | 4.19 | 0 | 91.25 | 4.397 | 0.157 | 0.163 | 0.002 | 0.003 | 0 | 0 | 0 | 0 | - | 0 | 0 | 0 | 9.4024 | 33.849 | 9.9217 | 35.718 | 10.4294 | 37.546 | 10.9955 | 39.584 | 12.188 | 43.876 | 12.859 | 46.293 | 13.519 | 48.669 | 14.251 | 51.304 | 0.729 | 0.7697 | 0.5952 | 0.5953 | 17.208 | 483.172 | 85.797
2021-04-20 06:00 | 2021-04-21 06:00 | 014-4 | MRČ Ludbreg - MRS Varaždin I (stream 4) | Kromatografski uzorak | 2021-05-03 07:38 | 4.172 | 0 | 91.375 | 4.285 | 0.161 | 0.167 | 0.002 | 0.003 | 0 | 0.001 | 0 | 0 | - | 0 | 0 | 0 | 9.3964 | 33.827 | 9.9154 | 35.695 | 10.423 | 37.523 | 10.9888 | 39.56 | 12.186 | 43.869 | 12.857 | 46.286 | 13.517 | 48.663 | 14.249 | 51.297 | 0.729 | 0.7689 | 0.5946 | 0.5947 | 17.192 | 483.639 | 85.811
2021-04-21 06:00 | 2021-04-22 06:00 | 014-4 | MRČ Ludbreg - MRS Varaždin I (stream 4) | Kromatografski uzorak | 2021-05-03 07:38 | 4.306 | 0 | 91.331 | 4.211 | 0.147 | 0.152 | 0.002 | 0.003 | 0 | 0.001 | 0 | 0 | - | 0 | 0 | 0 | 9.376 | 33.754 | 9.8939 | 35.618 | 10.4007 | 37.443 | 10.9653 | 39.475 | 12.159 | 43.773 | 12.829 | 46.185 | 13.488 | 48.557 | 14.218 | 51.186 | 0.729 | 0.769 | 0.5946 | 0.5948 | 17.193 | 483.603 | 86.191
2021-04-22 06:00 | 2021-04-23 06:00 | 014-4 | MRČ Ludbreg - MRS Varaždin I (stream 4) | Kromatografski uzorak | 2021-05-03 07:38 | 4.363 | 0 | 91.524 | 3.969 | 0.139 | 0.144 | 0.002 | 0.003 | 0 | 0.001 | 0 | 0 | - | 0 | 0 | 0 | 9.3515 | 33.665 | 9.868 | 35.525 | 10.3742 | 37.347 | 10.9373 | 39.374 | 12.138 | 43.696 | 12.806 | 46.103 | 13.465 | 48.474 | 14.194 | 51.099 | 0.727 | 0.7677 | 0.5936 | 0.5937 | 17.164 | 484.428 | 86.77
2021-04-23 06:00 | 2021-04-24 06:00 | 014-4 | MRČ Ludbreg - MRS Varaždin I (stream 4) | Kromatografski uzorak | 2021-05-03 07:38 | 4.297 | 0 | 91.568 | 3.999 | 0.131 | 0.136 | 0.001 | 0.002 | 0 | 0 | 0 | 0 | - | 0 | 0 | 0 | 9.3587 | 33.691 | 9.8756 | 35.552 | 10.3822 | 37.376 | 10.9457 | 39.404 | 12.149 | 43.737 | 12.819 | 46.147 | 13.478 | 48.52 | 14.208 | 51.147 | 0.727 | 0.7674 | 0.5934 | 0.5935 | 17.157 | 485.735 | 86.741
2021-04-24 06:00 | 2021-04-25 06:00 | 014-4 | MRČ Ludbreg - MRS Varaždin I (stream 4) | Kromatografski uzorak | 2021-05-03 07:38 | 4.14 | 0 | 91.386 | 4.294 | 0.174 | 0.181 | 0.002 | 0.003 | 0 | 0 | 0 | 0 | - | 0 | 0 | 0 | 9.4021 | 33.847 | 9.9214 | 35.717 | 10.4293 | 37.545 | 10.9954 | 39.583 | 12.193 | 43.894 | 12.865 | 46.313 | 13.525 | 48.69 | 14.257 | 51.326 | 0.729 | 0.769 | 0.5946 | 0.5948 | 17.193 | 483.607 | 85.794
2021-04-25 06:00 | 2021-04-26 06:00 | 014-4 | MRČ Ludbreg - MRS Varaždin I (stream 4) | Kromatografski uzorak | 2021-05-03 07:38 | 4.141 | 0 | 91.38 | 4.306 | 0.167 | 0.173 | 0.002 | 0.003 | 0 | 0.001 | 0 | 0 | - | 0 | 0 | 0 | 9.4018 | 33.847 | 9.9212 | 35.716 | 10.429 | 37.544 | 10.9951 | 39.582 | 12.193 | 43.894 | 12.864 | 46.312 | 13.525 | 48.689 | 14.257 | 51.325 | 0.729 | 0.769 | 0.5946 | 0.5948 | 17.192 | 483.615 | 85.769
2021-04-26 06:00 | 2021-04-27 06:00 | 014-4 | MRČ Ludbreg - MRS Varaždin I (stream 4) | Kromatografski uzorak | 2021-05-03 07:38 | 4.157 | 0 | 91.282 | 4.387 | 0.168 | 0.174 | 0.002 | 0.003 | 0 | 0 | 0 | 0 | - | 0 | 0 | 0 | 9.4064 | 33.863 | 9.926 | 35.734 | 10.4338 | 37.562 | 11.0002 | 39.601 | 12.194 | 43.898 | 12.866 | 46.316 | 13.526 | 48.693 | 14.258 | 51.329 | 0.729 | 0.7696 | 0.5951 | 0.5952 | 17.206 | 483.239 | 85.571
2021-04-27 06:00 | 2021-04-28 06:00 | 014-4 | MRČ Ludbreg - MRS Varaždin I (stream 4) | Kromatografski uzorak | 2021-05-03 07:38 | 4.15 | 0 | 91.35 | 4.319 | 0.175 | 0.182 | 0.002 | 0.003 | 0 | 0 | 0 | 0 | - | 0 | 0 | 0 | 9.4031 | 33.851 | 9.9225 | 35.721 | 10.4303 | 37.549 | 10.9965 | 39.587 | 12.192 | 43.893 | 12.864 | 46.311 | 13.524 | 48.688 | 14.257 | 51.324 | 0.729 | 0.7692 | 0.5948 | 0.5949 | 17.198 | 483.468 | 85.732
2021-04-28 06:00 | 2021-04-29 06:00 | 014-4 | MRČ Ludbreg - MRS Varaždin I (stream 4) | Kromatografski uzorak | 2021-05-03 07:38 | 4.168 | 0 | 91.364 | 4.293 | 0.168 | 0.174 | 0.002 | 0.003 | 0 | 0.001 | 0 | 0 | - | 0 | 0 | 0 | 9.3985 | 33.834 | 9.9176 | 35.703 | 10.4253 | 37.531 | 10.9912 | 39.568 | 12.188 | 43.876 | 12.859 | 46.293 | 13.519 | 48.669 | 14.251 | 51.304 | 0.729 | 0.7691 | 0.5947 | 0.5948 | 17.194 | 483.562 | 85.794
2021-04-29 06:00 | 2021-04-30 06:00 | 014-4 | MRČ Ludbreg - MRS Varaždin I (stream 4) | Kromatografski uzorak | 2021-05-03 07:38 | 4.17 | 0 | 91.435 | 4.223 | 0.166 | 0.172 | 0.002 | 0.003 | 0 | 0.001 | 0 | 0 | - | 0 | 0 | 0 | 9.3928 | 33.814 | 9.9116 | 35.682 | 10.4192 | 37.509 | 10.9847 | 39.545 | 12.184 | 43.862 | 12.855 | 46.279 | 13.515 | 48.655 | 14.247 | 51.289 | 0.728 | 0.7686 | 0.5943 | 0.5945 | 17.184 | 483.851 | 85.96
2021-04-30 06:00 | 2021-05-01 06:00 | 014-4 | MRČ Ludbreg - MRS Varaždin I (stream 4) | Kromatografski uzorak | 2021-05-03 07:38 | 4.19 | 0 | 91.419 | 4.224 | 0.161 | 0.167 | 0.002 | 0.003 | 0 | 0.001 | 0 | 0 | - | 0 | 0 | 0 | 9.3902 | 33.805 | 9.9089 | 35.672 | 10.4164 | 37.499 | 10.9818 | 39.534 | 12.18 | 43.849 | 12.851 | 46.265 | 13.511 | 48.641 | 14.243 | 51.274 | 0.728 | 0.7686 | 0.5943 | 0.5945 | 17.185 | 483.821 | 85.957
2021-04-01 06:00 | 2021-04-02 06:00 | 002-3 | MRČ Zabok - MRČ Ludbreg (stream 3) | Kromatografski uzorak | 2021-05-03 07:38 | 0.275 | 0 | 96.535 | 2.816 | 0.196 | 0.375 | 0.137 | 0.04 | 0 | 0.003 | 0 | 0 | - | 0 | 0 | 0 | 9.6999 | 34.92 | 10.2357 | 36.849 | 10.7628 | 38.746 | 11.347 | 40.849 | 12.801 | 46.083 | 13.506 | 48.622 | 14.203 | 51.132 | 14.972 | 53.901 | 0.704 | 0.7426 | 0.5742 | 0.5744 | 16.602 | 500.822 | 88.307
2021-04-02 06:00 | 2021-04-03 06:00 | 002-3 | MRČ Zabok - MRČ Ludbreg (stream 3) | Kromatografski uzorak | 2021-05-03 07:38 | 0.267 | 0 | 96.532 | 2.824 | 0.195 | 0.377 | 0.139 | 0.039 | 0 | 0.003 | 0 | 0 | - | 0 | 0 | 0 | 9.7017 | 34.926 | 10.2376 | 36.856 | 10.7648 | 38.753 | 11.3491 | 40.857 | 12.803 | 46.09 | 13.508 | 48.629 | 14.205 | 51.14 | 14.975 | 53.909 | 0.704 | 0.7427 | 0.5742 | 0.5744 | 16.603 | 500.789 | 88.275
2021-04-03 06:00 | 2021-04-04 06:00 | 002-3 | MRČ Zabok - MRČ Ludbreg (stream 3) | Kromatografski uzorak | 2021-05-03 07:38 | 0.288 | 0.032 | 96.435 | 2.84 | 0.219 | 0.405 | 0.138 | 0.042 | 0.001 | 0.004 | 0 | 0.001 | - | 0 | 0 | 0 | 9.7028 | 34.93 | 10.2387 | 36.859 | 10.7657 | 38.756 | 11.3501 | 40.86 | 12.795 | 46.063 | 13.5 | 48.601 | 14.197 | 51.11 | 14.966 | 53.876 | 0.705 | 0.7437 | 0.575 | 0.5752 | 16.626 | 500.118 | 88.096
2021-04-04 06:00 | 2021-04-05 06:00 | 002-3 | MRČ Zabok - MRČ Ludbreg (stream 3) | Kromatografski uzorak | 2021-05-03 07:38 | 0.48 | 0.243 | 95.856 | 2.835 | 0.382 | 0.586 | 0.112 | 0.063 | 0.007 | 0.011 | 0 | 0.007 | - | 0.002 | 0 | 0 | 9.6941 | 34.899 | 10.2297 | 36.827 | 10.755 | 38.718 | 11.3388 | 40.82 | 12.731 | 45.832 | 13.432 | 48.356 | 14.124 | 50.848 | 14.889 | 53.599 | 0.711 | 0.7499 | 0.5798 | 0.58 | 16.764 | 496.011 | 87.217
2021-04-05 06:00 | 2021-04-06 06:00 | 002-3 | MRČ Zabok - MRČ Ludbreg (stream 3) | Kromatografski uzorak | 2021-05-03 07:38 | 0.785 | 0.575 | 94.855 | 2.908 | 0.633 | 0.876 | 0.09 | 0.094 | 0.016 | 0.022 | 0.001 | 0.013 | - | 0.007 | 0 | 0 | 9.6882 | 34.877 | 10.2235 | 36.805 | 10.7463 | 38.687 | 11.3297 | 40.787 | 12.635 | 45.487 | 13.331 | 47.993 | 14.015 | 50.454 | 14.774 | 53.186 | 0.72 | 0.7604 | 0.5879 | 0.5881 | 16.998 | 489.164 | 85.773
2021-04-06 06:00 | 2021-04-07 06:00 | 002-3 | MRČ Zabok - MRČ Ludbreg (stream 3) | Kromatografski uzorak | 2021-05-03 07:38 | 0.894 | 0.675 | 94.372 | 3.043 | 0.741 | 1.015 | 0.103 | 0.104 | 0.019 | 0.025 | 0.001 | 0.013 | - | 0.009 | 0 | 0 | 9.702 | 34.927 | 10.2382 | 36.857 | 10.7604 | 38.737 | 11.3446 | 40.841 | 12.614 | 45.411 | 13.309 | 47.913 | 13.99 | 50.364 | 14.748 | 53.092 | 0.725 | 0.7651 | 0.5916 | 0.5917 | 17.103 | 486.159 | 84.941
2021-04-07 06:00 | 2021-04-08 06:00 | 002-3 | MRČ Zabok - MRČ Ludbreg (stream 3) | Kromatografski uzorak | 2021-05-03 07:38 | 0.869 | 0.699 | 94.366 | 3.097 | 0.704 | 0.97 | 0.099 | 0.1 | 0.019 | 0.024 | 0.001 | 0.013 | - | 0.009 | 0 | 0 | 9.6989 | 34.916 | 10.2349 | 36.846 | 10.757 | 38.725 | 11.3411 | 40.828 | 12.611 | 45.4 | 13.306 | 47.902 | 13.987 | 50.353 | 14.744 | 53.08 | 0.725 | 0.765 | 0.5915 | 0.5916 | 17.1 | 486.233 | 85.047
2021-04-08 06:00 | 2021-04-09 06:00 | 002-3 | MRČ Zabok - MRČ Ludbreg (stream 3) | Kromatografski uzorak | 2021-05-03 07:38 | 0.721 | 0.575 | 94.859 | 3.035 | 0.576 | 0.81 | 0.095 | 0.086 | 0.015 | 0.019 | 0.001 | 0.013 | - | 0.006 | 0 | 0 | 9.6931 | 34.895 | 10.2287 | 36.823 | 10.7518 | 38.706 | 11.3355 | 40.808 | 12.646 | 45.525 | 13.342 | 48.032 | 14.027 | 50.497 | 14.786 | 53.23 | 0.72 | 0.7599 | 0.5876 | 0.5877 | 16.987 | 489.491 | 85.808
2021-04-09 06:00 | 2021-04-10 06:00 | 002-3 | MRČ Zabok - MRČ Ludbreg (stream 3) | Kromatografski uzorak | 2021-05-03 07:38 | 0.535 | 0.392 | 95.464 | 2.96 | 0.439 | 0.648 | 0.102 | 0.07 | 0.01 | 0.014 | 0.001 | 0.013 | - | 0 | 0 | 0 | 9.6947 | 34.901 | 10.2303 | 36.829 | 10.7548 | 38.717 | 11.3387 | 40.819 | 12.699 | 45.716 | 13.399 | 48.235 | 14.088 | 50.715 | 14.85 | 53.461 | 0.714 | 0.7538 | 0.5828 | 0.583 | 16.85 | 493.445 | 86.586
2021-04-10 06:00 | 2021-04-11 06:00 | 002-3 | MRČ Zabok - MRČ Ludbreg (stream 3) | Kromatografski uzorak | 2021-05-03 07:38 | 0.533 | 0.397 | 95.436 | 2.983 | 0.441 | 0.651 | 0.104 | 0.07 | 0.01 | 0.014 | 0.001 | 0.011 | - | 0.002 | 0 | 0 | 9.6967 | 34.908 | 10.2324 | 36.837 | 10.757 | 38.725 | 11.341 | 40.827 | 12.7 | 45.719 | 13.399 | 48.237 | 14.088 | 50.718 | 14.851 | 53.463 | 0.714 | 0.754 | 0.583 | 0.5832 | 16.856 | 493.3 | 86.575
2021-04-11 06:00 | 2021-04-12 06:00 | 002-3 | MRČ Zabok - MRČ Ludbreg (stream 3) | Kromatografski uzorak | 2021-05-03 07:38 | 0.761 | 0.619 | 94.847 | 2.977 | 0.574 | 0.796 | 0.081 | 0.086 | 0.015 | 0.019 | 0.001 | 0.015 | - | 0.005 | 0 | 0 | 9.6779 | 34.84 | 10.2126 | 36.765 | 10.7352 | 38.647 | 11.318 | 40.745 | 12.624 | 45.448 | 13.32 | 47.952 | 14.003 | 50.413 | 14.762 | 53.142 | 0.72 | 0.76 | 0.5877 | 0.5878 | 16.99 | 489.364 | 85.995
2021-04-12 06:00 | 2021-04-13 06:00 | 002-3 | MRČ Zabok - MRČ Ludbreg (stream 3) | Kromatografski uzorak | 2021-05-03 07:38 | 0.769 | 0.624 | 94.81 | 2.977 | 0.592 | 0.82 | 0.084 | 0.088 | 0.015 | 0.02 | 0.001 | 0.013 | - | 0.007 | 0 | 0 | 9.6809 | 34.851 | 10.2158 | 36.777 | 10.7383 | 38.658 | 11.3213 | 40.757 | 12.624 | 45.447 | 13.32 | 47.952 | 14.003 | 50.412 | 14.762 | 53.141 | 0.721 | 0.7605 | 0.588 | 0.5882 | 17.001 | 489.061 | 85.947
2021-04-13 06:00 | 2021-04-14 06:00 | 002-3 | MRČ Zabok - MRČ Ludbreg (stream 3) | Kromatografski uzorak | 2021-05-03 07:38 | 0.776 | 0.587 | 94.901 | 2.916 | 0.592 | 0.82 | 0.083 | 0.088 | 0.015 | 0.02 | 0.001 | 0.011 | - | 0.009 | 0 | 0 | 9.6794 | 34.846 | 10.2142 | 36.771 | 10.7368 | 38.652 | 11.3197 | 40.751 | 12.629 | 45.464 | 13.325 | 47.97 | 14.009 | 50.431 | 14.767 | 53.162 | 0.72 | 0.7597 | 0.5874 | 0.5876 | 16.983 | 489.573 | 86.087
2021-04-14 06:00 | 2021-04-15 06:00 | 002-3 | MRČ Zabok - MRČ Ludbreg (stream 3) | Kromatografski uzorak | 2021-05-03 07:38 | 0.772 | 0.614 | 94.844 | 2.962 | 0.581 | 0.809 | 0.083 | 0.087 | 0.016 | 0.02 | 0.001 | 0.012 | - | 0.009 | 0 | 0 | 9.6791 | 34.845 | 10.2139 | 36.77 | 10.7364 | 38.651 | 11.3194 | 40.75 | 12.625 | 45.449 | 13.32 | 47.953 | 14.004 | 50.414 | 14.762 | 53.143 | 0.72 | 0.7602 | 0.5878 | 0.588 | 16.994 | 489.266 | 86.048
2021-04-15 06:00 | 2021-04-16 06:00 | 002-3 | MRČ Zabok - MRČ Ludbreg (stream 3) | Kromatografski uzorak | 2021-05-03 07:38 | 0.75 | 0.606 | 94.895 | 2.959 | 0.566 | 0.79 | 0.08 | 0.086 | 0.015 | 0.02 | 0.001 | 0.012 | - | 0.009 | 0 | 0 | 9.6786 | 34.843 | 10.2134 | 36.768 | 10.736 | 38.65 | 11.319 | 40.748 | 12.628 | 45.462 | 13.324 | 47.967 | 14.008 | 50.428 | 14.766 | 53.159 | 0.72 | 0.7597 | 0.5874 | 0.5876 | 16.983 | 489.588 | 86.138
2021-04-16 06:00 | 2021-04-17 06:00 | 002-3 | MRČ Zabok - MRČ Ludbreg (stream 3) | Kromatografski uzorak | 2021-05-03 07:38 | 0.741 | 0.593 | 94.944 | 2.939 | 0.561 | 0.783 | 0.08 | 0.086 | 0.015 | 0.02 | 0.001 | 0.011 | - | 0.009 | 0 | 0 | 9.6779 | 34.841 | 10.2126 | 36.766 | 10.7354 | 38.647 | 11.3182 | 40.746 | 12.631 | 45.472 | 13.327 | 47.977 | 14.011 | 50.44 | 14.77 | 53.171 | 0.719 | 0.7592 | 0.5871 | 0.5872 | 16.973 | 489.876 | 86.212
2021-04-17 06:00 | 2021-04-18 06:00 | 002-3 | MRČ Zabok - MRČ Ludbreg (stream 3) | Kromatografski uzorak | 2021-05-03 07:38 | 0.719 | 0.554 | 95.075 | 2.884 | 0.55 | 0.767 | 0.078 | 0.085 | 0.014 | 0.019 | 0.001 | 0.015 | - | 0.005 | 0 | 0 | 9.6765 | 34.835 | 10.2111 | 36.76 | 10.734 | 38.642 | 11.3168 | 40.74 | 12.639 | 45.501 | 13.336 | 48.009 | 14.021 | 50.474 | 14.78 | 53.207 | 0.718 | 0.758 | 0.5861 | 0.5863 | 16.945 | 490.664 | 86.275
2021-04-18 06:00 | 2021-04-19 06:00 | 002-3 | MRČ Zabok - MRČ Ludbreg (stream 3) | Kromatografski uzorak | 2021-05-03 07:38 | 0.719 | 0.57 | 95.027 | 2.917 | 0.55 | 0.767 | 0.078 | 0.085 | 0.014 | 0.019 | 0.001 | 0.02 | - | 0 | 0 | 0 | 9.6769 | 34.837 | 10.2115 | 36.762 | 10.7344 | 38.644 | 11.3172 | 40.742 | 12.637 | 45.493 | 13.333 | 47.999 | 14.018 | 50.464 | 14.777 | 53.197 | 0.719 | 0.7584 | 0.5864 | 0.5866 | 16.954 | 490.43 | 86.099
2021-04-19 06:00 | 2021-04-20 06:00 | 002-3 | MRČ Zabok - MRČ Ludbreg (stream 3) | Kromatografski uzorak | 2021-05-03 07:38 | 0.752 | 0.595 | 94.916 | 2.932 | 0.579 | 0.804 | 0.082 | 0.088 | 0.015 | 0.02 | 0.001 | 0.019 | - | 0.001 | 0 | 0 | 9.6788 | 34.844 | 10.2136 | 36.769 | 10.7363 | 38.651 | 11.3192 | 40.749 | 12.63 | 45.468 | 13.326 | 47.973 | 14.01 | 50.435 | 14.768 | 53.166 | 0.72 | 0.7595 | 0.5873 | 0.5874 | 16.979 | 489.699 | 85.937
2021-04-20 06:00 | 2021-04-21 06:00 | 002-3 | MRČ Zabok - MRČ Ludbreg (stream 3) | Kromatografski uzorak | 2021-05-03 07:38 | 0.775 | 0.616 | 94.838 | 2.942 | 0.599 | 0.83 | 0.085 | 0.09 | 0.015 | 0.02 | 0.001 | 0.019 | - | 0.001 | 0 | 0 | 9.6796 | 34.847 | 10.2145 | 36.772 | 10.737 | 38.653 | 11.32 | 40.752 | 12.624 | 45.448 | 13.32 | 47.952 | 14.003 | 50.412 | 14.762 | 53.142 | 0.72 | 0.7603 | 0.5879 | 0.5881 | 16.996 | 489.191 | 85.797
2021-04-21 06:00 | 2021-04-22 06:00 | 002-3 | MRČ Zabok - MRČ Ludbreg (stream 3) | Kromatografski uzorak | 2021-05-03 07:38 | 0.767 | 0.628 | 94.824 | 2.954 | 0.593 | 0.827 | 0.086 | 0.09 | 0.016 | 0.021 | 0.001 | 0.014 | - | 0.006 | 0 | 0 | 9.6808 | 34.851 | 10.2157 | 36.776 | 10.7382 | 38.657 | 11.3212 | 40.756 | 12.624 | 45.446 | 13.32 | 47.95 | 14.003 | 50.41 | 14.761 | 53.14 | 0.721 | 0.7605 | 0.5881 | 0.5882 | 17.002 | 489.038 | 85.911
2021-04-22 06:00 | 2021-04-23 06:00 | 002-3 | MRČ Zabok - MRČ Ludbreg (stream 3) | Kromatografski uzorak | 2021-05-03 07:38 | 0.77 | 0.631 | 94.816 | 2.978 | 0.574 | 0.804 | 0.084 | 0.088 | 0.016 | 0.021 | 0.001 | 0.014 | - | 0.007 | 0 | 0 | 9.6782 | 34.841 | 10.2129 | 36.767 | 10.7354 | 38.647 | 11.3183 | 40.746 | 12.621 | 45.437 | 13.317 | 47.941 | 14 | 50.4 | 14.758 | 53.13 | 0.721 | 0.7604 | 0.588 | 0.5882 | 16.999 | 489.106 | 85.974
2021-04-23 06:00 | 2021-04-24 06:00 | 002-3 | MRČ Zabok - MRČ Ludbreg (stream 3) | Kromatografski uzorak | 2021-05-03 07:38 | 0.751 | 0.626 | 94.877 | 2.972 | 0.551 | 0.775 | 0.08 | 0.085 | 0.016 | 0.02 | 0.001 | 0.014 | - | 0.007 | 0 | 0 | 9.6753 | 34.831 | 10.2099 | 36.756 | 10.7324 | 38.637 | 11.3151 | 40.734 | 12.623 | 45.442 | 13.318 | 47.946 | 14.002 | 50.407 | 14.76 | 53.136 | 0.72 | 0.7598 | 0.5875 | 0.5877 | 16.986 | 489.501 | 86.13
2021-04-24 06:00 | 2021-04-25 06:00 | 002-3 | MRČ Zabok - MRČ Ludbreg (stream 3) | Kromatografski uzorak | 2021-05-03 07:38 | 0.791 | 0.641 | 94.757 | 2.998 | 0.581 | 0.814 | 0.084 | 0.088 | 0.016 | 0.021 | 0.001 | 0.012 | - | 0.009 | 0 | 0 | 9.6788 | 34.844 | 10.2136 | 36.769 | 10.7359 | 38.649 | 11.3189 | 40.748 | 12.618 | 45.424 | 13.313 | 47.927 | 13.996 | 50.386 | 14.754 | 53.114 | 0.721 | 0.761 | 0.5884 | 0.5886 | 17.011 | 488.769 | 85.942
2021-04-25 06:00 | 2021-04-26 06:00 | 002-3 | MRČ Zabok - MRČ Ludbreg (stream 3) | Kromatografski uzorak | 2021-05-03 07:38 | 0.808 | 0.651 | 94.71 | 3.001 | 0.593 | 0.83 | 0.087 | 0.089 | 0.017 | 0.022 | 0.001 | 0.012 | - | 0.01 | 0 | 0 | 9.6794 | 34.846 | 10.2142 | 36.771 | 10.7365 | 38.651 | 11.3194 | 40.75 | 12.615 | 45.412 | 13.31 | 47.915 | 13.992 | 50.372 | 14.75 | 53.1 | 0.721 | 0.7615 | 0.5888 | 0.5889 | 17.022 | 488.457 | 85.857
2021-04-26 06:00 | 2021-04-27 06:00 | 002-3 | MRČ Zabok - MRČ Ludbreg (stream 3) | Kromatografski uzorak | 2021-05-03 07:38 | 0.824 | 0.661 | 94.653 | 3.01 | 0.609 | 0.851 | 0.089 | 0.091 | 0.017 | 0.022 | 0.001 | 0.013 | - | 0.01 | 0 | 0 | 9.681 | 34.852 | 10.2159 | 36.777 | 10.7381 | 38.657 | 11.3211 | 40.756 | 12.612 | 45.403 | 13.307 | 47.905 | 13.989 | 50.361 | 14.747 | 53.088 | 0.722 | 0.762 | 0.5892 | 0.5894 | 17.035 | 488.092 | 85.748
2021-04-27 06:00 | 2021-04-28 06:00 | 002-3 | MRČ Zabok - MRČ Ludbreg (stream 3) | Kromatografski uzorak | 2021-05-03 07:38 | 0.837 | 0.652 | 94.658 | 2.981 | 0.627 | 0.872 | 0.09 | 0.093 | 0.017 | 0.022 | 0.001 | 0.012 | - | 0.01 | 0 | 0 | 9.6816 | 34.854 | 10.2166 | 36.78 | 10.7388 | 38.66 | 11.3219 | 40.759 | 12.612 | 45.404 | 13.307 | 47.907 | 13.99 | 50.362 | 14.747 | 53.089 | 0.722 | 0.7621 | 0.5893 | 0.5894 | 17.036 | 488.06 | 85.715
2021-04-28 06:00 | 2021-04-29 06:00 | 002-3 | MRČ Zabok - MRČ Ludbreg (stream 3) | Kromatografski uzorak | 2021-05-03 07:38 | 0.885 | 0.671 | 94.467 | 3.012 | 0.701 | 0.965 | 0.098 | 0.1 | 0.019 | 0.024 | 0.001 | 0.013 | - | 0.009 | 0 | 0 | 9.693 | 34.895 | 10.2285 | 36.823 | 10.7507 | 38.702 | 11.3344 | 40.804 | 12.611 | 45.398 | 13.305 | 47.9 | 13.987 | 50.352 | 14.744 | 53.078 | 0.724 | 0.7641 | 0.5908 | 0.591 | 17.08 | 486.788 | 85.229
2021-04-29 06:00 | 2021-04-30 06:00 | 002-3 | MRČ Zabok - MRČ Ludbreg (stream 3) | Kromatografski uzorak | 2021-05-03 07:38 | 0.916 | 0.652 | 94.426 | 2.99 | 0.74 | 1.015 | 0.103 | 0.104 | 0.019 | 0.025 | 0.001 | 0.013 | - | 0.01 | 0 | 0 | 9.6984 | 34.914 | 10.2343 | 36.844 | 10.7565 | 38.723 | 11.3406 | 40.826 | 12.613 | 45.408 | 13.309 | 47.911 | 13.99 | 50.362 | 14.747 | 53.089 | 0.724 | 0.7646 | 0.5912 | 0.5914 | 17.092 | 486.463 | 85.03
2021-04-30 06:00 | 2021-05-01 06:00 | 002-3 | MRČ Zabok - MRČ Ludbreg (stream 3) | Kromatografski uzorak | 2021-05-03 07:38 | 0.962 | 0.705 | 94.19 | 3.064 | 0.789 | 1.079 | 0.11 | 0.109 | 0.021 | 0.027 | 0.001 | 0.013 | - | 0.009 | 0 | 0 | 9.7053 | 34.939 | 10.2416 | 36.87 | 10.7635 | 38.749 | 11.348 | 40.853 | 12.604 | 45.373 | 13.298 | 47.873 | 13.978 | 50.32 | 14.735 | 53.045 | 0.727 | 0.7669 | 0.593 | 0.5931 | 17.143 | 485.019 | 84.608
2021-04-02 06:00 | 2021-04-03 06:00 | 010-1 | MRS Varaždin I stream 1 | Kromatografski uzorak | 2021-05-03 07:38 | 3.945 | 0 | 91.681 | 4.194 | 0.16 | 0.181 | 0.013 | 0.006 | 0 | 0.001 | 0 | - | 0 | - | - | - | 9.4144 | 33.892 | 9.9345 | 35.764 | 10.4433 | 37.596 | 11.0102 | 39.637 | 12.222 | 43.998 | 12.895 | 46.423 | 13.557 | 48.807 | 14.291 | 51.449 | 0.727 | 0.7674 | 0.5934 | 0.5935 | 17.157 | 484.611 | 86.081
2021-04-03 06:00 | 2021-04-04 06:00 | 010-1 | MRS Varaždin I stream 1 | Kromatografski uzorak | 2021-05-03 07:38 | 2.859 | 0 | 93.097 | 3.803 | 0.17 | 0.241 | 0.054 | 0.015 | 0 | 0.001 | 0 | - | 0 | - | - | - | 9.5014 | 34.205 | 10.0263 | 36.095 | 10.5406 | 37.946 | 11.1128 | 40.006 | 12.394 | 44.617 | 13.077 | 47.076 | 13.749 | 49.497 | 14.494 | 52.177 | 0.72 | 0.7602 | 0.5878 | 0.5879 | 16.995 | 489.218 | 86.688
2021-04-04 06:00 | 2021-04-05 06:00 | 010-1 | MRS Varaždin I stream 1 | Kromatografski uzorak | 2021-05-03 07:38 | 2.197 | 0.082 | 93.834 | 3.538 | 0.237 | 0.349 | 0.073 | 0.029 | 0.002 | 0.004 | 0 | - | 0.003 | - | - | - | 9.5553 | 34.399 | 10.0833 | 36.3 | 10.6005 | 38.162 | 11.1759 | 40.233 | 12.483 | 44.939 | 13.171 | 47.416 | 13.848 | 49.854 | 14.598 | 52.554 | 0.718 | 0.7578 | 0.586 | 0.5861 | 16.942 | 490.811 | 86.756
2021-04-05 06:00 | 2021-04-06 06:00 | 010-1 | MRS Varaždin I stream 1 | Kromatografski uzorak | 2021-05-03 07:38 | 2.177 | 0.027 | 94.02 | 3.473 | 0.192 | 0.303 | 0.081 | 0.024 | 0.001 | 0.003 | 0 | - | 0.001 | - | - | - | 9.5499 | 34.38 | 10.0776 | 36.279 | 10.595 | 38.142 | 11.1701 | 40.212 | 12.491 | 44.968 | 13.18 | 47.446 | 13.858 | 49.889 | 14.608 | 52.59 | 0.716 | 0.756 | 0.5845 | 0.5847 | 16.901 | 491.998 | 87.129
2021-04-06 06:00 | 2021-04-07 06:00 | 010-1 | MRS Varaždin I stream 1 | Kromatografski uzorak | 2021-05-03 07:38 | 2.874 | 0.038 | 93.101 | 3.718 | 0.194 | 0.269 | 0.05 | 0.019 | 0.001 | 0.003 | 0 | - | 0.001 | - | - | - | 9.4932 | 34.176 | 10.0177 | 36.064 | 10.5316 | 37.914 | 11.1033 | 39.972 | 12.378 | 44.562 | 13.061 | 47.018 | 13.732 | 49.436 | 14.476 | 52.113 | 0.721 | 0.7607 | 0.5882 | 0.5884 | 17.007 | 488.932 | 86.789
2021-04-07 06:00 | 2021-04-08 06:00 | 010-1 | MRS Varaždin I stream 1 | Kromatografski uzorak | 2021-05-03 07:38 | 3.562 | 0.099 | 92.047 | 4.005 | 0.236 | 0.287 | 0.019 | 0.019 | 0.003 | 0.004 | 0 | - | 0.005 | - | - | - | 9.4457 | 34.005 | 9.9676 | 35.884 | 10.478 | 37.721 | 11.0467 | 39.768 | 12.265 | 44.154 | 12.941 | 46.587 | 13.605 | 48.979 | 14.342 | 51.631 | 0.727 | 0.7671 | 0.5931 | 0.5933 | 17.15 | 484.836 | 86.03
2021-04-08 06:00 | 2021-04-09 06:00 | 010-1 | MRS Varaždin I stream 1 | Kromatografski uzorak | 2021-05-03 07:38 | 3.976 | 0.049 | 91.503 | 4.242 | 0.204 | 0.23 | 0.01 | 0.01 | 0.002 | 0.002 | 0 | - | 0.002 | - | - | - | 9.4178 | 33.904 | 9.9382 | 35.777 | 10.4467 | 37.608 | 11.0137 | 39.649 | 12.212 | 43.962 | 12.885 | 46.385 | 13.546 | 48.764 | 14.279 | 51.405 | 0.729 | 0.7692 | 0.5948 | 0.5949 | 17.198 | 483.477 | 85.715
2021-04-09 06:00 | 2021-04-10 06:00 | 010-1 | MRS Varaždin I stream 1 | Kromatografski uzorak | 2021-05-03 07:38 | 2.369 | 0.386 | 93.001 | 3.598 | 0.483 | 0.646 | 0.065 | 0.057 | 0.011 | 0.014 | 0.001 | - | 0.015 | - | - | - | 9.5668 | 34.441 | 10.0955 | 36.344 | 10.6112 | 38.2 | 11.1873 | 40.274 | 12.421 | 44.715 | 13.105 | 47.179 | 13.777 | 49.596 | 14.523 | 52.281 | 0.727 | 0.7673 | 0.5933 | 0.5934 | 17.152 | 484.754 | 85.268
2021-04-10 06:00 | 2021-04-11 06:00 | 010-1 | MRS Varaždin I stream 1 | Kromatografski uzorak | 2021-05-03 07:38 | 3.17 | 0.135 | 92.388 | 3.969 | 0.262 | 0.339 | 0.037 | 0.024 | 0.004 | 0.005 | 0 | - | 0.006 | - | - | - | 9.4858 | 34.149 | 10.0099 | 36.036 | 10.5222 | 37.88 | 11.0934 | 39.936 | 12.325 | 44.371 | 13.005 | 46.816 | 13.672 | 49.219 | 14.412 | 51.884 | 0.726 | 0.7661 | 0.5923 | 0.5925 | 17.127 | 485.491 | 85.939
2021-04-11 06:00 | 2021-04-12 06:00 | 010-1 | MRS Varaždin I stream 1 | Kromatografski uzorak | 2021-05-03 07:38 | 4.014 | 0.014 | 91.547 | 4.239 | 0.168 | 0.185 | 0.008 | 0.006 | 0.001 | 0.001 | 0 | - | 0.001 | - | - | - | 9.4099 | 33.876 | 9.9298 | 35.747 | 10.4382 | 37.578 | 11.0048 | 39.617 | 12.209 | 43.951 | 12.882 | 46.373 | 13.543 | 48.754 | 14.276 | 51.394 | 0.728 | 0.7683 | 0.5941 | 0.5942 | 17.177 | 484.053 | 85.921
2021-04-12 06:00 | 2021-04-13 06:00 | 010-1 | MRS Varaždin I stream 1 | Kromatografski uzorak | 2021-05-03 07:38 | 4.187 | 0 | 91.263 | 4.388 | 0.156 | 0.162 | 0.002 | 0.003 | 0 | 0.001 | 0 | - | 0.001 | - | - | - | 9.4018 | 33.846 | 9.9212 | 35.716 | 10.4289 | 37.544 | 10.995 | 39.582 | 12.188 | 43.876 | 12.859 | 46.294 | 13.519 | 48.669 | 14.251 | 51.304 | 0.729 | 0.7696 | 0.5951 | 0.5952 | 17.206 | 483.222 | 85.694
2021-04-13 06:00 | 2021-04-14 06:00 | 010-1 | MRS Varaždin I stream 1 | Kromatografski uzorak | 2021-05-03 07:38 | 4.171 | 0 | 91.358 | 4.305 | 0.159 | 0.165 | 0.002 | 0.003 | 0 | 0.001 | 0 | - | 0 | - | - | - | 9.3976 | 33.831 | 9.9168 | 35.7 | 10.4245 | 37.528 | 10.9903 | 39.565 | 12.187 | 43.872 | 12.858 | 46.29 | 13.518 | 48.666 | 14.25 | 51.301 | 0.729 | 0.769 | 0.5946 | 0.5948 | 17.194 | 483.579 | 85.884
2021-04-14 06:00 | 2021-04-15 06:00 | 010-1 | MRS Varaždin I stream 1 | Kromatografski uzorak | 2021-05-03 07:38 | 4.179 | 0 | 91.328 | 4.337 | 0.151 | 0.157 | 0.002 | 0.003 | 0 | 0.001 | 0 | - | 0 | - | - | - | 9.3978 | 33.832 | 9.9171 | 35.701 | 10.4247 | 37.529 | 10.9905 | 39.566 | 12.186 | 43.87 | 12.858 | 46.288 | 13.518 | 48.663 | 14.25 | 51.298 | 0.729 | 0.7692 | 0.5947 | 0.5949 | 17.196 | 483.504 | 85.9
2021-04-15 06:00 | 2021-04-16 06:00 | 010-1 | MRS Varaždin I stream 1 | Kromatografski uzorak | 2021-05-03 07:38 | 4.127 | 0 | 91.41 | 4.297 | 0.16 | 0.167 | 0.003 | 0.003 | 0 | 0.001 | 0 | - | 0 | - | - | - | 9.4014 | 33.845 | 9.9209 | 35.715 | 10.4288 | 37.544 | 10.9948 | 39.581 | 12.194 | 43.898 | 12.866 | 46.317 | 13.526 | 48.695 | 14.259 | 51.331 | 0.728 | 0.7688 | 0.5944 | 0.5946 | 17.188 | 483.745 | 85.912
2021-04-16 06:00 | 2021-04-17 06:00 | 010-1 | MRS Varaždin I stream 1 | Kromatografski uzorak | 2021-05-03 07:38 | 4.146 | 0 | 91.339 | 4.357 | 0.153 | 0.158 | 0.002 | 0.003 | 0 | 0 | 0 | - | 0 | - | - | - | 9.4026 | 33.85 | 9.9222 | 35.72 | 10.43 | 37.548 | 10.9961 | 39.586 | 12.193 | 43.893 | 12.865 | 46.312 | 13.525 | 48.689 | 14.257 | 51.325 | 0.729 | 0.7691 | 0.5947 | 0.5949 | 17.196 | 483.523 | 85.851
2021-04-17 06:00 | 2021-04-18 06:00 | 010-1 | MRS Varaždin I stream 1 | Kromatografski uzorak | 2021-05-03 07:38 | 4.139 | 0 | 91.384 | 4.313 | 0.158 | 0.164 | 0.002 | 0.003 | 0 | 0.001 | 0 | - | 0 | - | - | - | 9.401 | 33.844 | 9.9204 | 35.714 | 10.4282 | 37.542 | 10.9943 | 39.579 | 12.192 | 43.892 | 12.864 | 46.311 | 13.525 | 48.688 | 14.257 | 51.324 | 0.729 | 0.7689 | 0.5945 | 0.5947 | 17.191 | 483.664 | 85.854
2021-04-18 06:00 | 2021-04-19 06:00 | 010-1 | MRS Varaždin I stream 1 | Kromatografski uzorak | 2021-05-03 07:38 | 4.147 | 0 | 91.352 | 4.338 | 0.156 | 0.162 | 0.002 | 0.003 | 0 | 0.001 | 0 | - | 0 | - | - | - | 9.4019 | 33.847 | 9.9214 | 35.717 | 10.4292 | 37.545 | 10.9953 | 39.583 | 12.192 | 43.891 | 12.864 | 46.31 | 13.524 | 48.687 | 14.256 | 51.323 | 0.729 | 0.7691 | 0.5947 | 0.5948 | 17.195 | 483.552 | 85.801
2021-04-19 06:00 | 2021-04-20 06:00 | 010-1 | MRS Varaždin I stream 1 | Kromatografski uzorak | 2021-05-03 07:38 | 4.145 | 0 | 91.321 | 4.374 | 0.155 | 0.16 | 0.002 | 0.003 | 0 | 0 | 0 | - | 0 | - | - | - | 9.4043 | 33.855 | 9.9239 | 35.726 | 10.4317 | 37.554 | 10.9979 | 39.593 | 12.194 | 43.897 | 12.866 | 46.316 | 13.526 | 48.693 | 14.258 | 51.329 | 0.729 | 0.7693 | 0.5948 | 0.595 | 17.199 | 483.441 | 85.788
2021-04-20 06:00 | 2021-04-21 06:00 | 010-1 | MRS Varaždin I stream 1 | Kromatografski uzorak | 2021-05-03 07:38 | 4.177 | 0 | 91.392 | 4.268 | 0.158 | 0.164 | 0.002 | 0.003 | 0 | 0.001 | 0 | - | 0 | - | - | - | 9.3938 | 33.818 | 9.9129 | 35.686 | 10.4204 | 37.514 | 10.986 | 39.55 | 12.184 | 43.861 | 12.855 | 46.279 | 13.515 | 48.655 | 14.247 | 51.289 | 0.728 | 0.7688 | 0.5945 | 0.5946 | 17.188 | 483.721 | 85.956
2021-04-21 06:00 | 2021-04-22 06:00 | 010-1 | MRS Varaždin I stream 1 | Kromatografski uzorak | 2021-05-03 07:38 | 4.224 | 0 | 91.419 | 4.208 | 0.144 | 0.15 | 0.002 | 0.002 | 0 | 0.001 | 0 | - | 0 | - | - | - | 9.3833 | 33.78 | 9.9017 | 35.646 | 10.4089 | 37.472 | 10.9739 | 39.506 | 12.172 | 43.821 | 12.843 | 46.236 | 13.503 | 48.611 | 14.234 | 51.242 | 0.728 | 0.7685 | 0.5942 | 0.5944 | 17.182 | 483.913 | 86.208
2021-04-22 06:00 | 2021-04-23 06:00 | 010-1 | MRS Varaždin I stream 1 | Kromatografski uzorak | 2021-05-03 07:38 | 4.264 | 0 | 91.518 | 4.068 | 0.144 | 0.15 | 0.002 | 0.003 | 0 | 0.001 | 0 | - | 0 | - | - | - | 9.3688 | 33.728 | 9.8864 | 35.591 | 10.3933 | 37.416 | 10.9574 | 39.447 | 12.159 | 43.772 | 12.829 | 46.184 | 13.488 | 48.559 | 14.219 | 51.188 | 0.728 | 0.7678 | 0.5937 | 0.5939 | 17.167 | 484.402 | 86.489
2021-04-23 06:00 | 2021-04-24 06:00 | 010-1 | MRS Varaždin I stream 1 | Kromatografski uzorak | 2021-05-03 07:38 | 4.33 | 0 | 91.711 | 3.843 | 0.112 | 0.116 | 0.001 | 0.002 | 0 | 0 | 0 | - | 0 | - | - | - | 9.3411 | 33.628 | 9.8572 | 35.486 | 10.3634 | 37.308 | 10.9259 | 39.333 | 12.135 | 43.685 | 12.804 | 46.093 | 13.463 | 48.466 | 14.192 | 51.09 | 0.726 | 0.7663 | 0.5926 | 0.5927 | 17.134 | 485.269 | 86.994
2021-04-24 06:00 | 2021-04-25 06:00 | 010-1 | MRS Varaždin I stream 1 | Kromatografski uzorak | 2021-05-03 07:38 | 4.12 | 0 | 91.445 | 4.263 | 0.167 | 0.173 | 0.002 | 0.003 | 0 | 0 | 0 | - | 0 | - | - | - | 9.4003 | 33.841 | 9.9197 | 35.711 | 10.4276 | 37.539 | 10.9936 | 39.577 | 12.194 | 43.898 | 12.866 | 46.317 | 13.526 | 48.695 | 14.259 | 51.332 | 0.728 | 0.7686 | 0.5943 | 0.5945 | 17.184 | 483.864 | 85.946
2021-04-25 06:00 | 2021-04-26 06:00 | 010-1 | MRS Varaždin I stream 1 | Kromatografski uzorak | 2021-05-03 07:38 | 4.092 | 0 | 91.457 | 4.279 | 0.166 | 0.172 | 0.002 | 0.003 | 0 | 0 | 0 | - | 0 | - | - | - | 9.4041 | 33.855 | 9.9236 | 35.725 | 10.4317 | 37.554 | 10.9979 | 39.593 | 12.199 | 43.917 | 12.872 | 46.337 | 13.532 | 48.716 | 14.265 | 51.354 | 0.728 | 0.7685 | 0.5943 | 0.5944 | 17.182 | 483.899 | 85.851
2021-04-26 06:00 | 2021-04-27 06:00 | 010-1 | MRS Varaždin I stream 1 | Kromatografski uzorak | 2021-05-03 07:38 | 4.126 | 0 | 91.341 | 4.362 | 0.165 | 0.17 | 0.002 | 0.003 | 0 | 0 | 0 | - | 0 | - | - | - | 9.4067 | 33.864 | 9.9264 | 35.735 | 10.4344 | 37.564 | 11.0008 | 39.603 | 12.197 | 43.91 | 12.869 | 46.33 | 13.53 | 48.707 | 14.262 | 51.344 | 0.729 | 0.7692 | 0.5948 | 0.5949 | 17.198 | 483.469 | 85.646
2021-04-27 06:00 | 2021-04-28 06:00 | 010-1 | MRS Varaždin I stream 1 | Kromatografski uzorak | 2021-05-03 07:38 | 4.128 | 0 | 91.363 | 4.329 | 0.174 | 0.18 | 0.002 | 0.003 | 0 | 0 | 0 | - | 0 | - | - | - | 9.4055 | 33.86 | 9.9251 | 35.73 | 10.4331 | 37.559 | 10.9994 | 39.598 | 12.196 | 43.906 | 12.868 | 46.326 | 13.529 | 48.703 | 14.261 | 51.34 | 0.729 | 0.7691 | 0.5947 | 0.5949 | 17.196 | 483.521 | 85.755
2021-04-28 06:00 | 2021-04-29 06:00 | 010-1 | MRS Varaždin I stream 1 | Kromatografski uzorak | 2021-05-03 07:38 | 4.14 | 0 | 91.405 | 4.284 | 0.166 | 0.171 | 0.002 | 0.003 | 0 | 0.001 | 0 | - | 0 | - | - | - | 9.3998 | 33.839 | 9.9192 | 35.709 | 10.427 | 37.537 | 10.993 | 39.575 | 12.192 | 43.889 | 12.863 | 46.308 | 13.524 | 48.685 | 14.256 | 51.321 | 0.728 | 0.7688 | 0.5945 | 0.5946 | 17.189 | 483.725 | 85.816
2021-04-29 06:00 | 2021-04-30 06:00 | 010-1 | MRS Varaždin I stream 1 | Kromatografski uzorak | 2021-05-03 07:38 | 4.148 | 0 | 91.468 | 4.212 | 0.165 | 0.172 | 0.002 | 0.003 | 0 | 0.001 | 0 | - | 0 | - | - | - | 9.3939 | 33.818 | 9.9129 | 35.686 | 10.4206 | 37.514 | 10.9862 | 39.55 | 12.187 | 43.873 | 12.859 | 46.291 | 13.519 | 48.668 | 14.251 | 51.303 | 0.728 | 0.7684 | 0.5942 | 0.5943 | 17.18 | 483.974 | 86.025
2021-04-30 06:00 | 2021-05-01 06:00 | 010-1 | MRS Varaždin I stream 1 | Kromatografski uzorak | 2021-05-03 07:38 | 4.166 | 0 | 91.478 | 4.194 | 0.156 | 0.162 | 0.002 | 0.003 | 0 | 0.001 | 0 | - | 0 | - | - | - | 9.3894 | 33.802 | 9.9081 | 35.669 | 10.4157 | 37.496 | 10.9811 | 39.532 | 12.182 | 43.856 | 12.854 | 46.273 | 13.514 | 48.65 | 14.245 | 51.284 | 0.728 | 0.7683 | 0.594 | 0.5942 | 17.177 | 484.061 | 86.065