## DATA
Vrijeme od | Vrijeme do | Oznaka mjesta uzorkovanja | Mjesto uzorkovanja | Vrsta mjesta uzorkovanja | Zadnja izmjena | N2 (mol %) | CO2 (mol %) | C1 (mol %) | C2 (mol %) | C3 (mol %) | C3+ (mol %) | n-C4 (mol %) | i-C4 (mol %) | n-C5 (mol %) | i-C5 (mol %) | neo-C5 (mol %) | C6 (mol %) | C6+ (mol %) | C7 (mol %) | C8 (mol %) | C9+ (mol %) | NCV (kWh/m3) @15/15 | NCV (MJ/m3) @15/15 | NCV (kWh/m3) @25/0 | NCV (MJ/m3) @25/0 | GCV (kWh/m3) @15/15 | GCV (MJ/m3) @15/15 | GCV (kWh/m3) @25/0 | GCV (MJ/m3) @25/0 | Wd(kWh/m3) @15/15 | Wd(Mj/m3) @15/15 | Wd(kWh/m3) @25/0 | Wd(Mj/m3) @25/0 | Wg(kWh/m3) @15/15 | Wg(Mj/m3) @15/15 | Wg(kWh/m3) @25/0 | Wg(Mj/m3) @25/0 | ρ (kg/m3) @15 | ρ (kg/m3) @0 | d@15 | d@0 | M kg/kmol | R J/kgK | MN (metanski broj)
2021-02-01 06:00 | 2021-02-02 06:00 | 014-1 | MRČ Ludbreg - MRČ Zabok (stream 1) | Kromatografski uzorak | 2021-03-01 09:24 | 4.119 | 0.005 | 91.154 | 4.554 | 0.158 | 0.168 | 0.003 | 0.005 | 0.001 | 0.001 | 0 | 0 | - | 0 | 0 | 0 | 9.4213 | 33.917 | 9.9418 | 35.79 | 10.45 | 37.62 | 11.0172 | 39.662 | 12.206 | 43.942 | 12.879 | 46.364 | 13.539 | 48.74 | 14.272 | 51.379 | 0.73 | 0.7705 | 0.5957 | 0.5959 | 17.225 | 483.188 | 85.222
2021-02-02 06:00 | 2021-02-03 06:00 | 014-1 | MRČ Ludbreg - MRČ Zabok (stream 1) | Kromatografski uzorak | 2021-03-01 09:24 | 2.239 | 0.254 | 93.427 | 3.573 | 0.38 | 0.507 | 0.044 | 0.052 | 0.008 | 0.011 | 0 | 0.006 | - | 0.004 | 0 | 0.001 | 9.5649 | 34.434 | 10.0934 | 36.336 | 10.61 | 38.196 | 11.1859 | 40.269 | 12.456 | 44.843 | 13.142 | 47.31 | 13.817 | 49.742 | 14.564 | 52.431 | 0.723 | 0.7627 | 0.5897 | 0.5899 | 17.05 | 487.678 | 85.892
2021-02-03 06:00 | 2021-02-04 06:00 | 014-1 | MRČ Ludbreg - MRČ Zabok (stream 1) | Kromatografski uzorak | 2021-03-01 09:24 | 1.811 | 0.313 | 93.951 | 3.337 | 0.433 | 0.587 | 0.054 | 0.063 | 0.01 | 0.013 | 0.001 | 0.007 | - | 0.005 | 0 | 0.002 | 9.5969 | 34.549 | 10.1271 | 36.458 | 10.6456 | 38.324 | 11.2235 | 40.405 | 12.513 | 45.046 | 13.201 | 47.524 | 13.88 | 49.968 | 14.63 | 52.669 | 0.721 | 0.7609 | 0.5884 | 0.5885 | 17.01 | 488.824 | 86.077
2021-02-04 06:00 | 2021-02-05 06:00 | 014-1 | MRČ Ludbreg - MRČ Zabok (stream 1) | Kromatografski uzorak | 2021-03-01 09:24 | 1.572 | 0.266 | 94.385 | 3.088 | 0.514 | 0.689 | 0.063 | 0.075 | 0.01 | 0.014 | 0 | 0.006 | - | 0.005 | 0 | 0.001 | 9.6219 | 34.639 | 10.1535 | 36.553 | 10.6735 | 38.425 | 11.2529 | 40.511 | 12.562 | 45.224 | 13.253 | 47.712 | 13.935 | 50.166 | 14.688 | 52.878 | 0.719 | 0.7589 | 0.5868 | 0.5869 | 16.965 | 490.141 | 86.144
2021-02-05 06:00 | 2021-02-06 06:00 | 014-1 | MRČ Ludbreg - MRČ Zabok (stream 1) | Kromatografski uzorak | 2021-03-01 09:24 | 1.778 | 0.276 | 94.032 | 3.25 | 0.497 | 0.664 | 0.06 | 0.071 | 0.01 | 0.014 | 0 | 0.006 | - | 0.004 | 0 | 0.001 | 9.609 | 34.592 | 10.1398 | 36.503 | 10.6588 | 38.372 | 11.2374 | 40.455 | 12.53 | 45.108 | 13.219 | 47.589 | 13.899 | 50.036 | 14.65 | 52.74 | 0.721 | 0.7607 | 0.5882 | 0.5884 | 17.006 | 488.948 | 85.892
2021-02-06 06:00 | 2021-02-07 06:00 | 014-1 | MRČ Ludbreg - MRČ Zabok (stream 1) | Kromatografski uzorak | 2021-03-01 09:24 | 3.318 | 0.151 | 92.059 | 4.108 | 0.29 | 0.364 | 0.026 | 0.029 | 0.005 | 0.007 | 0 | 0.003 | - | 0.002 | 0 | 0.001 | 9.4857 | 34.149 | 10.0097 | 36.035 | 10.5214 | 37.877 | 11.0926 | 39.933 | 12.308 | 44.309 | 12.985 | 46.748 | 13.652 | 49.147 | 14.39 | 51.805 | 0.728 | 0.7683 | 0.594 | 0.5942 | 17.175 | 484.115 | 85.358
2021-02-07 06:00 | 2021-02-08 06:00 | 014-1 | MRČ Ludbreg - MRČ Zabok (stream 1) | Kromatografski uzorak | 2021-03-01 09:24 | 2.054 | 0.222 | 93.777 | 3.339 | 0.46 | 0.609 | 0.055 | 0.063 | 0.009 | 0.012 | 0 | 0.005 | - | 0.003 | 0 | 0.001 | 9.5844 | 34.504 | 10.1139 | 36.41 | 10.6317 | 38.274 | 11.2088 | 40.352 | 12.494 | 44.979 | 13.181 | 47.452 | 13.859 | 49.893 | 14.608 | 52.589 | 0.721 | 0.7612 | 0.5886 | 0.5887 | 17.017 | 488.633 | 85.921
2021-02-08 06:00 | 2021-02-09 06:00 | 014-1 | MRČ Ludbreg - MRČ Zabok (stream 1) | Kromatografski uzorak | 2021-03-01 09:24 | 0.966 | 0.433 | 94.808 | 2.948 | 0.614 | 0.845 | 0.083 | 0.092 | 0.015 | 0.02 | 0.001 | 0.01 | - | 0.008 | 0.001 | 0.001 | 9.6824 | 34.857 | 10.2173 | 36.782 | 10.7399 | 38.664 | 11.323 | 40.763 | 12.636 | 45.49 | 13.332 | 47.996 | 14.016 | 50.459 | 14.775 | 53.19 | 0.72 | 0.7594 | 0.5872 | 0.5873 | 16.975 | 489.81 | 85.789
2021-02-09 06:00 | 2021-02-10 06:00 | 014-1 | MRČ Ludbreg - MRČ Zabok (stream 1) | Kromatografski uzorak | 2021-03-01 09:24 | 1.917 | 0.302 | 93.817 | 3.29 | 0.502 | 0.673 | 0.062 | 0.069 | 0.011 | 0.015 | 0 | 0.007 | - | 0.005 | 0 | 0.001 | 9.5982 | 34.554 | 10.1285 | 36.463 | 10.6466 | 38.328 | 11.2246 | 40.409 | 12.503 | 45.012 | 13.191 | 47.489 | 13.869 | 49.929 | 14.619 | 52.629 | 0.722 | 0.7622 | 0.5894 | 0.5895 | 17.04 | 487.969 | 85.747
2021-02-10 06:00 | 2021-02-11 06:00 | 014-1 | MRČ Ludbreg - MRČ Zabok (stream 1) | Kromatografski uzorak | 2021-03-01 09:24 | 2.507 | 0.158 | 93.328 | 3.473 | 0.413 | 0.534 | 0.045 | 0.052 | 0.007 | 0.01 | 0 | 0.004 | - | 0.002 | 0 | 0.001 | 9.5436 | 34.357 | 10.0709 | 36.255 | 10.5865 | 38.111 | 11.1612 | 40.18 | 12.431 | 44.75 | 13.114 | 47.211 | 13.789 | 49.64 | 14.534 | 52.322 | 0.722 | 0.7625 | 0.5896 | 0.5897 | 17.046 | 487.806 | 85.935
2021-02-11 06:00 | 2021-02-12 06:00 | 014-1 | MRČ Ludbreg - MRČ Zabok (stream 1) | Kromatografski uzorak | 2021-03-01 09:24 | 1.693 | 0.278 | 94.107 | 3.184 | 0.553 | 0.738 | 0.068 | 0.077 | 0.012 | 0.016 | 0 | 0.007 | - | 0.004 | 0 | 0.001 | 9.6242 | 34.647 | 10.1559 | 36.561 | 10.6754 | 38.432 | 11.255 | 40.518 | 12.548 | 45.172 | 13.238 | 47.658 | 13.918 | 50.106 | 14.671 | 52.815 | 0.721 | 0.7609 | 0.5884 | 0.5885 | 17.011 | 488.805 | 85.688
2021-02-12 06:00 | 2021-02-13 06:00 | 014-1 | MRČ Ludbreg - MRČ Zabok (stream 1) | Kromatografski uzorak | 2021-03-01 09:24 | 2.887 | 0.102 | 92.944 | 3.653 | 0.329 | 0.414 | 0.031 | 0.037 | 0.005 | 0.007 | 0 | 0.003 | - | 0.001 | 0 | 0.001 | 9.5053 | 34.219 | 10.0304 | 36.109 | 10.5442 | 37.959 | 11.1166 | 40.02 | 12.375 | 44.549 | 13.056 | 47.001 | 13.727 | 49.418 | 14.47 | 52.091 | 0.723 | 0.7631 | 0.5901 | 0.5902 | 17.061 | 487.368 | 86.093
2021-02-13 06:00 | 2021-02-14 06:00 | 014-1 | MRČ Ludbreg - MRČ Zabok (stream 1) | Kromatografski uzorak | 2021-03-01 09:24 | 2.458 | 0.269 | 93.106 | 3.562 | 0.46 | 0.606 | 0.053 | 0.058 | 0.01 | 0.013 | 0 | 0.006 | - | 0.004 | 0.001 | 0.001 | 9.5581 | 34.409 | 10.0862 | 36.31 | 10.6018 | 38.166 | 11.1774 | 40.238 | 12.425 | 44.731 | 13.11 | 47.194 | 13.782 | 49.615 | 14.528 | 52.3 | 0.725 | 0.7653 | 0.5918 | 0.5919 | 17.11 | 485.968 | 85.419
2021-02-14 06:00 | 2021-02-15 06:00 | 014-1 | MRČ Ludbreg - MRČ Zabok (stream 1) | Kromatografski uzorak | 2021-03-01 09:24 | 3.398 | 0.077 | 92.17 | 4.027 | 0.269 | 0.328 | 0.021 | 0.025 | 0.004 | 0.005 | 0 | 0.002 | - | 0.001 | 0 | 0 | 9.4719 | 34.099 | 9.9951 | 35.983 | 10.5066 | 37.824 | 11.0769 | 39.877 | 12.303 | 44.292 | 12.98 | 46.73 | 13.647 | 49.13 | 14.385 | 51.787 | 0.726 | 0.7666 | 0.5928 | 0.5929 | 17.139 | 485.154 | 85.713
2021-02-15 06:00 | 2021-02-16 06:00 | 014-1 | MRČ Ludbreg - MRČ Zabok (stream 1) | Kromatografski uzorak | 2021-03-01 09:24 | 2.629 | 0.201 | 92.921 | 3.706 | 0.419 | 0.543 | 0.045 | 0.051 | 0.008 | 0.011 | 0 | 0.005 | - | 0.003 | 0 | 0 | 9.5473 | 34.37 | 10.0748 | 36.269 | 10.5898 | 38.123 | 11.1647 | 40.193 | 12.412 | 44.683 | 13.095 | 47.142 | 13.767 | 49.563 | 14.512 | 52.242 | 0.725 | 0.7653 | 0.5918 | 0.5919 | 17.109 | 486.013 | 85.383
2021-02-16 06:00 | 2021-02-17 06:00 | 014-1 | MRČ Ludbreg - MRČ Zabok (stream 1) | Kromatografski uzorak | 2021-03-01 09:24 | 1.145 | 0.722 | 93.791 | 3.259 | 0.781 | 1.082 | 0.109 | 0.11 | 0.022 | 0.029 | 0.001 | 0.015 | - | 0.011 | 0.004 | 0 | 9.7043 | 34.935 | 10.2405 | 36.866 | 10.7616 | 38.742 | 11.346 | 40.846 | 12.58 | 45.288 | 13.273 | 47.783 | 13.951 | 50.222 | 14.706 | 52.942 | 0.729 | 0.7696 | 0.5951 | 0.5952 | 17.204 | 483.301 | 84.12
2021-02-17 06:00 | 2021-02-18 06:00 | 014-1 | MRČ Ludbreg - MRČ Zabok (stream 1) | Kromatografski uzorak | 2021-03-01 09:24 | 1.139 | 0.624 | 94.085 | 3.144 | 0.73 | 1.008 | 0.101 | 0.105 | 0.02 | 0.026 | 0.001 | 0.013 | - | 0.009 | 0.003 | 0 | 9.6918 | 34.89 | 10.2273 | 36.818 | 10.7486 | 38.695 | 11.3323 | 40.796 | 12.59 | 45.324 | 13.283 | 47.82 | 13.963 | 50.266 | 14.719 | 52.987 | 0.726 | 0.7664 | 0.5926 | 0.5928 | 17.133 | 485.315 | 84.665
2021-02-18 06:00 | 2021-02-19 06:00 | 014-1 | MRČ Ludbreg - MRČ Zabok (stream 1) | Kromatografski uzorak | 2021-03-01 09:24 | 3.298 | 0.214 | 91.965 | 4.097 | 0.333 | 0.426 | 0.033 | 0.034 | 0.007 | 0.009 | 0 | 0.005 | - | 0.003 | 0.001 | 0 | 9.4921 | 34.172 | 10.0165 | 36.059 | 10.5281 | 37.901 | 11.0997 | 39.959 | 12.303 | 44.291 | 12.981 | 46.732 | 13.646 | 49.125 | 14.385 | 51.785 | 0.729 | 0.7698 | 0.5953 | 0.5954 | 17.21 | 483.111 | 85.067
2021-02-19 06:00 | 2021-02-20 06:00 | 014-1 | MRČ Ludbreg - MRČ Zabok (stream 1) | Kromatografski uzorak | 2021-03-01 09:24 | 3.951 | 0.017 | 91.469 | 4.36 | 0.182 | 0.204 | 0.008 | 0.01 | 0.001 | 0.002 | 0 | 0.001 | - | 0 | 0 | 0 | 9.4282 | 33.942 | 9.949 | 35.816 | 10.4579 | 37.648 | 11.0256 | 39.692 | 12.227 | 44.015 | 12.9 | 46.441 | 13.562 | 48.823 | 14.296 | 51.466 | 0.729 | 0.769 | 0.5946 | 0.5948 | 17.193 | 483.592 | 85.714
2021-02-20 06:00 | 2021-02-21 06:00 | 014-1 | MRČ Ludbreg - MRČ Zabok (stream 1) | Kromatografski uzorak | 2021-03-01 09:24 | 4.17 | 0 | 91.176 | 4.491 | 0.156 | 0.163 | 0.002 | 0.003 | 0.001 | 0.001 | 0 | 0 | - | 0 | 0 | 0 | 9.4113 | 33.881 | 9.9311 | 35.752 | 10.439 | 37.58 | 11.0056 | 39.62 | 12.195 | 43.903 | 12.867 | 46.322 | 13.527 | 48.698 | 14.26 | 51.334 | 0.73 | 0.7702 | 0.5955 | 0.5957 | 17.219 | 482.865 | 85.546
2021-02-21 06:00 | 2021-02-22 06:00 | 014-1 | MRČ Ludbreg - MRČ Zabok (stream 1) | Kromatografski uzorak | 2021-03-01 09:24 | 4.17 | 0 | 91.174 | 4.507 | 0.144 | 0.149 | 0.001 | 0.003 | 0 | 0 | 0 | 0 | - | 0 | 0 | 0 | 9.4103 | 33.877 | 9.9301 | 35.749 | 10.438 | 37.577 | 11.0046 | 39.617 | 12.195 | 43.901 | 12.867 | 46.32 | 13.527 | 48.696 | 14.259 | 51.332 | 0.73 | 0.7701 | 0.5955 | 0.5956 | 17.217 | 482.917 | 85.539
2021-02-22 06:00 | 2021-02-23 06:00 | 014-1 | MRČ Ludbreg - MRČ Zabok (stream 1) | Kromatografski uzorak | 2021-03-01 09:24 | 4.176 | 0 | 91.145 | 4.534 | 0.141 | 0.146 | 0.001 | 0.002 | 0 | 0 | 0 | 0 | - | 0 | 0 | 0 | 9.4113 | 33.881 | 9.9312 | 35.752 | 10.439 | 37.58 | 11.0057 | 39.62 | 12.195 | 43.902 | 12.867 | 46.321 | 13.527 | 48.696 | 14.259 | 51.332 | 0.73 | 0.7702 | 0.5956 | 0.5957 | 17.221 | 482.822 | 85.496
2021-02-23 06:00 | 2021-02-24 06:00 | 014-1 | MRČ Ludbreg - MRČ Zabok (stream 1) | Kromatografski uzorak | 2021-03-01 09:24 | 4.167 | 0 | 91.201 | 4.473 | 0.153 | 0.159 | 0.002 | 0.003 | 0 | 0 | 0 | 0 | - | 0 | 0 | 0 | 9.4096 | 33.874 | 9.9294 | 35.746 | 10.4372 | 37.574 | 11.0038 | 39.614 | 12.195 | 43.901 | 12.867 | 46.32 | 13.527 | 48.695 | 14.259 | 51.332 | 0.73 | 0.77 | 0.5954 | 0.5955 | 17.215 | 482.983 | 85.593
2021-02-24 06:00 | 2021-02-25 06:00 | 014-1 | MRČ Ludbreg - MRČ Zabok (stream 1) | Kromatografski uzorak | 2021-03-01 09:24 | 4.212 | 0 | 91.242 | 4.392 | 0.148 | 0.153 | 0.001 | 0.003 | 0 | 0 | 0 | 0 | - | 0 | 0 | 0 | 9.3984 | 33.834 | 9.9175 | 35.703 | 10.4251 | 37.53 | 10.9909 | 39.567 | 12.183 | 43.859 | 12.854 | 46.275 | 13.514 | 48.65 | 14.245 | 51.284 | 0.729 | 0.7696 | 0.5951 | 0.5953 | 17.207 | 483.197 | 85.788
2021-02-25 06:00 | 2021-02-26 06:00 | 014-1 | MRČ Ludbreg - MRČ Zabok (stream 1) | Kromatografski uzorak | 2021-03-01 09:24 | 4.171 | 0 | 91.216 | 4.445 | 0.162 | 0.167 | 0.002 | 0.003 | 0 | 0 | 0 | 0 | - | 0 | 0 | 0 | 9.4083 | 33.87 | 9.928 | 35.741 | 10.4359 | 37.569 | 11.0023 | 39.608 | 12.193 | 43.896 | 12.865 | 46.315 | 13.525 | 48.691 | 14.257 | 51.327 | 0.73 | 0.7699 | 0.5954 | 0.5955 | 17.214 | 483.011 | 85.424
2021-02-26 06:00 | 2021-02-27 06:00 | 014-1 | MRČ Ludbreg - MRČ Zabok (stream 1) | Kromatografski uzorak | 2021-03-01 09:24 | 4.27 | 0 | 91.163 | 4.417 | 0.145 | 0.15 | 0.001 | 0.003 | 0 | 0 | 0 | 0 | - | 0 | 0 | 0 | 9.3943 | 33.82 | 9.9133 | 35.688 | 10.4205 | 37.514 | 10.9861 | 39.55 | 12.174 | 43.827 | 12.845 | 46.242 | 13.504 | 48.615 | 14.235 | 51.247 | 0.73 | 0.7701 | 0.5954 | 0.5956 | 17.217 | 482.929 | 85.732
2021-02-27 06:00 | 2021-02-28 06:00 | 014-1 | MRČ Ludbreg - MRČ Zabok (stream 1) | Kromatografski uzorak | 2021-03-01 09:24 | 4.314 | 0 | 91.274 | 4.259 | 0.148 | 0.153 | 0.001 | 0.003 | 0 | 0 | 0 | 0 | - | 0 | 0 | 0 | 9.379 | 33.764 | 9.897 | 35.629 | 10.4039 | 37.454 | 10.9686 | 39.487 | 12.16 | 43.776 | 12.83 | 46.188 | 13.489 | 48.56 | 14.219 | 51.189 | 0.729 | 0.7693 | 0.5949 | 0.595 | 17.201 | 483.38 | 86.081
2021-02-28 06:00 | 2021-03-01 06:00 | 014-1 | MRČ Ludbreg - MRČ Zabok (stream 1) | Kromatografski uzorak | 2021-03-01 09:24 | 4.211 | 0 | 91.202 | 4.435 | 0.147 | 0.152 | 0.001 | 0.003 | 0 | 0 | 0 | 0 | - | 0 | 0 | 0 | 9.4015 | 33.845 | 9.9208 | 35.715 | 10.4284 | 37.542 | 10.9945 | 39.58 | 12.185 | 43.866 | 12.856 | 46.283 | 13.516 | 48.657 | 14.248 | 51.292 | 0.73 | 0.7699 | 0.5953 | 0.5955 | 17.213 | 483.041 | 85.692
2021-02-01 06:00 | 2021-02-02 06:00 | 014-4 | MRČ Ludbreg - MRS Varaždin I (stream 4) | Kromatografski uzorak | 2021-03-01 09:24 | 4.124 | 0.006 | 91.146 | 4.547 | 0.164 | 0.176 | 0.004 | 0.006 | 0.001 | 0.001 | 0 | 0 | - | 0 | 0 | 0 | 9.4217 | 33.918 | 9.9421 | 35.792 | 10.4503 | 37.621 | 11.0176 | 39.663 | 12.206 | 43.94 | 12.878 | 46.362 | 13.538 | 48.738 | 14.271 | 51.377 | 0.73 | 0.7706 | 0.5958 | 0.596 | 17.228 | 482.616 | 85.262
2021-02-02 06:00 | 2021-02-03 06:00 | 014-4 | MRČ Ludbreg - MRS Varaždin I (stream 4) | Kromatografski uzorak | 2021-03-01 09:24 | 3.507 | 0.084 | 91.935 | 4.175 | 0.248 | 0.3 | 0.018 | 0.022 | 0.003 | 0.004 | 0 | 0.002 | - | 0.001 | 0 | 0.001 | 9.4672 | 34.082 | 9.9902 | 35.965 | 10.5011 | 37.804 | 11.0712 | 39.856 | 12.287 | 44.233 | 12.964 | 46.67 | 13.629 | 49.064 | 14.367 | 51.72 | 0.728 | 0.7678 | 0.5937 | 0.5939 | 17.166 | 484.374 | 85.544
2021-02-03 06:00 | 2021-02-04 06:00 | 014-4 | MRČ Ludbreg - MRS Varaždin I (stream 4) | Kromatografski uzorak | 2021-03-01 09:24 | 3.584 | 0.085 | 91.889 | 4.17 | 0.226 | 0.272 | 0.016 | 0.019 | 0.003 | 0.004 | 0 | 0.002 | - | 0.001 | 0 | 0.001 | 9.4549 | 34.037 | 9.9771 | 35.918 | 10.4876 | 37.755 | 11.0569 | 39.805 | 12.271 | 44.175 | 12.947 | 46.609 | 13.611 | 49.001 | 14.348 | 51.653 | 0.728 | 0.7678 | 0.5937 | 0.5939 | 17.166 | 484.37 | 85.707
2021-02-04 06:00 | 2021-02-05 06:00 | 014-4 | MRČ Ludbreg - MRS Varaždin I (stream 4) | Kromatografski uzorak | 2021-03-01 09:24 | 3.391 | 0.089 | 92.12 | 4.069 | 0.272 | 0.331 | 0.021 | 0.025 | 0.004 | 0.005 | 0 | 0.002 | - | 0.001 | 0 | 0.001 | 9.4752 | 34.111 | 9.9986 | 35.995 | 10.5101 | 37.836 | 11.0806 | 39.89 | 12.304 | 44.293 | 12.981 | 46.733 | 13.647 | 49.131 | 14.386 | 51.79 | 0.727 | 0.767 | 0.5931 | 0.5933 | 17.149 | 484.863 | 85.608
2021-02-05 06:00 | 2021-02-06 06:00 | 014-4 | MRČ Ludbreg - MRS Varaždin I (stream 4) | Kromatografski uzorak | 2021-03-01 09:24 | 3.54 | 0.077 | 91.927 | 4.156 | 0.248 | 0.3 | 0.018 | 0.022 | 0.003 | 0.004 | 0 | 0.002 | - | 0.001 | 0 | 0.001 | 9.4633 | 34.068 | 9.9861 | 35.95 | 10.4969 | 37.789 | 11.0667 | 39.84 | 12.282 | 44.216 | 12.959 | 46.652 | 13.624 | 49.045 | 14.361 | 51.7 | 0.727 | 0.7678 | 0.5937 | 0.5938 | 17.165 | 484.394 | 85.576
2021-02-06 06:00 | 2021-02-07 06:00 | 014-4 | MRČ Ludbreg - MRS Varaždin I (stream 4) | Kromatografski uzorak | 2021-03-01 09:24 | 4.095 | 0.032 | 91.248 | 4.42 | 0.184 | 0.205 | 0.007 | 0.008 | 0.001 | 0.002 | 0 | 0.001 | - | 0 | 0 | 0 | 9.4176 | 33.903 | 9.9378 | 35.776 | 10.446 | 37.606 | 11.013 | 39.647 | 12.202 | 43.927 | 12.874 | 46.348 | 13.534 | 48.724 | 14.267 | 51.362 | 0.73 | 0.7704 | 0.5957 | 0.5958 | 17.224 | 482.739 | 85.581
2021-02-07 06:00 | 2021-02-08 06:00 | 014-4 | MRČ Ludbreg - MRS Varaždin I (stream 4) | Kromatografski uzorak | 2021-03-01 09:24 | 3.699 | 0.054 | 91.789 | 4.192 | 0.226 | 0.266 | 0.014 | 0.017 | 0.003 | 0.003 | 0 | 0.002 | - | 0 | 0 | 0.001 | 9.447 | 34.009 | 9.9688 | 35.888 | 10.4788 | 37.724 | 11.0476 | 39.771 | 12.259 | 44.132 | 12.934 | 46.563 | 13.598 | 48.952 | 14.334 | 51.602 | 0.728 | 0.768 | 0.5939 | 0.594 | 17.171 | 484.223 | 85.686
2021-02-08 06:00 | 2021-02-09 06:00 | 014-4 | MRČ Ludbreg - MRS Varaždin I (stream 4) | Kromatografski uzorak | 2021-03-01 09:24 | 3.243 | 0.127 | 92.218 | 4.056 | 0.284 | 0.355 | 0.025 | 0.029 | 0.005 | 0.006 | 0 | 0.003 | - | 0.002 | 0 | 0.001 | 9.4894 | 34.162 | 10.0137 | 36.049 | 10.5258 | 37.893 | 11.0972 | 39.95 | 12.322 | 44.358 | 13.001 | 46.802 | 13.667 | 49.202 | 14.407 | 51.866 | 0.727 | 0.7671 | 0.5931 | 0.5933 | 17.149 | 484.839 | 85.506
2021-02-09 06:00 | 2021-02-10 06:00 | 014-4 | MRČ Ludbreg - MRS Varaždin I (stream 4) | Kromatografski uzorak | 2021-03-01 09:24 | 3.662 | 0.073 | 91.805 | 4.179 | 0.237 | 0.282 | 0.016 | 0.019 | 0.003 | 0.004 | 0 | 0.002 | - | 0.001 | 0 | 0.001 | 9.4507 | 34.023 | 9.9728 | 35.902 | 10.4829 | 37.739 | 11.052 | 39.787 | 12.262 | 44.144 | 12.938 | 46.576 | 13.601 | 48.965 | 14.338 | 51.616 | 0.728 | 0.7682 | 0.594 | 0.5942 | 17.175 | 484.096 | 85.623
2021-02-10 06:00 | 2021-02-11 06:00 | 014-4 | MRČ Ludbreg - MRS Varaždin I (stream 4) | Kromatografski uzorak | 2021-03-01 09:24 | 3.694 | 0.051 | 91.803 | 4.182 | 0.229 | 0.269 | 0.014 | 0.018 | 0.003 | 0.003 | 0 | 0.001 | - | 0 | 0 | 0.001 | 9.4475 | 34.011 | 9.9693 | 35.89 | 10.4794 | 37.726 | 11.0482 | 39.774 | 12.26 | 44.137 | 12.936 | 46.568 | 13.599 | 48.958 | 14.335 | 51.608 | 0.728 | 0.768 | 0.5938 | 0.594 | 17.169 | 484.278 | 85.692
2021-02-11 06:00 | 2021-02-12 06:00 | 014-4 | MRČ Ludbreg - MRS Varaždin I (stream 4) | Kromatografski uzorak | 2021-03-01 09:24 | 3.512 | 0.079 | 91.916 | 4.176 | 0.263 | 0.318 | 0.02 | 0.023 | 0.004 | 0.005 | 0 | 0.002 | - | 0.001 | 0 | 0.001 | 9.4702 | 34.093 | 9.9933 | 35.976 | 10.5043 | 37.816 | 11.0745 | 39.868 | 12.289 | 44.241 | 12.966 | 46.678 | 13.631 | 49.072 | 14.369 | 51.728 | 0.728 | 0.768 | 0.5939 | 0.594 | 17.171 | 484.236 | 85.443
2021-02-12 06:00 | 2021-02-13 06:00 | 014-4 | MRČ Ludbreg - MRS Varaždin I (stream 4) | Kromatografski uzorak | 2021-03-01 09:24 | 3.437 | 0.056 | 92.132 | 4.05 | 0.27 | 0.325 | 0.02 | 0.025 | 0.003 | 0.005 | 0 | 0.002 | - | 0 | 0 | 0.001 | 9.4711 | 34.096 | 9.9943 | 35.979 | 10.5057 | 37.82 | 11.0759 | 39.873 | 12.301 | 44.285 | 12.979 | 46.725 | 13.645 | 49.122 | 14.384 | 51.782 | 0.726 | 0.7666 | 0.5928 | 0.5929 | 17.139 | 485.112 | 85.667
2021-02-13 06:00 | 2021-02-14 06:00 | 014-4 | MRČ Ludbreg - MRS Varaždin I (stream 4) | Kromatografski uzorak | 2021-03-01 09:24 | 3.399 | 0.093 | 92.114 | 4.044 | 0.285 | 0.35 | 0.023 | 0.028 | 0.004 | 0.006 | 0 | 0.003 | - | 0.001 | 0 | 0.001 | 9.4755 | 34.112 | 9.999 | 35.996 | 10.5104 | 37.837 | 11.081 | 39.891 | 12.302 | 44.288 | 12.98 | 46.728 | 13.646 | 49.125 | 14.384 | 51.784 | 0.727 | 0.7673 | 0.5933 | 0.5934 | 17.153 | 484.72 | 85.549
2021-02-14 06:00 | 2021-02-15 06:00 | 014-4 | MRČ Ludbreg - MRS Varaždin I (stream 4) | Kromatografski uzorak | 2021-03-01 09:24 | 3.784 | 0.03 | 91.654 | 4.287 | 0.212 | 0.244 | 0.011 | 0.015 | 0.002 | 0.003 | 0 | 0.001 | - | 0 | 0 | 0 | 9.4442 | 33.999 | 9.9659 | 35.877 | 10.4756 | 37.712 | 11.0443 | 39.759 | 12.252 | 44.107 | 12.927 | 46.537 | 13.59 | 48.924 | 14.326 | 51.573 | 0.728 | 0.7684 | 0.5942 | 0.5943 | 17.18 | 483.964 | 85.61
2021-02-15 06:00 | 2021-02-16 06:00 | 014-4 | MRČ Ludbreg - MRS Varaždin I (stream 4) | Kromatografski uzorak | 2021-03-01 09:24 | 3.369 | 0.074 | 92.155 | 4.059 | 0.28 | 0.343 | 0.023 | 0.028 | 0.004 | 0.005 | 0 | 0.002 | - | 0.001 | 0 | 0 | 9.4797 | 34.127 | 10.0034 | 36.012 | 10.5151 | 37.854 | 11.0859 | 39.909 | 12.311 | 44.32 | 12.989 | 46.761 | 13.656 | 49.16 | 14.395 | 51.821 | 0.727 | 0.7668 | 0.5929 | 0.5931 | 17.144 | 484.992 | 85.558
2021-02-16 06:00 | 2021-02-17 06:00 | 014-4 | MRČ Ludbreg - MRS Varaždin I (stream 4) | Kromatografski uzorak | 2021-03-01 09:24 | 3.091 | 0.255 | 92.155 | 4.015 | 0.374 | 0.484 | 0.039 | 0.041 | 0.008 | 0.011 | 0 | 0.006 | - | 0.004 | 0 | 0.001 | 9.512 | 34.243 | 10.0375 | 36.135 | 10.55 | 37.98 | 11.1228 | 40.042 | 12.331 | 44.39 | 13.01 | 46.836 | 13.676 | 49.235 | 14.417 | 51.9 | 0.729 | 0.7696 | 0.5951 | 0.5952 | 17.205 | 483.257 | 84.973
2021-02-17 06:00 | 2021-02-18 06:00 | 014-4 | MRČ Ludbreg - MRS Varaždin I (stream 4) | Kromatografski uzorak | 2021-03-01 09:24 | 3.378 | 0.162 | 91.975 | 4.111 | 0.298 | 0.374 | 0.027 | 0.03 | 0.006 | 0.007 | 0 | 0.004 | - | 0.002 | 0 | 0.001 | 9.4809 | 34.131 | 10.0047 | 36.017 | 10.516 | 37.858 | 11.0869 | 39.913 | 12.296 | 44.266 | 12.974 | 46.705 | 13.639 | 49.099 | 14.377 | 51.757 | 0.729 | 0.7689 | 0.5945 | 0.5947 | 17.189 | 483.708 | 85.279
2021-02-18 06:00 | 2021-02-19 06:00 | 014-4 | MRČ Ludbreg - MRS Varaždin I (stream 4) | Kromatografski uzorak | 2021-03-01 09:24 | 3.798 | 0.046 | 91.633 | 4.267 | 0.222 | 0.257 | 0.012 | 0.015 | 0.002 | 0.003 | 0 | 0.001 | - | 0 | 0 | 0 | 9.4422 | 33.992 | 9.9638 | 35.87 | 10.4733 | 37.704 | 11.0419 | 39.751 | 12.247 | 44.088 | 12.921 | 46.517 | 13.584 | 48.903 | 14.32 | 51.55 | 0.728 | 0.7688 | 0.5944 | 0.5946 | 17.187 | 483.756 | 85.578
2021-02-19 06:00 | 2021-02-20 06:00 | 014-4 | MRČ Ludbreg - MRS Varaždin I (stream 4) | Kromatografski uzorak | 2021-03-01 09:24 | 3.937 | 0.017 | 91.488 | 4.351 | 0.184 | 0.207 | 0.008 | 0.01 | 0.001 | 0.002 | 0 | 0.001 | - | 0 | 0 | 0 | 9.4293 | 33.946 | 9.9502 | 35.821 | 10.4592 | 37.653 | 11.0269 | 39.697 | 12.229 | 44.023 | 12.902 | 46.448 | 13.564 | 48.831 | 14.299 | 51.475 | 0.729 | 0.769 | 0.5946 | 0.5947 | 17.192 | 483.638 | 85.713
2021-02-20 06:00 | 2021-02-21 06:00 | 014-4 | MRČ Ludbreg - MRS Varaždin I (stream 4) | Kromatografski uzorak | 2021-03-01 09:24 | 4.17 | 0 | 91.175 | 4.492 | 0.155 | 0.162 | 0.002 | 0.003 | 0.001 | 0.001 | 0 | 0 | - | 0 | 0 | 0 | 9.4112 | 33.88 | 9.9311 | 35.752 | 10.4389 | 37.58 | 11.0056 | 39.62 | 12.195 | 43.903 | 12.867 | 46.322 | 13.527 | 48.698 | 14.259 | 51.334 | 0.73 | 0.7702 | 0.5955 | 0.5957 | 17.219 | 482.867 | 85.537
2021-02-21 06:00 | 2021-02-22 06:00 | 014-4 | MRČ Ludbreg - MRS Varaždin I (stream 4) | Kromatografski uzorak | 2021-03-01 09:24 | 4.17 | 0 | 91.174 | 4.507 | 0.144 | 0.149 | 0.001 | 0.003 | 0 | 0 | 0 | 0 | - | 0 | 0 | 0 | 9.4104 | 33.877 | 9.9302 | 35.749 | 10.4381 | 37.577 | 11.0047 | 39.617 | 12.195 | 43.902 | 12.867 | 46.321 | 13.527 | 48.696 | 14.259 | 51.333 | 0.73 | 0.7701 | 0.5955 | 0.5956 | 17.217 | 482.919 | 85.541
2021-02-22 06:00 | 2021-02-23 06:00 | 014-4 | MRČ Ludbreg - MRS Varaždin I (stream 4) | Kromatografski uzorak | 2021-03-01 09:24 | 4.172 | 0 | 91.141 | 4.541 | 0.141 | 0.146 | 0.001 | 0.002 | 0 | 0 | 0 | 0 | - | 0 | 0 | 0 | 9.4121 | 33.883 | 9.932 | 35.755 | 10.4399 | 37.583 | 11.0065 | 39.624 | 12.196 | 43.904 | 12.868 | 46.324 | 13.527 | 48.699 | 14.26 | 51.335 | 0.73 | 0.7703 | 0.5956 | 0.5958 | 17.221 | 482.807 | 85.481
2021-02-23 06:00 | 2021-02-24 06:00 | 014-4 | MRČ Ludbreg - MRS Varaždin I (stream 4) | Kromatografski uzorak | 2021-03-01 09:24 | 4.167 | 0 | 91.178 | 4.494 | 0.156 | 0.161 | 0.002 | 0.003 | 0 | 0 | 0 | 0 | - | 0 | 0 | 0 | 9.4115 | 33.882 | 9.9314 | 35.753 | 10.4393 | 37.582 | 11.006 | 39.621 | 12.196 | 43.905 | 12.868 | 46.325 | 13.528 | 48.7 | 14.26 | 51.337 | 0.73 | 0.7702 | 0.5955 | 0.5957 | 17.218 | 482.883 | 85.543
2021-02-24 06:00 | 2021-02-25 06:00 | 014-4 | MRČ Ludbreg - MRS Varaždin I (stream 4) | Kromatografski uzorak | 2021-03-01 09:24 | 4.21 | 0 | 91.244 | 4.393 | 0.147 | 0.153 | 0.001 | 0.003 | 0 | 0 | 0 | 0 | - | 0 | 0 | 0 | 9.3986 | 33.835 | 9.9178 | 35.704 | 10.4253 | 37.531 | 10.9912 | 39.568 | 12.183 | 43.86 | 12.855 | 46.277 | 13.514 | 48.651 | 14.246 | 51.285 | 0.729 | 0.7696 | 0.5951 | 0.5953 | 17.207 | 483.205 | 85.786
2021-02-25 06:00 | 2021-02-26 06:00 | 014-4 | MRČ Ludbreg - MRS Varaždin I (stream 4) | Kromatografski uzorak | 2021-03-01 09:24 | 4.182 | 0 | 91.204 | 4.448 | 0.161 | 0.166 | 0.002 | 0.003 | 0 | 0.001 | 0 | 0 | - | 0 | 0 | 0 | 9.4074 | 33.867 | 9.927 | 35.737 | 10.4348 | 37.565 | 11.0012 | 39.604 | 12.192 | 43.89 | 12.864 | 46.309 | 13.523 | 48.684 | 14.255 | 51.32 | 0.73 | 0.77 | 0.5954 | 0.5956 | 17.215 | 482.973 | 85.412
2021-02-26 06:00 | 2021-02-27 06:00 | 014-4 | MRČ Ludbreg - MRS Varaždin I (stream 4) | Kromatografski uzorak | 2021-03-01 09:24 | 4.26 | 0 | 91.17 | 4.42 | 0.145 | 0.15 | 0.001 | 0.003 | 0 | 0 | 0 | 0 | - | 0 | 0 | 0 | 9.3954 | 33.824 | 9.9144 | 35.692 | 10.4217 | 37.518 | 10.9874 | 39.555 | 12.176 | 43.834 | 12.847 | 46.249 | 13.506 | 48.622 | 14.237 | 51.254 | 0.73 | 0.77 | 0.5954 | 0.5956 | 17.216 | 482.951 | 85.725
2021-02-27 06:00 | 2021-02-28 06:00 | 014-4 | MRČ Ludbreg - MRS Varaždin I (stream 4) | Kromatografski uzorak | 2021-03-01 09:24 | 4.315 | 0 | 91.269 | 4.262 | 0.148 | 0.154 | 0.001 | 0.003 | 0 | 0 | 0 | 0 | - | 0 | 0 | 0 | 9.3791 | 33.765 | 9.8972 | 35.63 | 10.404 | 37.455 | 10.9687 | 39.487 | 12.16 | 43.776 | 12.83 | 46.188 | 13.489 | 48.56 | 14.219 | 51.189 | 0.729 | 0.7694 | 0.5949 | 0.5951 | 17.202 | 483.359 | 86.073
2021-02-28 06:00 | 2021-03-01 06:00 | 014-4 | MRČ Ludbreg - MRS Varaždin I (stream 4) | Kromatografski uzorak | 2021-03-01 09:24 | 4.216 | 0 | 91.204 | 4.428 | 0.147 | 0.152 | 0.001 | 0.003 | 0 | 0 | 0 | 0 | - | 0 | 0 | 0 | 9.4005 | 33.842 | 9.9198 | 35.711 | 10.4273 | 37.538 | 10.9933 | 39.576 | 12.184 | 43.862 | 12.855 | 46.279 | 13.515 | 48.653 | 14.246 | 51.287 | 0.729 | 0.7699 | 0.5953 | 0.5955 | 17.212 | 483.053 | 85.71
2021-02-01 06:00 | 2021-02-02 06:00 | 002-3 | MRČ Zabok - MRČ Ludbreg (stream 3) | Kromatografski uzorak | 2021-03-01 09:24 | 0.693 | 0.473 | 95.199 | 2.814 | 0.591 | 0.82 | 0.081 | 0.093 | 0.015 | 0.02 | 0.001 | 0.016 | - | 0.002 | 0 | 0 | 9.6896 | 34.883 | 10.225 | 36.81 | 10.7485 | 38.695 | 11.3321 | 40.795 | 12.664 | 45.59 | 13.362 | 48.102 | 14.048 | 50.572 | 14.808 | 53.31 | 0.717 | 0.7571 | 0.5854 | 0.5856 | 16.926 | 491.238 | 86.085
2021-02-02 06:00 | 2021-02-03 06:00 | 002-3 | MRČ Zabok - MRČ Ludbreg (stream 3) | Kromatografski uzorak | 2021-03-01 09:24 | 0.712 | 0.428 | 95.247 | 2.73 | 0.645 | 0.884 | 0.087 | 0.099 | 0.015 | 0.02 | 0.001 | 0.013 | - | 0.003 | 0 | 0 | 9.6958 | 34.905 | 10.2315 | 36.833 | 10.7552 | 38.719 | 11.3391 | 40.821 | 12.673 | 45.623 | 13.371 | 48.137 | 14.058 | 50.609 | 14.819 | 53.349 | 0.717 | 0.757 | 0.5853 | 0.5855 | 16.922 | 491.339 | 86.03
2021-02-03 06:00 | 2021-02-04 06:00 | 002-3 | MRČ Zabok - MRČ Ludbreg (stream 3) | Kromatografski uzorak | 2021-03-01 09:24 | 0.715 | 0.431 | 95.203 | 2.735 | 0.644 | 0.917 | 0.087 | 0.099 | 0.015 | 0.021 | 0.001 | 0.014 | - | 0.036 | 0 | 0 | 9.7104 | 34.958 | 10.2469 | 36.889 | 10.7709 | 38.775 | 11.3557 | 40.881 | 12.681 | 45.65 | 13.38 | 48.167 | 14.066 | 50.636 | 14.827 | 53.379 | 0.719 | 0.7583 | 0.5864 | 0.5865 | 16.953 | 490.572 | 85.984
2021-02-04 06:00 | 2021-02-05 06:00 | 002-3 | MRČ Zabok - MRČ Ludbreg (stream 3) | Kromatografski uzorak | 2021-03-01 09:24 | 0.742 | 0.488 | 95.032 | 2.838 | 0.652 | 0.899 | 0.089 | 0.099 | 0.017 | 0.022 | 0.001 | 0.011 | - | 0.008 | 0 | 0 | 9.6993 | 34.917 | 10.2352 | 36.847 | 10.7586 | 38.731 | 11.3428 | 40.834 | 12.661 | 45.581 | 13.359 | 48.093 | 14.044 | 50.56 | 14.805 | 53.298 | 0.719 | 0.7589 | 0.5868 | 0.587 | 16.966 | 490.081 | 85.802
2021-02-05 06:00 | 2021-02-06 06:00 | 002-3 | MRČ Zabok - MRČ Ludbreg (stream 3) | Kromatografski uzorak | 2021-03-01 09:24 | 0.744 | 0.462 | 95.103 | 2.778 | 0.664 | 0.913 | 0.091 | 0.101 | 0.016 | 0.022 | 0.001 | 0.012 | - | 0.007 | 0 | 0 | 9.6989 | 34.916 | 10.2348 | 36.845 | 10.7583 | 38.73 | 11.3424 | 40.833 | 12.666 | 45.596 | 13.363 | 48.108 | 14.049 | 50.576 | 14.81 | 53.315 | 0.719 | 0.7584 | 0.5864 | 0.5866 | 16.954 | 490.428 | 85.841
2021-02-06 06:00 | 2021-02-07 06:00 | 002-3 | MRČ Zabok - MRČ Ludbreg (stream 3) | Kromatografski uzorak | 2021-03-01 09:24 | 0.765 | 0.469 | 95.056 | 2.765 | 0.689 | 0.945 | 0.094 | 0.103 | 0.017 | 0.022 | 0.001 | 0.011 | - | 0.007 | 0 | 0 | 9.7005 | 34.922 | 10.2365 | 36.851 | 10.7599 | 38.736 | 11.3442 | 40.839 | 12.663 | 45.587 | 13.361 | 48.099 | 14.046 | 50.565 | 14.806 | 53.303 | 0.719 | 0.759 | 0.5868 | 0.587 | 16.966 | 490.068 | 85.742
2021-02-07 06:00 | 2021-02-08 06:00 | 002-3 | MRČ Zabok - MRČ Ludbreg (stream 3) | Kromatografski uzorak | 2021-03-01 09:24 | 0.75 | 0.386 | 95.285 | 2.634 | 0.695 | 0.945 | 0.093 | 0.104 | 0.016 | 0.021 | 0.001 | 0.012 | - | 0.003 | 0 | 0 | 9.6987 | 34.915 | 10.2346 | 36.845 | 10.7584 | 38.73 | 11.3425 | 40.833 | 12.678 | 45.64 | 13.376 | 48.155 | 14.063 | 50.627 | 14.824 | 53.368 | 0.717 | 0.7569 | 0.5853 | 0.5854 | 16.921 | 491.395 | 85.948
2021-02-08 06:00 | 2021-02-09 06:00 | 002-3 | MRČ Zabok - MRČ Ludbreg (stream 3) | Kromatografski uzorak | 2021-03-01 09:24 | 0.844 | 0.526 | 94.8 | 2.791 | 0.76 | 1.039 | 0.104 | 0.111 | 0.019 | 0.025 | 0.001 | 0.014 | - | 0.005 | 0 | 0 | 9.7054 | 34.939 | 10.2417 | 36.87 | 10.7647 | 38.753 | 11.3492 | 40.857 | 12.647 | 45.53 | 13.344 | 48.039 | 14.028 | 50.5 | 14.787 | 53.233 | 0.722 | 0.7616 | 0.5889 | 0.5891 | 17.026 | 488.38 | 85.199
2021-02-09 06:00 | 2021-02-10 06:00 | 002-3 | MRČ Zabok - MRČ Ludbreg (stream 3) | Kromatografski uzorak | 2021-03-01 09:24 | 0.769 | 0.385 | 95.336 | 2.568 | 0.695 | 0.943 | 0.092 | 0.103 | 0.016 | 0.021 | 0.001 | 0.013 | - | 0.002 | 0 | 0 | 9.6915 | 34.89 | 10.227 | 36.817 | 10.7506 | 38.702 | 11.3343 | 40.804 | 12.672 | 45.618 | 13.37 | 48.132 | 14.056 | 50.603 | 14.817 | 53.343 | 0.717 | 0.7565 | 0.585 | 0.5851 | 16.912 | 491.658 | 86.078
2021-02-10 06:00 | 2021-02-11 06:00 | 002-3 | MRČ Zabok - MRČ Ludbreg (stream 3) | Kromatografski uzorak | 2021-03-01 09:24 | 0.817 | 0.462 | 95.081 | 2.642 | 0.733 | 0.998 | 0.099 | 0.108 | 0.017 | 0.023 | 0.001 | 0.012 | - | 0.005 | 0 | 0 | 9.6955 | 34.904 | 10.2312 | 36.832 | 10.7544 | 38.716 | 11.3383 | 40.818 | 12.656 | 45.56 | 13.353 | 48.069 | 14.038 | 50.536 | 14.798 | 53.271 | 0.719 | 0.7591 | 0.5869 | 0.5871 | 16.969 | 490.02 | 85.743
2021-02-11 06:00 | 2021-02-12 06:00 | 002-3 | MRČ Zabok - MRČ Ludbreg (stream 3) | Kromatografski uzorak | 2021-03-01 09:24 | 0.879 | 0.573 | 94.6 | 2.863 | 0.792 | 1.085 | 0.11 | 0.115 | 0.02 | 0.026 | 0.001 | 0.014 | - | 0.006 | 0.001 | 0 | 9.7116 | 34.962 | 10.2482 | 36.894 | 10.771 | 38.776 | 11.3559 | 40.881 | 12.639 | 45.501 | 13.335 | 48.007 | 14.018 | 50.465 | 14.777 | 53.196 | 0.724 | 0.7636 | 0.5904 | 0.5906 | 17.069 | 487.153 | 84.874
2021-02-12 06:00 | 2021-02-13 06:00 | 002-3 | MRČ Zabok - MRČ Ludbreg (stream 3) | Kromatografski uzorak | 2021-03-01 09:24 | 0.974 | 0.764 | 93.954 | 3.161 | 0.827 | 1.147 | 0.119 | 0.117 | 0.024 | 0.03 | 0.001 | 0.016 | - | 0.01 | 0.003 | 0 | 9.7199 | 34.992 | 10.257 | 36.925 | 10.7788 | 38.804 | 11.3642 | 40.911 | 12.601 | 45.363 | 13.295 | 47.863 | 13.974 | 50.306 | 14.731 | 53.03 | 0.729 | 0.7695 | 0.595 | 0.5952 | 17.201 | 483.371 | 84.058
2021-02-13 06:00 | 2021-02-14 06:00 | 002-3 | MRČ Zabok - MRČ Ludbreg (stream 3) | Kromatografski uzorak | 2021-03-01 09:24 | 0.957 | 0.747 | 94.016 | 3.15 | 0.815 | 1.13 | 0.117 | 0.116 | 0.023 | 0.03 | 0.001 | 0.016 | - | 0.01 | 0.003 | 0 | 9.7193 | 34.99 | 10.2564 | 36.923 | 10.7784 | 38.802 | 11.3637 | 40.909 | 12.605 | 45.379 | 13.3 | 47.88 | 13.979 | 50.324 | 14.736 | 53.049 | 0.729 | 0.7689 | 0.5945 | 0.5947 | 17.187 | 483.754 | 84.15
2021-02-14 06:00 | 2021-02-15 06:00 | 002-3 | MRČ Zabok - MRČ Ludbreg (stream 3) | Kromatografski uzorak | 2021-03-01 09:24 | 0.968 | 0.767 | 93.967 | 3.167 | 0.813 | 1.131 | 0.117 | 0.116 | 0.024 | 0.03 | 0.001 | 0.016 | - | 0.01 | 0.004 | 0 | 9.7183 | 34.986 | 10.2554 | 36.919 | 10.7772 | 38.798 | 11.3625 | 40.905 | 12.6 | 45.36 | 13.295 | 47.86 | 13.973 | 50.303 | 14.73 | 53.027 | 0.729 | 0.7694 | 0.5949 | 0.5951 | 17.198 | 483.46 | 84.113
2021-02-15 06:00 | 2021-02-16 06:00 | 002-3 | MRČ Zabok - MRČ Ludbreg (stream 3) | Kromatografski uzorak | 2021-03-01 09:24 | 0.937 | 0.73 | 94.114 | 3.116 | 0.794 | 1.103 | 0.114 | 0.114 | 0.023 | 0.029 | 0.001 | 0.016 | - | 0.009 | 0.003 | 0 | 9.7157 | 34.976 | 10.2526 | 36.909 | 10.7746 | 38.789 | 11.3597 | 40.895 | 12.608 | 45.39 | 13.303 | 47.891 | 13.983 | 50.337 | 14.74 | 53.063 | 0.728 | 0.7679 | 0.5938 | 0.594 | 17.167 | 484.361 | 84.333
2021-02-16 06:00 | 2021-02-17 06:00 | 002-3 | MRČ Zabok - MRČ Ludbreg (stream 3) | Kromatografski uzorak | 2021-03-01 09:24 | 0.771 | 0.428 | 95.125 | 2.673 | 0.736 | 1.003 | 0.099 | 0.111 | 0.017 | 0.023 | 0.001 | 0.012 | - | 0.003 | 0.001 | 0 | 9.706 | 34.942 | 10.2423 | 36.872 | 10.766 | 38.758 | 11.3505 | 40.862 | 12.673 | 45.622 | 13.371 | 48.135 | 14.057 | 50.605 | 14.818 | 53.343 | 0.719 | 0.7587 | 0.5866 | 0.5868 | 16.96 | 490.297 | 85.616
2021-02-17 06:00 | 2021-02-18 06:00 | 002-3 | MRČ Zabok - MRČ Ludbreg (stream 3) | Kromatografski uzorak | 2021-03-01 09:24 | 0.822 | 0.528 | 94.808 | 2.817 | 0.747 | 1.024 | 0.103 | 0.111 | 0.018 | 0.024 | 0.001 | 0.014 | - | 0.006 | 0.001 | 0 | 9.7072 | 34.946 | 10.2436 | 36.877 | 10.7667 | 38.76 | 11.3513 | 40.865 | 12.65 | 45.541 | 13.347 | 48.05 | 14.031 | 50.512 | 14.791 | 53.246 | 0.722 | 0.7615 | 0.5888 | 0.589 | 17.024 | 488.434 | 85.234
2021-02-18 06:00 | 2021-02-19 06:00 | 002-3 | MRČ Zabok - MRČ Ludbreg (stream 3) | Kromatografski uzorak | 2021-03-01 09:24 | 0.866 | 0.678 | 94.405 | 3.044 | 0.721 | 1.007 | 0.104 | 0.107 | 0.02 | 0.027 | 0.001 | 0.014 | - | 0.009 | 0.003 | 0 | 9.7055 | 34.94 | 10.2418 | 36.871 | 10.7642 | 38.751 | 11.3487 | 40.855 | 12.619 | 45.428 | 13.314 | 47.932 | 13.995 | 50.383 | 14.753 | 53.112 | 0.725 | 0.7651 | 0.5916 | 0.5917 | 17.102 | 486.177 | 84.911
2021-02-19 06:00 | 2021-02-20 06:00 | 002-3 | MRČ Zabok - MRČ Ludbreg (stream 3) | Kromatografski uzorak | 2021-03-01 09:24 | 0.878 | 0.695 | 94.356 | 3.06 | 0.723 | 1.011 | 0.105 | 0.107 | 0.021 | 0.027 | 0.001 | 0.015 | - | 0.009 | 0.004 | 0 | 9.7051 | 34.938 | 10.2414 | 36.869 | 10.7636 | 38.749 | 11.3481 | 40.853 | 12.614 | 45.412 | 13.31 | 47.915 | 13.99 | 50.365 | 14.748 | 53.093 | 0.725 | 0.7655 | 0.5919 | 0.5921 | 17.112 | 485.877 | 84.86
2021-02-20 06:00 | 2021-02-21 06:00 | 002-3 | MRČ Zabok - MRČ Ludbreg (stream 3) | Kromatografski uzorak | 2021-03-01 09:24 | 0.825 | 0.666 | 94.528 | 3.051 | 0.664 | 0.931 | 0.096 | 0.1 | 0.019 | 0.025 | 0.001 | 0.014 | - | 0.009 | 0.002 | 0 | 9.6981 | 34.913 | 10.234 | 36.843 | 10.7565 | 38.723 | 11.3405 | 40.826 | 12.621 | 45.436 | 13.317 | 47.94 | 13.998 | 50.395 | 14.757 | 53.124 | 0.724 | 0.7636 | 0.5904 | 0.5906 | 17.07 | 487.086 | 85.246
2021-02-21 06:00 | 2021-02-22 06:00 | 002-3 | MRČ Zabok - MRČ Ludbreg (stream 3) | Kromatografski uzorak | 2021-03-01 09:24 | 0.878 | 0.691 | 94.346 | 3.073 | 0.726 | 1.012 | 0.104 | 0.107 | 0.021 | 0.027 | 0.001 | 0.014 | - | 0.009 | 0.003 | 0 | 9.7062 | 34.942 | 10.2425 | 36.873 | 10.7648 | 38.753 | 11.3493 | 40.858 | 12.616 | 45.417 | 13.311 | 47.92 | 13.992 | 50.37 | 14.749 | 53.098 | 0.725 | 0.7655 | 0.5919 | 0.5921 | 17.113 | 485.87 | 84.833
2021-02-22 06:00 | 2021-02-23 06:00 | 002-3 | MRČ Zabok - MRČ Ludbreg (stream 3) | Kromatografski uzorak | 2021-03-01 09:24 | 0.876 | 0.678 | 94.332 | 3.091 | 0.735 | 1.023 | 0.105 | 0.107 | 0.021 | 0.027 | 0.001 | 0.015 | - | 0.009 | 0.003 | 0 | 9.7108 | 34.959 | 10.2474 | 36.891 | 10.7698 | 38.771 | 11.3547 | 40.877 | 12.621 | 45.435 | 13.316 | 47.939 | 13.997 | 50.39 | 14.755 | 53.119 | 0.725 | 0.7656 | 0.592 | 0.5922 | 17.115 | 485.798 | 84.739
2021-02-23 06:00 | 2021-02-24 06:00 | 002-3 | MRČ Zabok - MRČ Ludbreg (stream 3) | Kromatografski uzorak | 2021-03-01 09:24 | 0.873 | 0.669 | 94.356 | 3.076 | 0.736 | 1.025 | 0.108 | 0.107 | 0.021 | 0.027 | 0.001 | 0.014 | - | 0.009 | 0.002 | 0 | 9.7108 | 34.959 | 10.2474 | 36.891 | 10.7699 | 38.772 | 11.3547 | 40.877 | 12.623 | 45.442 | 13.318 | 47.946 | 13.999 | 50.398 | 14.757 | 53.127 | 0.725 | 0.7654 | 0.5918 | 0.592 | 17.11 | 485.936 | 84.756
2021-02-24 06:00 | 2021-02-25 06:00 | 002-3 | MRČ Zabok - MRČ Ludbreg (stream 3) | Kromatografski uzorak | 2021-03-01 09:24 | 0.876 | 0.675 | 94.338 | 3.084 | 0.737 | 1.027 | 0.108 | 0.107 | 0.021 | 0.027 | 0.001 | 0.014 | - | 0.01 | 0.002 | 0 | 9.7109 | 34.959 | 10.2476 | 36.891 | 10.77 | 38.772 | 11.3548 | 40.877 | 12.622 | 45.437 | 13.317 | 47.941 | 13.998 | 50.393 | 14.756 | 53.121 | 0.725 | 0.7656 | 0.592 | 0.5921 | 17.114 | 485.833 | 84.735
2021-02-25 06:00 | 2021-02-26 06:00 | 002-3 | MRČ Zabok - MRČ Ludbreg (stream 3) | Kromatografski uzorak | 2021-03-01 09:24 | 0.829 | 0.647 | 94.519 | 3.044 | 0.686 | 0.96 | 0.101 | 0.102 | 0.019 | 0.025 | 0.001 | 0.014 | - | 0.01 | 0.001 | 0 | 9.7036 | 34.933 | 10.2398 | 36.863 | 10.7624 | 38.745 | 11.3468 | 40.848 | 12.627 | 45.458 | 13.323 | 47.963 | 14.005 | 50.418 | 14.763 | 53.148 | 0.724 | 0.7638 | 0.5906 | 0.5907 | 17.073 | 486.999 | 85.118
2021-02-26 06:00 | 2021-02-27 06:00 | 002-3 | MRČ Zabok - MRČ Ludbreg (stream 3) | Kromatografski uzorak | 2021-03-01 09:24 | 0.642 | 0.536 | 95.231 | 2.915 | 0.473 | 0.675 | 0.069 | 0.08 | 0.013 | 0.018 | 0.001 | 0.015 | - | 0.006 | 0 | 0 | 9.6732 | 34.823 | 10.2076 | 36.747 | 10.7309 | 38.631 | 11.3134 | 40.728 | 12.649 | 45.537 | 13.346 | 48.046 | 14.032 | 50.516 | 14.792 | 53.251 | 0.717 | 0.7563 | 0.5848 | 0.585 | 16.908 | 491.764 | 86.643
2021-02-27 06:00 | 2021-02-28 06:00 | 002-3 | MRČ Zabok - MRČ Ludbreg (stream 3) | Kromatografski uzorak | 2021-03-01 09:24 | 0.605 | 0.398 | 95.643 | 2.736 | 0.439 | 0.619 | 0.06 | 0.077 | 0.011 | 0.014 | 0.001 | 0.016 | - | 0.001 | 0 | 0 | 9.6652 | 34.795 | 10.1992 | 36.717 | 10.723 | 38.603 | 11.3051 | 40.698 | 12.673 | 45.622 | 13.371 | 48.135 | 14.06 | 50.615 | 14.821 | 53.355 | 0.713 | 0.7523 | 0.5817 | 0.5818 | 16.818 | 494.401 | 87.189
2021-02-28 06:00 | 2021-03-01 06:00 | 002-3 | MRČ Zabok - MRČ Ludbreg (stream 3) | Kromatografski uzorak | 2021-03-01 09:24 | 2.932 | 0.143 | 92.738 | 3.867 | 0.252 | 0.32 | 0.023 | 0.029 | 0.004 | 0.006 | 0 | 0.006 | - | 0 | 0 | 0 | 9.4979 | 34.193 | 10.0226 | 36.081 | 10.536 | 37.929 | 11.1079 | 39.988 | 12.359 | 44.493 | 13.039 | 46.94 | 13.71 | 49.356 | 14.451 | 52.023 | 0.724 | 0.7639 | 0.5907 | 0.5909 | 17.079 | 486.881 | 86.053
2021-02-01 06:00 | 2021-02-02 06:00 | 010-1 | MRS Varaždin I stream 1 | Kromatografski uzorak | 2021-03-01 09:25 | 4.079 | 0.009 | 91.219 | 4.519 | 0.161 | 0.174 | 0.005 | 0.005 | 0.001 | 0.001 | 0 | - | 0.001 | - | - | - | 9.4232 | 33.923 | 9.9438 | 35.798 | 10.4522 | 37.628 | 11.0195 | 39.67 | 12.211 | 43.959 | 12.884 | 46.382 | 13.544 | 48.76 | 14.278 | 51.4 | 0.73 | 0.7702 | 0.5955 | 0.5957 | 17.219 | 482.873 | 85.433
2021-02-02 06:00 | 2021-02-03 06:00 | 010-1 | MRS Varaždin I stream 1 | Kromatografski uzorak | 2021-03-01 09:25 | 3.541 | 0.078 | 91.917 | 4.176 | 0.238 | 0.288 | 0.019 | 0.02 | 0.003 | 0.004 | 0 | - | 0.004 | - | - | - | 9.4629 | 34.066 | 9.9857 | 35.949 | 10.4965 | 37.787 | 11.0663 | 39.839 | 12.282 | 44.215 | 12.959 | 46.652 | 13.624 | 49.045 | 14.361 | 51.7 | 0.727 | 0.7677 | 0.5936 | 0.5938 | 17.165 | 484.402 | 85.617
2021-02-03 06:00 | 2021-02-04 06:00 | 010-1 | MRS Varaždin I stream 1 | Kromatografski uzorak | 2021-03-01 09:25 | 3.418 | 0.102 | 92.105 | 4.078 | 0.241 | 0.297 | 0.021 | 0.022 | 0.003 | 0.005 | 0 | - | 0.005 | - | - | - | 9.4661 | 34.078 | 9.9892 | 35.961 | 10.5003 | 37.801 | 11.0703 | 39.853 | 12.292 | 44.252 | 12.97 | 46.691 | 13.635 | 49.086 | 14.373 | 51.744 | 0.727 | 0.767 | 0.5931 | 0.5932 | 17.147 | 484.905 | 85.791
2021-02-04 06:00 | 2021-02-05 06:00 | 010-1 | MRS Varaždin I stream 1 | Kromatografski uzorak | 2021-03-01 09:25 | 3.333 | 0.108 | 92.169 | 4.055 | 0.271 | 0.336 | 0.025 | 0.025 | 0.004 | 0.005 | 0 | - | 0.006 | - | - | - | 9.4796 | 34.127 | 10.0034 | 36.012 | 10.5151 | 37.854 | 11.0859 | 39.909 | 12.31 | 44.316 | 12.988 | 46.759 | 13.655 | 49.157 | 14.394 | 51.819 | 0.727 | 0.767 | 0.593 | 0.5932 | 17.148 | 484.889 | 85.65
2021-02-05 06:00 | 2021-02-06 06:00 | 010-1 | MRS Varaždin I stream 1 | Kromatografski uzorak | 2021-03-01 09:25 | 3.264 | 0.101 | 92.297 | 3.992 | 0.277 | 0.345 | 0.026 | 0.027 | 0.004 | 0.006 | 0 | - | 0.005 | - | - | - | 9.4826 | 34.137 | 10.0066 | 36.024 | 10.5185 | 37.867 | 11.0895 | 39.922 | 12.319 | 44.348 | 12.998 | 46.792 | 13.665 | 49.193 | 14.405 | 51.856 | 0.726 | 0.7663 | 0.5926 | 0.5927 | 17.132 | 485.334 | 85.735
2021-02-06 06:00 | 2021-02-07 06:00 | 010-1 | MRS Varaždin I stream 1 | Kromatografski uzorak | 2021-03-01 09:25 | 3.943 | 0.052 | 91.42 | 4.357 | 0.199 | 0.228 | 0.011 | 0.011 | 0.002 | 0.003 | 0 | - | 0.003 | - | - | - | 9.4301 | 33.948 | 9.9511 | 35.824 | 10.46 | 37.656 | 11.0278 | 39.7 | 12.223 | 44.003 | 12.897 | 46.428 | 13.558 | 48.808 | 14.292 | 51.451 | 0.729 | 0.7698 | 0.5952 | 0.5954 | 17.21 | 483.11 | 85.477
2021-02-07 06:00 | 2021-02-08 06:00 | 010-1 | MRS Varaždin I stream 1 | Kromatografski uzorak | 2021-03-01 09:25 | 3.568 | 0.068 | 91.978 | 4.098 | 0.239 | 0.288 | 0.019 | 0.019 | 0.003 | 0.004 | 0 | - | 0.003 | - | - | - | 9.4555 | 34.04 | 9.9779 | 35.921 | 10.4885 | 37.759 | 11.0579 | 39.808 | 12.276 | 44.194 | 12.953 | 46.63 | 13.617 | 49.023 | 14.355 | 51.677 | 0.727 | 0.7672 | 0.5933 | 0.5934 | 17.154 | 484.705 | 85.766
2021-02-08 06:00 | 2021-02-09 06:00 | 010-1 | MRS Varaždin I stream 1 | Kromatografski uzorak | 2021-03-01 09:25 | 3.213 | 0.134 | 92.259 | 4.035 | 0.284 | 0.358 | 0.028 | 0.028 | 0.005 | 0.007 | 0 | - | 0.006 | - | - | - | 9.4915 | 34.169 | 10.016 | 36.058 | 10.5282 | 37.902 | 11.0998 | 39.959 | 12.326 | 44.372 | 13.005 | 46.818 | 13.672 | 49.219 | 14.412 | 51.884 | 0.727 | 0.7669 | 0.593 | 0.5932 | 17.146 | 484.922 | 85.558
2021-02-09 06:00 | 2021-02-10 06:00 | 010-1 | MRS Varaždin I stream 1 | Kromatografski uzorak | 2021-03-01 09:25 | 3.554 | 0.08 | 91.925 | 4.148 | 0.243 | 0.293 | 0.019 | 0.02 | 0.003 | 0.004 | 0 | - | 0.004 | - | - | - | 9.4596 | 34.054 | 9.9822 | 35.936 | 10.4929 | 37.774 | 11.0625 | 39.825 | 12.277 | 44.198 | 12.954 | 46.634 | 13.618 | 49.026 | 14.356 | 51.681 | 0.727 | 0.7678 | 0.5937 | 0.5938 | 17.164 | 484.404 | 85.635
2021-02-10 06:00 | 2021-02-11 06:00 | 010-1 | MRS Varaždin I stream 1 | Kromatografski uzorak | 2021-03-01 09:25 | 3.765 | 0.04 | 91.748 | 4.203 | 0.21 | 0.244 | 0.013 | 0.014 | 0.002 | 0.003 | 0 | - | 0.002 | - | - | - | 9.4392 | 33.981 | 9.9607 | 35.859 | 10.4704 | 37.694 | 11.0388 | 39.74 | 12.25 | 44.099 | 12.925 | 46.529 | 13.588 | 48.916 | 14.324 | 51.565 | 0.728 | 0.7679 | 0.5938 | 0.594 | 17.169 | 484.271 | 85.747
2021-02-11 06:00 | 2021-02-12 06:00 | 010-1 | MRS Varaždin I stream 1 | Kromatografski uzorak | 2021-03-01 09:25 | 3.46 | 0.084 | 91.997 | 4.136 | 0.265 | 0.323 | 0.023 | 0.023 | 0.004 | 0.005 | 0 | - | 0.004 | - | - | - | 9.4718 | 34.098 | 9.9951 | 35.982 | 10.5063 | 37.823 | 11.0766 | 39.876 | 12.294 | 44.258 | 12.971 | 46.697 | 13.637 | 49.091 | 14.375 | 51.75 | 0.727 | 0.7677 | 0.5936 | 0.5938 | 17.162 | 484.467 | 85.537
2021-02-12 06:00 | 2021-02-13 06:00 | 010-1 | MRS Varaždin I stream 1 | Kromatografski uzorak | 2021-03-01 09:25 | 3.456 | 0.053 | 92.124 | 4.053 | 0.259 | 0.314 | 0.022 | 0.022 | 0.003 | 0.004 | 0 | - | 0.003 | - | - | - | 9.468 | 34.085 | 9.9912 | 35.968 | 10.5024 | 37.809 | 11.0725 | 39.861 | 12.298 | 44.273 | 12.976 | 46.713 | 13.642 | 49.11 | 14.38 | 51.769 | 0.726 | 0.7666 | 0.5927 | 0.5929 | 17.138 | 485.151 | 85.752
2021-02-13 06:00 | 2021-02-14 06:00 | 010-1 | MRS Varaždin I stream 1 | Kromatografski uzorak | 2021-03-01 09:25 | 3.302 | 0.099 | 92.25 | 3.983 | 0.294 | 0.367 | 0.029 | 0.028 | 0.004 | 0.006 | 0 | - | 0.005 | - | - | - | 9.4827 | 34.138 | 10.0066 | 36.024 | 10.5185 | 37.867 | 11.0895 | 39.922 | 12.316 | 44.337 | 12.995 | 46.78 | 13.661 | 49.18 | 14.401 | 51.843 | 0.726 | 0.7667 | 0.5928 | 0.593 | 17.141 | 485.071 | 85.633
2021-02-14 06:00 | 2021-02-15 06:00 | 010-1 | MRS Varaždin I stream 1 | Kromatografski uzorak | 2021-03-01 09:25 | 3.761 | 0.03 | 91.713 | 4.258 | 0.205 | 0.238 | 0.013 | 0.013 | 0.002 | 0.003 | 0 | - | 0.002 | - | - | - | 9.443 | 33.995 | 9.9648 | 35.873 | 10.4746 | 37.708 | 11.0432 | 39.755 | 12.253 | 44.113 | 12.929 | 46.544 | 13.592 | 48.931 | 14.328 | 51.581 | 0.728 | 0.7681 | 0.5939 | 0.594 | 17.171 | 484.206 | 85.695
2021-02-15 06:00 | 2021-02-16 06:00 | 010-1 | MRS Varaždin I stream 1 | Kromatografski uzorak | 2021-03-01 09:25 | 3.295 | 0.085 | 92.268 | 3.996 | 0.287 | 0.357 | 0.028 | 0.028 | 0.004 | 0.006 | 0 | - | 0.004 | - | - | - | 9.484 | 34.143 | 10.0081 | 36.029 | 10.5201 | 37.872 | 11.0912 | 39.928 | 12.32 | 44.353 | 12.999 | 46.797 | 13.666 | 49.198 | 14.406 | 51.862 | 0.726 | 0.7664 | 0.5926 | 0.5928 | 17.134 | 485.259 | 85.694
2021-02-16 06:00 | 2021-02-17 06:00 | 010-1 | MRS Varaždin I stream 1 | Kromatografski uzorak | 2021-03-01 09:25 | 3.094 | 0.248 | 92.163 | 4.014 | 0.368 | 0.48 | 0.044 | 0.039 | 0.008 | 0.01 | 0 | - | 0.011 | - | - | - | 9.5123 | 34.244 | 10.0379 | 36.136 | 10.5505 | 37.982 | 11.1232 | 40.044 | 12.332 | 44.394 | 13.011 | 46.841 | 13.678 | 49.24 | 14.418 | 51.906 | 0.729 | 0.7695 | 0.595 | 0.5952 | 17.203 | 483.313 | 85.045
2021-02-17 06:00 | 2021-02-18 06:00 | 010-1 | MRS Varaždin I stream 1 | Kromatografski uzorak | 2021-03-01 09:25 | 3.338 | 0.172 | 92.015 | 4.094 | 0.299 | 0.381 | 0.032 | 0.029 | 0.006 | 0.007 | 0 | - | 0.008 | - | - | - | 9.4838 | 34.142 | 10.0078 | 36.028 | 10.5193 | 37.869 | 11.0904 | 39.925 | 12.3 | 44.281 | 12.978 | 46.722 | 13.643 | 49.116 | 14.382 | 51.776 | 0.728 | 0.7688 | 0.5945 | 0.5946 | 17.188 | 483.737 | 85.32
2021-02-18 06:00 | 2021-02-19 06:00 | 010-1 | MRS Varaždin I stream 1 | Kromatografski uzorak | 2021-03-01 09:25 | 3.728 | 0.052 | 91.731 | 4.225 | 0.224 | 0.264 | 0.015 | 0.015 | 0.003 | 0.003 | 0 | - | 0.003 | - | - | - | 9.446 | 34.006 | 9.9679 | 35.884 | 10.4778 | 37.72 | 11.0465 | 39.768 | 12.255 | 44.119 | 12.931 | 46.55 | 13.594 | 48.938 | 14.33 | 51.587 | 0.728 | 0.7683 | 0.5941 | 0.5943 | 17.178 | 484.023 | 85.603
2021-02-19 06:00 | 2021-02-20 06:00 | 010-1 | MRS Varaždin I stream 1 | Kromatografski uzorak | 2021-03-01 09:25 | 3.838 | 0.023 | 91.639 | 4.281 | 0.192 | 0.22 | 0.011 | 0.012 | 0.002 | 0.002 | 0 | - | 0.001 | - | - | - | 9.435 | 33.966 | 9.9564 | 35.843 | 10.4657 | 37.677 | 11.0339 | 39.722 | 12.242 | 44.069 | 12.916 | 46.498 | 13.579 | 48.884 | 14.314 | 51.53 | 0.728 | 0.7683 | 0.594 | 0.5942 | 17.176 | 484.08 | 85.729
2021-02-20 06:00 | 2021-02-21 06:00 | 010-1 | MRS Varaždin I stream 1 | Kromatografski uzorak | 2021-03-01 09:25 | 4.122 | 0.002 | 91.268 | 4.45 | 0.152 | 0.159 | 0.002 | 0.003 | 0.001 | 0.001 | 0 | - | 0.001 | - | - | - | 9.4121 | 33.884 | 9.9321 | 35.756 | 10.4402 | 37.585 | 11.0069 | 39.625 | 12.201 | 43.923 | 12.873 | 46.344 | 13.534 | 48.721 | 14.266 | 51.359 | 0.729 | 0.7696 | 0.5951 | 0.5953 | 17.207 | 483.201 | 85.607
2021-02-21 06:00 | 2021-02-22 06:00 | 010-1 | MRS Varaždin I stream 1 | Kromatografski uzorak | 2021-03-01 09:25 | 4.132 | 0 | 91.247 | 4.474 | 0.142 | 0.147 | 0.002 | 0.002 | 0 | 0.001 | 0 | - | 0 | - | - | - | 9.4111 | 33.88 | 9.9311 | 35.752 | 10.4391 | 37.581 | 11.0057 | 39.621 | 12.199 | 43.918 | 12.872 | 46.338 | 13.532 | 48.715 | 14.265 | 51.352 | 0.729 | 0.7697 | 0.5951 | 0.5953 | 17.207 | 483.192 | 85.623
2021-02-22 06:00 | 2021-02-23 06:00 | 010-1 | MRS Varaždin I stream 1 | Kromatografski uzorak | 2021-03-01 09:25 | 4.127 | 0 | 91.21 | 4.521 | 0.137 | 0.142 | 0.001 | 0.002 | 0 | 0.001 | 0 | - | 0 | - | - | - | 9.4141 | 33.891 | 9.9342 | 35.763 | 10.4423 | 37.592 | 11.0091 | 39.633 | 12.202 | 43.926 | 12.874 | 46.347 | 13.534 | 48.724 | 14.267 | 51.362 | 0.729 | 0.7699 | 0.5953 | 0.5954 | 17.212 | 483.069 | 85.546
2021-02-23 06:00 | 2021-02-24 06:00 | 010-1 | MRS Varaždin I stream 1 | Kromatografski uzorak | 2021-03-01 09:25 | 4.128 | 0 | 91.237 | 4.478 | 0.151 | 0.157 | 0.002 | 0.003 | 0 | 0 | 0 | - | 0 | - | - | - | 9.4127 | 33.886 | 9.9328 | 35.758 | 10.4408 | 37.587 | 11.0076 | 39.627 | 12.201 | 43.922 | 12.873 | 46.343 | 13.533 | 48.72 | 14.266 | 51.357 | 0.729 | 0.7698 | 0.5952 | 0.5954 | 17.21 | 483.113 | 85.562
2021-02-24 06:00 | 2021-02-25 06:00 | 010-1 | MRS Varaždin I stream 1 | Kromatografski uzorak | 2021-03-01 09:25 | 4.166 | 0 | 91.322 | 4.363 | 0.144 | 0.149 | 0.002 | 0.002 | 0 | 0.001 | 0 | - | 0 | - | - | - | 9.3999 | 33.84 | 9.9192 | 35.709 | 10.4269 | 37.537 | 10.9929 | 39.575 | 12.189 | 43.88 | 12.861 | 46.298 | 13.521 | 48.674 | 14.253 | 51.309 | 0.729 | 0.7692 | 0.5947 | 0.5949 | 17.196 | 483.501 | 85.871
2021-02-25 06:00 | 2021-02-26 06:00 | 010-1 | MRS Varaždin I stream 1 | Kromatografski uzorak | 2021-03-01 09:25 | 4.18 | 0 | 91.276 | 4.388 | 0.151 | 0.157 | 0.002 | 0.003 | 0 | 0.001 | 0 | - | 0 | - | - | - | 9.4017 | 33.846 | 9.9212 | 35.716 | 10.4288 | 37.544 | 10.9949 | 39.582 | 12.188 | 43.878 | 12.86 | 46.297 | 13.52 | 48.672 | 14.252 | 51.307 | 0.729 | 0.7695 | 0.595 | 0.5952 | 17.204 | 483.296 | 85.773
2021-02-26 06:00 | 2021-02-27 06:00 | 010-1 | MRS Varaždin I stream 1 | Kromatografski uzorak | 2021-03-01 09:25 | 4.191 | 0 | 91.267 | 4.392 | 0.145 | 0.15 | 0.002 | 0.002 | 0 | 0.001 | 0 | - | 0 | - | - | - | 9.3997 | 33.839 | 9.919 | 35.709 | 10.4266 | 37.536 | 10.9926 | 39.573 | 12.186 | 43.869 | 12.857 | 46.287 | 13.517 | 48.662 | 14.249 | 51.297 | 0.729 | 0.7695 | 0.595 | 0.5951 | 17.204 | 483.296 | 85.789
2021-02-27 06:00 | 2021-02-28 06:00 | 010-1 | MRS Varaždin I stream 1 | Kromatografski uzorak | 2021-03-01 09:25 | 4.27 | 0 | 91.323 | 4.256 | 0.145 | 0.151 | 0.002 | 0.002 | 0 | 0 | 0 | - | 0 | - | - | - | 9.3821 | 33.776 | 9.9005 | 35.642 | 10.4075 | 37.467 | 10.9724 | 39.501 | 12.167 | 43.8 | 12.837 | 46.214 | 13.496 | 48.587 | 14.227 | 51.217 | 0.729 | 0.7691 | 0.5947 | 0.5948 | 17.194 | 483.561 | 86.082
2021-02-28 06:00 | 2021-03-01 06:00 | 010-1 | MRS Varaždin I stream 1 | Kromatografski uzorak | 2021-03-01 09:25 | 4.197 | 0 | 91.292 | 4.365 | 0.142 | 0.147 | 0.002 | 0.002 | 0 | 0 | 0 | - | 0 | - | - | - | 9.3969 | 33.829 | 9.9161 | 35.698 | 10.4236 | 37.525 | 10.9894 | 39.562 | 12.184 | 43.861 | 12.855 | 46.279 | 13.515 | 48.654 | 14.247 | 51.288 | 0.729 | 0.7693 | 0.5949 | 0.595 | 17.2 | 483.411 | 85.877