## DATA
Vrijeme od | Vrijeme do | Oznaka mjesta uzorkovanja | Mjesto uzorkovanja | Vrsta mjesta uzorkovanja | Zadnja izmjena | N2 (mol %) | CO2 (mol %) | C1 (mol %) | C2 (mol %) | C3 (mol %) | C3+ (mol %) | n-C4 (mol %) | i-C4 (mol %) | n-C5 (mol %) | i-C5 (mol %) | neo-C5 (mol %) | C6 (mol %) | C6+ (mol %) | C7 (mol %) | C8 (mol %) | C9+ (mol %) | NCV (kWh/m3) @15/15 | NCV (MJ/m3) @15/15 | NCV (kWh/m3) @25/0 | NCV (MJ/m3) @25/0 | GCV (kWh/m3) @15/15 | GCV (MJ/m3) @15/15 | GCV (kWh/m3) @25/0 | GCV (MJ/m3) @25/0 | Wd(kWh/m3) @15/15 | Wd(Mj/m3) @15/15 | Wd(kWh/m3) @25/0 | Wd(Mj/m3) @25/0 | Wg(kWh/m3) @15/15 | Wg(Mj/m3) @15/15 | Wg(kWh/m3) @25/0 | Wg(Mj/m3) @25/0 | ρ (kg/m3) @15 | ρ (kg/m3) @0 | d@15 | d@0 | M kg/kmol | R J/kgK | MN (metanski broj)
2022-08-01 06:00 | 2022-08-02 06:00 | 014-1 | MRČ Ludbreg - MRČ Zabok (stream 1) | Kromatografski uzorak | 2022-09-01 12:13 | 0.795 | 0.926 | 92.229 | 4.48 | 1.123 | 1.569 | 0.157 | 0.177 | 0.03 | 0.04 | 0.001 | 0.021 | - | 0.014 | 0.005 | 0 | 9.8942 | 35.619 | 10.4412 | 37.588 | 10.9657 | 39.476 | 11.5615 | 41.621 | 12.697 | 45.709 | 13.397 | 48.228 | 14.072 | 50.659 | 14.834 | 53.403 | 0.744 | 0.7854 | 0.6073 | 0.6074 | 17.553 | 473.675 | 79.909
2022-08-02 06:00 | 2022-08-03 06:00 | 014-1 | MRČ Ludbreg - MRČ Zabok (stream 1) | Kromatografski uzorak | 2022-09-01 12:13 | 0.729 | 0.843 | 92.623 | 4.28 | 1.088 | 1.525 | 0.154 | 0.173 | 0.03 | 0.039 | 0.001 | 0.02 | - | 0.014 | 0.005 | 0 | 9.8859 | 35.589 | 10.4324 | 37.557 | 10.9574 | 39.446 | 11.5527 | 41.59 | 12.713 | 45.767 | 13.414 | 48.289 | 14.091 | 50.727 | 14.854 | 53.475 | 0.741 | 0.7821 | 0.6047 | 0.6049 | 17.48 | 475.667 | 80.371
2022-08-03 06:00 | 2022-08-04 06:00 | 014-1 | MRČ Ludbreg - MRČ Zabok (stream 1) | Kromatografski uzorak | 2022-09-01 12:13 | 0.73 | 0.85 | 92.798 | 4.205 | 1.01 | 1.416 | 0.142 | 0.161 | 0.028 | 0.037 | 0.001 | 0.02 | - | 0.013 | 0.005 | 0 | 9.8608 | 35.499 | 10.4059 | 37.461 | 10.9305 | 39.35 | 11.5243 | 41.487 | 12.697 | 45.709 | 13.397 | 48.228 | 14.074 | 50.667 | 14.837 | 53.412 | 0.739 | 0.7801 | 0.6032 | 0.6033 | 17.436 | 476.87 | 80.956
2022-08-04 06:00 | 2022-08-05 06:00 | 014-1 | MRČ Ludbreg - MRČ Zabok (stream 1) | Kromatografski uzorak | 2022-09-01 12:13 | 0.73 | 0.814 | 92.933 | 4.106 | 1.011 | 1.417 | 0.142 | 0.161 | 0.028 | 0.037 | 0.001 | 0.019 | - | 0.013 | 0.005 | 0 | 9.8568 | 35.484 | 10.4016 | 37.446 | 10.9262 | 39.334 | 11.5198 | 41.471 | 12.7 | 45.722 | 13.4 | 48.242 | 14.078 | 50.683 | 14.841 | 53.428 | 0.738 | 0.779 | 0.6023 | 0.6025 | 17.412 | 477.529 | 81.11
2022-08-05 06:00 | 2022-08-06 06:00 | 014-1 | MRČ Ludbreg - MRČ Zabok (stream 1) | Kromatografski uzorak | 2022-09-01 12:13 | 0.733 | 0.833 | 92.82 | 4.191 | 1.015 | 1.424 | 0.142 | 0.162 | 0.028 | 0.037 | 0.001 | 0.02 | - | 0.014 | 0.005 | 0 | 9.8624 | 35.505 | 10.4076 | 37.467 | 10.9323 | 39.356 | 11.5262 | 41.494 | 12.7 | 45.722 | 13.4 | 48.242 | 14.078 | 50.681 | 14.841 | 53.426 | 0.739 | 0.7799 | 0.603 | 0.6032 | 17.432 | 476.981 | 80.935
2022-08-06 06:00 | 2022-08-07 06:00 | 014-1 | MRČ Ludbreg - MRČ Zabok (stream 1) | Kromatografski uzorak | 2022-09-01 12:13 | 0.728 | 0.861 | 92.856 | 4.191 | 0.97 | 1.365 | 0.136 | 0.155 | 0.027 | 0.036 | 0.001 | 0.02 | - | 0.014 | 0.005 | 0 | 9.8506 | 35.462 | 10.3951 | 37.422 | 10.9194 | 39.31 | 11.5126 | 41.445 | 12.689 | 45.681 | 13.389 | 48.199 | 14.066 | 50.638 | 14.828 | 53.381 | 0.738 | 0.7794 | 0.6026 | 0.6028 | 17.42 | 477.29 | 81.186
2022-08-07 06:00 | 2022-08-08 06:00 | 014-1 | MRČ Ludbreg - MRČ Zabok (stream 1) | Kromatografski uzorak | 2022-09-01 12:13 | 0.711 | 0.845 | 92.923 | 4.161 | 0.967 | 1.36 | 0.136 | 0.154 | 0.027 | 0.036 | 0.001 | 0.02 | - | 0.014 | 0.005 | 0 | 9.8508 | 35.463 | 10.3953 | 37.423 | 10.9198 | 39.311 | 11.513 | 41.447 | 12.694 | 45.699 | 13.394 | 48.217 | 14.072 | 50.658 | 14.834 | 53.402 | 0.738 | 0.7788 | 0.6022 | 0.6024 | 17.408 | 478.694 | 81.246
2022-08-08 06:00 | 2022-08-09 06:00 | 014-1 | MRČ Ludbreg - MRČ Zabok (stream 1) | Kromatografski uzorak | 2022-09-01 12:13 | 0.743 | 0.862 | 92.787 | 4.187 | 1.013 | 1.42 | 0.142 | 0.159 | 0.029 | 0.037 | 0.001 | 0.02 | - | 0.014 | 0.006 | 0 | 9.8582 | 35.49 | 10.4032 | 37.451 | 10.9276 | 39.339 | 11.5212 | 41.476 | 12.692 | 45.691 | 13.391 | 48.209 | 14.069 | 50.647 | 14.831 | 53.391 | 0.739 | 0.7803 | 0.6033 | 0.6035 | 17.44 | 476.754 | 80.966
2022-08-09 06:00 | 2022-08-10 06:00 | 014-1 | MRČ Ludbreg - MRČ Zabok (stream 1) | Kromatografski uzorak | 2022-09-01 12:13 | 0.76 | 0.883 | 92.653 | 4.225 | 1.056 | 1.479 | 0.148 | 0.165 | 0.03 | 0.039 | 0.001 | 0.021 | - | 0.014 | 0.006 | 0 | 9.8678 | 35.524 | 10.4133 | 37.488 | 10.9377 | 39.376 | 11.5319 | 41.515 | 12.692 | 45.692 | 13.392 | 48.211 | 14.068 | 50.646 | 14.83 | 53.39 | 0.741 | 0.7818 | 0.6045 | 0.6046 | 17.473 | 475.849 | 80.662
2022-08-10 06:00 | 2022-08-11 06:00 | 014-1 | MRČ Ludbreg - MRČ Zabok (stream 1) | Kromatografski uzorak | 2022-09-01 12:13 | 0.77 | 0.91 | 92.585 | 4.24 | 1.067 | 1.495 | 0.15 | 0.165 | 0.03 | 0.039 | 0.001 | 0.021 | - | 0.015 | 0.006 | 0 | 9.8682 | 35.526 | 10.4137 | 37.489 | 10.938 | 39.377 | 11.5323 | 41.516 | 12.687 | 45.673 | 13.386 | 48.19 | 14.062 | 50.624 | 14.824 | 53.366 | 0.741 | 0.7825 | 0.605 | 0.6052 | 17.489 | 475.407 | 80.593
2022-08-11 06:00 | 2022-08-12 06:00 | 014-1 | MRČ Ludbreg - MRČ Zabok (stream 1) | Kromatografski uzorak | 2022-09-01 12:13 | 0.764 | 0.876 | 92.741 | 4.106 | 1.074 | 1.514 | 0.155 | 0.167 | 0.032 | 0.041 | 0.001 | 0.022 | - | 0.016 | 0.007 | 0 | 9.8666 | 35.52 | 10.412 | 37.483 | 10.9364 | 39.371 | 11.5306 | 41.51 | 12.692 | 45.692 | 13.392 | 48.21 | 14.068 | 50.646 | 14.831 | 53.39 | 0.741 | 0.7816 | 0.6043 | 0.6045 | 17.469 | 475.968 | 80.692
2022-08-12 06:00 | 2022-08-13 06:00 | 014-1 | MRČ Ludbreg - MRČ Zabok (stream 1) | Kromatografski uzorak | 2022-09-01 12:13 | 0.81 | 0.909 | 92.614 | 4.101 | 1.112 | 1.565 | 0.161 | 0.168 | 0.033 | 0.042 | 0.001 | 0.023 | - | 0.017 | 0.008 | 0 | 9.868 | 35.525 | 10.4135 | 37.489 | 10.9377 | 39.376 | 11.5319 | 41.515 | 12.682 | 45.657 | 13.381 | 48.173 | 14.057 | 50.606 | 14.819 | 53.347 | 0.742 | 0.783 | 0.6054 | 0.6056 | 17.501 | 475.092 | 80.502
2022-08-13 06:00 | 2022-08-14 06:00 | 014-1 | MRČ Ludbreg - MRČ Zabok (stream 1) | Kromatografski uzorak | 2022-09-01 12:13 | 0.814 | 0.921 | 92.695 | 4.058 | 1.074 | 1.511 | 0.155 | 0.161 | 0.032 | 0.041 | 0.001 | 0.023 | - | 0.016 | 0.008 | 0 | 9.8539 | 35.474 | 10.3986 | 37.435 | 10.9225 | 39.321 | 11.5159 | 41.457 | 12.672 | 45.618 | 13.37 | 48.132 | 14.046 | 50.565 | 14.807 | 53.304 | 0.741 | 0.7821 | 0.6047 | 0.6049 | 17.481 | 475.645 | 80.819
2022-08-14 06:00 | 2022-08-15 06:00 | 014-1 | MRČ Ludbreg - MRČ Zabok (stream 1) | Kromatografski uzorak | 2022-09-01 12:13 | 0.822 | 0.948 | 92.693 | 4.046 | 1.059 | 1.491 | 0.153 | 0.159 | 0.032 | 0.04 | 0.001 | 0.023 | - | 0.016 | 0.008 | 0 | 9.8465 | 35.447 | 10.3908 | 37.407 | 10.9144 | 39.292 | 11.5073 | 41.426 | 12.662 | 45.583 | 13.36 | 48.095 | 14.035 | 50.527 | 14.795 | 53.263 | 0.741 | 0.7821 | 0.6047 | 0.6049 | 17.481 | 475.629 | 80.943
2022-08-15 06:00 | 2022-08-16 06:00 | 014-1 | MRČ Ludbreg - MRČ Zabok (stream 1) | Kromatografski uzorak | 2022-09-01 12:13 | 0.835 | 0.964 | 92.581 | 4.087 | 1.087 | 1.533 | 0.158 | 0.164 | 0.033 | 0.042 | 0.001 | 0.023 | - | 0.017 | 0.008 | 0 | 9.8544 | 35.476 | 10.3992 | 37.437 | 10.9228 | 39.322 | 11.5162 | 41.458 | 12.662 | 45.585 | 13.36 | 48.097 | 14.035 | 50.527 | 14.796 | 53.264 | 0.742 | 0.7833 | 0.6057 | 0.6058 | 17.508 | 474.909 | 80.697
2022-08-16 06:00 | 2022-08-17 06:00 | 014-1 | MRČ Ludbreg - MRČ Zabok (stream 1) | Kromatografski uzorak | 2022-09-01 12:13 | 0.814 | 0.929 | 92.733 | 4.001 | 1.08 | 1.522 | 0.157 | 0.164 | 0.033 | 0.041 | 0.001 | 0.023 | - | 0.016 | 0.008 | 0 | 9.8512 | 35.464 | 10.3957 | 37.425 | 10.9195 | 39.31 | 11.5128 | 41.446 | 12.669 | 45.607 | 13.367 | 48.121 | 14.043 | 50.553 | 14.803 | 53.292 | 0.741 | 0.782 | 0.6047 | 0.6048 | 17.479 | 475.685 | 80.872
2022-08-17 06:00 | 2022-08-18 06:00 | 014-1 | MRČ Ludbreg - MRČ Zabok (stream 1) | Kromatografski uzorak | 2022-09-01 12:13 | 0.8 | 0.902 | 92.867 | 3.953 | 1.048 | 1.478 | 0.152 | 0.16 | 0.032 | 0.04 | 0.001 | 0.022 | - | 0.016 | 0.007 | 0 | 9.8434 | 35.436 | 10.3876 | 37.395 | 10.9114 | 39.281 | 11.5042 | 41.415 | 12.67 | 45.613 | 13.369 | 48.127 | 14.045 | 50.561 | 14.806 | 53.3 | 0.74 | 0.7806 | 0.6036 | 0.6038 | 17.448 | 476.542 | 81.125
2022-08-18 06:00 | 2022-08-19 06:00 | 014-1 | MRČ Ludbreg - MRČ Zabok (stream 1) | Kromatografski uzorak | 2022-09-01 12:13 | 0.753 | 0.824 | 93.102 | 3.872 | 1.023 | 1.449 | 0.15 | 0.161 | 0.031 | 0.04 | 0.001 | 0.021 | - | 0.015 | 0.007 | 0 | 9.8444 | 35.44 | 10.3886 | 37.399 | 10.9129 | 39.287 | 11.5058 | 41.421 | 12.689 | 45.681 | 13.388 | 48.198 | 14.066 | 50.639 | 14.828 | 53.381 | 0.738 | 0.7784 | 0.6019 | 0.6021 | 17.399 | 477.863 | 81.328
2022-08-19 06:00 | 2022-08-20 06:00 | 014-1 | MRČ Ludbreg - MRČ Zabok (stream 1) | Kromatografski uzorak | 2022-09-01 12:13 | 0.787 | 0.842 | 92.994 | 3.91 | 1.04 | 1.467 | 0.151 | 0.162 | 0.031 | 0.04 | 0.001 | 0.021 | - | 0.015 | 0.006 | 0 | 9.8446 | 35.441 | 10.3888 | 37.4 | 10.913 | 39.287 | 11.5058 | 41.421 | 12.682 | 45.657 | 13.381 | 48.173 | 14.059 | 50.611 | 14.82 | 53.353 | 0.738 | 0.7793 | 0.6026 | 0.6027 | 17.418 | 477.344 | 81.21
2022-08-20 06:00 | 2022-08-21 06:00 | 014-1 | MRČ Ludbreg - MRČ Zabok (stream 1) | Kromatografski uzorak | 2022-09-01 12:13 | 0.819 | 0.823 | 92.921 | 3.904 | 1.09 | 1.533 | 0.159 | 0.168 | 0.032 | 0.041 | 0.001 | 0.021 | - | 0.015 | 0.006 | 0 | 9.854 | 35.474 | 10.3987 | 37.435 | 10.9229 | 39.323 | 11.5163 | 41.459 | 12.688 | 45.675 | 13.387 | 48.193 | 14.064 | 50.63 | 14.826 | 53.372 | 0.739 | 0.7801 | 0.6032 | 0.6034 | 17.437 | 476.829 | 80.935
2022-08-21 06:00 | 2022-08-22 06:00 | 014-1 | MRČ Ludbreg - MRČ Zabok (stream 1) | Kromatografski uzorak | 2022-09-01 12:13 | 0.83 | 0.837 | 92.933 | 3.878 | 1.08 | 1.522 | 0.159 | 0.166 | 0.032 | 0.041 | 0.001 | 0.022 | - | 0.015 | 0.007 | 0 | 9.8482 | 35.454 | 10.3926 | 37.413 | 10.9166 | 39.3 | 11.5097 | 41.435 | 12.681 | 45.65 | 13.38 | 48.166 | 14.056 | 50.603 | 14.818 | 53.344 | 0.739 | 0.7801 | 0.6032 | 0.6033 | 17.436 | 476.866 | 81.024
2022-08-22 06:00 | 2022-08-23 06:00 | 014-1 | MRČ Ludbreg - MRČ Zabok (stream 1) | Kromatografski uzorak | 2022-09-01 12:13 | 0.861 | 0.872 | 92.852 | 3.84 | 1.118 | 1.575 | 0.165 | 0.168 | 0.034 | 0.043 | 0.001 | 0.023 | - | 0.015 | 0.007 | 0 | 9.8487 | 35.455 | 10.3932 | 37.415 | 10.917 | 39.301 | 11.51 | 41.436 | 12.672 | 45.618 | 13.37 | 48.132 | 14.046 | 50.565 | 14.807 | 53.304 | 0.74 | 0.7813 | 0.6041 | 0.6043 | 17.463 | 476.134 | 80.877
2022-08-23 06:00 | 2022-08-24 06:00 | 014-1 | MRČ Ludbreg - MRČ Zabok (stream 1) | Kromatografski uzorak | 2022-09-01 12:13 | 0.858 | 0.839 | 93.07 | 3.713 | 1.078 | 1.52 | 0.16 | 0.163 | 0.033 | 0.042 | 0.001 | 0.022 | - | 0.015 | 0.007 | 0 | 9.8328 | 35.398 | 10.3764 | 37.355 | 10.9001 | 39.24 | 11.4922 | 41.372 | 12.668 | 45.605 | 13.366 | 48.118 | 14.043 | 50.555 | 14.804 | 53.293 | 0.738 | 0.7792 | 0.6025 | 0.6027 | 17.416 | 477.402 | 81.32
2022-08-24 06:00 | 2022-08-25 06:00 | 014-1 | MRČ Ludbreg - MRČ Zabok (stream 1) | Kromatografski uzorak | 2022-09-01 12:13 | 0.845 | 0.824 | 93.238 | 3.683 | 1 | 1.41 | 0.147 | 0.153 | 0.03 | 0.039 | 0.001 | 0.021 | - | 0.014 | 0.006 | 0 | 9.8138 | 35.33 | 10.3562 | 37.282 | 10.8797 | 39.167 | 11.4707 | 41.295 | 12.661 | 45.579 | 13.359 | 48.091 | 14.036 | 50.529 | 14.796 | 53.266 | 0.736 | 0.7771 | 0.6008 | 0.601 | 17.369 | 478.701 | 81.845
2022-08-25 06:00 | 2022-08-26 06:00 | 014-1 | MRČ Ludbreg - MRČ Zabok (stream 1) | Kromatografski uzorak | 2022-09-01 12:13 | 0.791 | 0.771 | 93.547 | 3.603 | 0.909 | 1.289 | 0.132 | 0.145 | 0.027 | 0.035 | 0.001 | 0.02 | - | 0.014 | 0.006 | 0 | 9.7973 | 35.27 | 10.3388 | 37.22 | 10.8625 | 39.105 | 11.4525 | 41.229 | 12.666 | 45.597 | 13.364 | 48.11 | 14.043 | 50.555 | 14.803 | 53.293 | 0.733 | 0.7738 | 0.5983 | 0.5985 | 17.297 | 480.698 | 82.489
2022-08-26 06:00 | 2022-08-27 06:00 | 014-1 | MRČ Ludbreg - MRČ Zabok (stream 1) | Kromatografski uzorak | 2022-09-01 12:13 | 0.808 | 0.802 | 93.488 | 3.614 | 0.907 | 1.288 | 0.133 | 0.143 | 0.028 | 0.036 | 0.001 | 0.02 | - | 0.014 | 0.006 | 0 | 9.7937 | 35.257 | 10.335 | 37.206 | 10.8584 | 39.09 | 11.4482 | 41.214 | 12.657 | 45.564 | 13.354 | 48.075 | 14.033 | 50.517 | 14.793 | 53.253 | 0.734 | 0.7744 | 0.5988 | 0.5989 | 17.31 | 480.344 | 82.476
2022-08-27 06:00 | 2022-08-28 06:00 | 014-1 | MRČ Ludbreg - MRČ Zabok (stream 1) | Kromatografski uzorak | 2022-09-01 12:13 | 0.844 | 0.844 | 93.467 | 3.535 | 0.923 | 1.31 | 0.137 | 0.141 | 0.029 | 0.037 | 0.001 | 0.021 | - | 0.015 | 0.006 | 0 | 9.7848 | 35.225 | 10.3256 | 37.172 | 10.8486 | 39.055 | 11.4379 | 41.176 | 12.64 | 45.505 | 13.337 | 48.013 | 14.015 | 50.452 | 14.774 | 53.185 | 0.734 | 0.775 | 0.5992 | 0.5994 | 17.323 | 479.977 | 82.551
2022-08-28 06:00 | 2022-08-29 06:00 | 014-1 | MRČ Ludbreg - MRČ Zabok (stream 1) | Kromatografski uzorak | 2022-09-01 12:13 | 0.858 | 0.879 | 93.238 | 3.705 | 0.934 | 1.32 | 0.137 | 0.141 | 0.029 | 0.037 | 0.001 | 0.021 | - | 0.015 | 0.006 | 0 | 9.7941 | 35.259 | 10.3354 | 37.208 | 10.8584 | 39.09 | 11.4482 | 41.213 | 12.638 | 45.498 | 13.335 | 48.006 | 14.012 | 50.443 | 14.771 | 53.175 | 0.736 | 0.7767 | 0.6005 | 0.6007 | 17.36 | 478.935 | 82.223
2022-08-29 06:00 | 2022-08-30 06:00 | 014-1 | MRČ Ludbreg - MRČ Zabok (stream 1) | Kromatografski uzorak | 2022-09-01 12:13 | 0.896 | 0.932 | 92.936 | 3.827 | 1 | 1.409 | 0.147 | 0.148 | 0.031 | 0.039 | 0.001 | 0.022 | - | 0.015 | 0.007 | 0 | 9.8101 | 35.316 | 10.3523 | 37.268 | 10.8752 | 39.151 | 11.466 | 41.277 | 12.635 | 45.486 | 13.331 | 47.993 | 14.007 | 50.424 | 14.765 | 53.156 | 0.739 | 0.7796 | 0.6028 | 0.603 | 17.426 | 477.12 | 81.645
2022-08-30 06:00 | 2022-08-31 06:00 | 014-1 | MRČ Ludbreg - MRČ Zabok (stream 1) | Kromatografski uzorak | 2022-09-01 12:13 | 0.897 | 0.904 | 93.036 | 3.801 | 0.964 | 1.363 | 0.143 | 0.144 | 0.03 | 0.038 | 0.001 | 0.022 | - | 0.015 | 0.006 | 0 | 9.8028 | 35.29 | 10.3447 | 37.241 | 10.8675 | 39.123 | 11.4578 | 41.248 | 12.635 | 45.487 | 13.332 | 47.994 | 14.008 | 50.427 | 14.766 | 53.159 | 0.738 | 0.7785 | 0.6019 | 0.6021 | 17.4 | 477.845 | 81.863
2022-08-31 06:00 | 2022-09-01 06:00 | 014-1 | MRČ Ludbreg - MRČ Zabok (stream 1) | Kromatografski uzorak | 2022-09-01 12:13 | 0.884 | 0.853 | 93.081 | 3.807 | 0.971 | 1.375 | 0.145 | 0.147 | 0.03 | 0.039 | 0.001 | 0.022 | - | 0.015 | 0.006 | 0 | 9.8113 | 35.321 | 10.3536 | 37.273 | 10.8768 | 39.156 | 11.4676 | 41.283 | 12.65 | 45.54 | 13.347 | 48.05 | 14.024 | 50.486 | 14.783 | 53.22 | 0.737 | 0.778 | 0.6015 | 0.6017 | 17.389 | 478.14 | 81.752
2022-08-01 06:00 | 2022-08-02 06:00 | 014-4 | MRČ Ludbreg - MRS Varaždin I (stream 4) | Kromatografski uzorak | 2022-09-01 12:13 | 0.796 | 0.928 | 92.229 | 4.483 | 1.12 | 1.565 | 0.157 | 0.176 | 0.03 | 0.04 | 0.001 | 0.021 | - | 0.014 | 0.005 | 0 | 9.8935 | 35.616 | 10.4404 | 37.585 | 10.9649 | 39.474 | 11.5607 | 41.618 | 12.696 | 45.706 | 13.396 | 48.225 | 14.071 | 50.656 | 14.833 | 53.4 | 0.744 | 0.7853 | 0.6072 | 0.6074 | 17.553 | 473.689 | 79.924
2022-08-02 06:00 | 2022-08-03 06:00 | 014-4 | MRČ Ludbreg - MRS Varaždin I (stream 4) | Kromatografski uzorak | 2022-09-01 12:13 | 0.728 | 0.844 | 92.629 | 4.279 | 1.084 | 1.519 | 0.154 | 0.173 | 0.03 | 0.039 | 0.001 | 0.02 | - | 0.014 | 0.005 | 0 | 9.8849 | 35.586 | 10.4313 | 37.553 | 10.9563 | 39.443 | 11.5515 | 41.586 | 12.712 | 45.764 | 13.413 | 48.287 | 14.09 | 50.725 | 14.853 | 53.472 | 0.741 | 0.782 | 0.6046 | 0.6048 | 17.478 | 475.715 | 80.395
2022-08-03 06:00 | 2022-08-04 06:00 | 014-4 | MRČ Ludbreg - MRS Varaždin I (stream 4) | Kromatografski uzorak | 2022-09-01 12:13 | 0.73 | 0.851 | 92.801 | 4.206 | 1.007 | 1.413 | 0.142 | 0.161 | 0.028 | 0.037 | 0.001 | 0.02 | - | 0.013 | 0.005 | 0 | 9.8603 | 35.497 | 10.4054 | 37.459 | 10.9299 | 39.348 | 11.5237 | 41.485 | 12.697 | 45.708 | 13.396 | 48.227 | 14.074 | 50.666 | 14.836 | 53.41 | 0.739 | 0.78 | 0.6031 | 0.6033 | 17.435 | 476.893 | 80.969
2022-08-04 06:00 | 2022-08-05 06:00 | 014-4 | MRČ Ludbreg - MRS Varaždin I (stream 4) | Kromatografski uzorak | 2022-09-01 12:13 | 0.731 | 0.816 | 92.934 | 4.107 | 1.008 | 1.413 | 0.142 | 0.16 | 0.028 | 0.037 | 0.001 | 0.019 | - | 0.013 | 0.005 | 0 | 9.856 | 35.482 | 10.4008 | 37.443 | 10.9255 | 39.332 | 11.519 | 41.468 | 12.7 | 45.719 | 13.4 | 48.239 | 14.078 | 50.68 | 14.84 | 53.425 | 0.738 | 0.779 | 0.6023 | 0.6025 | 17.411 | 477.549 | 81.123
2022-08-05 06:00 | 2022-08-06 06:00 | 014-4 | MRČ Ludbreg - MRS Varaždin I (stream 4) | Kromatografski uzorak | 2022-09-01 12:13 | 0.733 | 0.834 | 92.821 | 4.193 | 1.012 | 1.42 | 0.142 | 0.161 | 0.028 | 0.037 | 0.001 | 0.02 | - | 0.013 | 0.005 | 0 | 9.8618 | 35.502 | 10.4069 | 37.465 | 10.9315 | 39.354 | 11.5254 | 41.491 | 12.7 | 45.72 | 13.4 | 48.24 | 14.078 | 50.679 | 14.84 | 53.424 | 0.739 | 0.7799 | 0.603 | 0.6032 | 17.431 | 477.005 | 80.949
2022-08-06 06:00 | 2022-08-07 06:00 | 014-4 | MRČ Ludbreg - MRS Varaždin I (stream 4) | Kromatografski uzorak | 2022-09-01 12:13 | 0.728 | 0.862 | 92.857 | 4.193 | 0.967 | 1.36 | 0.135 | 0.155 | 0.027 | 0.036 | 0.001 | 0.02 | - | 0.014 | 0.005 | 0 | 9.8499 | 35.46 | 10.3944 | 37.42 | 10.9187 | 39.307 | 11.5119 | 41.443 | 12.689 | 45.68 | 13.388 | 48.197 | 14.066 | 50.636 | 14.828 | 53.379 | 0.738 | 0.7793 | 0.6026 | 0.6028 | 17.419 | 477.313 | 81.202
2022-08-07 06:00 | 2022-08-08 06:00 | 014-4 | MRČ Ludbreg - MRS Varaždin I (stream 4) | Kromatografski uzorak | 2022-09-01 12:13 | 0.711 | 0.846 | 92.922 | 4.163 | 0.965 | 1.358 | 0.136 | 0.154 | 0.027 | 0.036 | 0.001 | 0.02 | - | 0.014 | 0.005 | 0 | 9.8504 | 35.462 | 10.3949 | 37.422 | 10.9194 | 39.31 | 11.5126 | 41.445 | 12.694 | 45.697 | 13.393 | 48.216 | 14.071 | 50.656 | 14.833 | 53.4 | 0.738 | 0.7788 | 0.6022 | 0.6024 | 17.408 | 477.627 | 81.255
2022-08-08 06:00 | 2022-08-09 06:00 | 014-4 | MRČ Ludbreg - MRS Varaždin I (stream 4) | Kromatografski uzorak | 2022-09-01 12:13 | 0.743 | 0.863 | 92.79 | 4.188 | 1.01 | 1.416 | 0.141 | 0.158 | 0.029 | 0.037 | 0.001 | 0.02 | - | 0.014 | 0.006 | 0 | 9.8575 | 35.487 | 10.4025 | 37.449 | 10.9269 | 39.337 | 11.5205 | 41.474 | 12.691 | 45.689 | 13.391 | 48.207 | 14.068 | 50.645 | 14.83 | 53.389 | 0.739 | 0.7802 | 0.6033 | 0.6035 | 17.439 | 476.781 | 80.981
2022-08-09 06:00 | 2022-08-10 06:00 | 014-4 | MRČ Ludbreg - MRS Varaždin I (stream 4) | Kromatografski uzorak | 2022-09-01 12:13 | 0.76 | 0.884 | 92.658 | 4.225 | 1.051 | 1.474 | 0.148 | 0.164 | 0.03 | 0.039 | 0.001 | 0.021 | - | 0.014 | 0.006 | 0 | 9.8668 | 35.521 | 10.4123 | 37.484 | 10.9367 | 39.372 | 11.5308 | 41.511 | 12.692 | 45.69 | 13.391 | 48.208 | 14.068 | 50.644 | 14.83 | 53.387 | 0.741 | 0.7817 | 0.6044 | 0.6046 | 17.471 | 475.896 | 80.685
2022-08-10 06:00 | 2022-08-11 06:00 | 014-4 | MRČ Ludbreg - MRS Varaždin I (stream 4) | Kromatografski uzorak | 2022-09-01 12:13 | 0.769 | 0.911 | 92.591 | 4.24 | 1.062 | 1.489 | 0.15 | 0.165 | 0.03 | 0.039 | 0.001 | 0.021 | - | 0.015 | 0.006 | 0 | 9.8673 | 35.522 | 10.4127 | 37.486 | 10.937 | 39.373 | 11.5312 | 41.512 | 12.686 | 45.671 | 13.386 | 48.188 | 14.062 | 50.622 | 14.823 | 53.364 | 0.741 | 0.7824 | 0.605 | 0.6051 | 17.487 | 475.458 | 80.619
2022-08-11 06:00 | 2022-08-12 06:00 | 014-4 | MRČ Ludbreg - MRS Varaždin I (stream 4) | Kromatografski uzorak | 2022-09-01 12:13 | 0.764 | 0.877 | 92.741 | 4.108 | 1.071 | 1.51 | 0.155 | 0.167 | 0.032 | 0.041 | 0.001 | 0.022 | - | 0.015 | 0.007 | 0 | 9.866 | 35.518 | 10.4114 | 37.481 | 10.9358 | 39.369 | 11.5299 | 41.508 | 12.692 | 45.69 | 13.391 | 48.208 | 14.068 | 50.644 | 14.83 | 53.388 | 0.741 | 0.7815 | 0.6043 | 0.6045 | 17.468 | 475.981 | 80.703
2022-08-12 06:00 | 2022-08-13 06:00 | 014-4 | MRČ Ludbreg - MRS Varaždin I (stream 4) | Kromatografski uzorak | 2022-09-01 12:13 | 0.811 | 0.911 | 92.615 | 4.103 | 1.109 | 1.561 | 0.161 | 0.168 | 0.033 | 0.042 | 0.001 | 0.023 | - | 0.016 | 0.008 | 0 | 9.8673 | 35.522 | 10.4128 | 37.486 | 10.9369 | 39.373 | 11.5311 | 41.512 | 12.682 | 45.654 | 13.381 | 48.171 | 14.056 | 50.603 | 14.818 | 53.344 | 0.742 | 0.783 | 0.6054 | 0.6056 | 17.5 | 475.109 | 80.514
2022-08-13 06:00 | 2022-08-14 06:00 | 014-4 | MRČ Ludbreg - MRS Varaždin I (stream 4) | Kromatografski uzorak | 2022-09-01 12:13 | 0.815 | 0.922 | 92.698 | 4.06 | 1.07 | 1.505 | 0.154 | 0.161 | 0.032 | 0.04 | 0.001 | 0.023 | - | 0.016 | 0.008 | 0 | 9.853 | 35.471 | 10.3976 | 37.431 | 10.9215 | 39.317 | 11.5148 | 41.453 | 12.671 | 45.615 | 13.369 | 48.129 | 14.045 | 50.562 | 14.806 | 53.301 | 0.741 | 0.782 | 0.6047 | 0.6049 | 17.479 | 475.676 | 80.84
2022-08-14 06:00 | 2022-08-15 06:00 | 014-4 | MRČ Ludbreg - MRS Varaždin I (stream 4) | Kromatografski uzorak | 2022-09-01 12:13 | 0.822 | 0.949 | 92.695 | 4.047 | 1.055 | 1.486 | 0.153 | 0.159 | 0.032 | 0.04 | 0.001 | 0.023 | - | 0.017 | 0.008 | 0 | 9.8456 | 35.444 | 10.3898 | 37.403 | 10.9135 | 39.288 | 11.5063 | 41.423 | 12.661 | 45.58 | 13.359 | 48.092 | 14.034 | 50.524 | 14.795 | 53.26 | 0.741 | 0.7821 | 0.6047 | 0.6049 | 17.48 | 475.656 | 80.962
2022-08-15 06:00 | 2022-08-16 06:00 | 014-4 | MRČ Ludbreg - MRS Varaždin I (stream 4) | Kromatografski uzorak | 2022-09-01 12:13 | 0.835 | 0.965 | 92.584 | 4.088 | 1.083 | 1.528 | 0.158 | 0.163 | 0.033 | 0.042 | 0.001 | 0.023 | - | 0.017 | 0.008 | 0 | 9.8535 | 35.473 | 10.3983 | 37.434 | 10.9219 | 39.319 | 11.5152 | 41.455 | 12.662 | 45.582 | 13.36 | 48.095 | 14.035 | 50.525 | 14.795 | 53.261 | 0.742 | 0.7832 | 0.6056 | 0.6058 | 17.506 | 474.942 | 80.718
2022-08-16 06:00 | 2022-08-17 06:00 | 014-4 | MRČ Ludbreg - MRS Varaždin I (stream 4) | Kromatografski uzorak | 2022-09-01 12:13 | 0.814 | 0.931 | 92.734 | 4.003 | 1.076 | 1.518 | 0.156 | 0.163 | 0.032 | 0.041 | 0.001 | 0.023 | - | 0.017 | 0.008 | 0 | 9.8504 | 35.462 | 10.395 | 37.422 | 10.9188 | 39.308 | 11.5119 | 41.443 | 12.668 | 45.605 | 13.366 | 48.118 | 14.042 | 50.551 | 14.802 | 53.289 | 0.741 | 0.782 | 0.6046 | 0.6048 | 17.478 | 475.703 | 80.889
2022-08-17 06:00 | 2022-08-18 06:00 | 014-4 | MRČ Ludbreg - MRS Varaždin I (stream 4) | Kromatografski uzorak | 2022-09-01 12:13 | 0.8 | 0.903 | 92.869 | 3.955 | 1.044 | 1.473 | 0.151 | 0.159 | 0.032 | 0.04 | 0.001 | 0.022 | - | 0.016 | 0.008 | 0 | 9.8426 | 35.433 | 10.3867 | 37.392 | 10.9105 | 39.278 | 11.5032 | 41.412 | 12.669 | 45.61 | 13.368 | 48.124 | 14.044 | 50.559 | 14.805 | 53.297 | 0.74 | 0.7806 | 0.6035 | 0.6037 | 17.447 | 476.57 | 81.144
2022-08-18 06:00 | 2022-08-19 06:00 | 014-4 | MRČ Ludbreg - MRS Varaždin I (stream 4) | Kromatografski uzorak | 2022-09-01 12:13 | 0.753 | 0.826 | 93.103 | 3.874 | 1.019 | 1.444 | 0.15 | 0.16 | 0.031 | 0.04 | 0.001 | 0.021 | - | 0.015 | 0.007 | 0 | 9.8435 | 35.436 | 10.3876 | 37.395 | 10.9119 | 39.283 | 11.5046 | 41.417 | 12.688 | 45.677 | 13.387 | 48.195 | 14.065 | 50.635 | 14.827 | 53.378 | 0.738 | 0.7784 | 0.6019 | 0.6021 | 17.399 | 477.885 | 81.349
2022-08-19 06:00 | 2022-08-20 06:00 | 014-4 | MRČ Ludbreg - MRS Varaždin I (stream 4) | Kromatografski uzorak | 2022-09-01 12:13 | 0.786 | 0.842 | 92.998 | 3.911 | 1.036 | 1.462 | 0.15 | 0.161 | 0.031 | 0.04 | 0.001 | 0.021 | - | 0.015 | 0.007 | 0 | 9.844 | 35.438 | 10.3881 | 37.397 | 10.9123 | 39.284 | 11.505 | 41.418 | 12.682 | 45.655 | 13.381 | 48.171 | 14.058 | 50.61 | 14.82 | 53.351 | 0.738 | 0.7792 | 0.6025 | 0.6027 | 17.417 | 477.374 | 81.229
2022-08-20 06:00 | 2022-08-21 06:00 | 014-4 | MRČ Ludbreg - MRS Varaždin I (stream 4) | Kromatografski uzorak | 2022-09-01 12:13 | 0.819 | 0.823 | 92.925 | 3.905 | 1.085 | 1.527 | 0.159 | 0.168 | 0.031 | 0.041 | 0.001 | 0.021 | - | 0.015 | 0.006 | 0 | 9.853 | 35.471 | 10.3977 | 37.432 | 10.9219 | 39.319 | 11.5153 | 41.455 | 12.687 | 45.673 | 13.386 | 48.19 | 14.063 | 50.627 | 14.825 | 53.37 | 0.739 | 0.7801 | 0.6032 | 0.6033 | 17.436 | 476.868 | 80.958
2022-08-21 06:00 | 2022-08-22 06:00 | 014-4 | MRČ Ludbreg - MRS Varaždin I (stream 4) | Kromatografski uzorak | 2022-09-01 12:13 | 0.83 | 0.838 | 92.936 | 3.879 | 1.077 | 1.518 | 0.158 | 0.166 | 0.032 | 0.041 | 0.001 | 0.022 | - | 0.015 | 0.007 | 0 | 9.8475 | 35.451 | 10.3918 | 37.411 | 10.9159 | 39.297 | 11.5089 | 41.432 | 12.68 | 45.648 | 13.379 | 48.164 | 14.056 | 50.601 | 14.817 | 53.342 | 0.739 | 0.78 | 0.6031 | 0.6033 | 17.435 | 476.893 | 81.044
2022-08-22 06:00 | 2022-08-23 06:00 | 014-4 | MRČ Ludbreg - MRS Varaždin I (stream 4) | Kromatografski uzorak | 2022-09-01 12:13 | 0.861 | 0.874 | 92.854 | 3.841 | 1.114 | 1.57 | 0.165 | 0.168 | 0.034 | 0.043 | 0.001 | 0.023 | - | 0.015 | 0.007 | 0 | 9.8479 | 35.452 | 10.3922 | 37.412 | 10.916 | 39.298 | 11.5091 | 41.433 | 12.671 | 45.615 | 13.369 | 48.129 | 14.045 | 50.562 | 14.806 | 53.301 | 0.74 | 0.7812 | 0.6041 | 0.6042 | 17.462 | 476.157 | 80.895
2022-08-23 06:00 | 2022-08-24 06:00 | 014-4 | MRČ Ludbreg - MRS Varaždin I (stream 4) | Kromatografski uzorak | 2022-09-01 12:13 | 0.858 | 0.84 | 93.073 | 3.714 | 1.075 | 1.516 | 0.159 | 0.162 | 0.033 | 0.042 | 0.001 | 0.022 | - | 0.015 | 0.007 | 0 | 9.8322 | 35.396 | 10.3757 | 37.352 | 10.8994 | 39.238 | 11.4914 | 41.369 | 12.667 | 45.603 | 13.366 | 48.116 | 14.042 | 50.552 | 14.803 | 53.291 | 0.738 | 0.7792 | 0.6025 | 0.6026 | 17.415 | 477.425 | 81.337
2022-08-24 06:00 | 2022-08-25 06:00 | 014-4 | MRČ Ludbreg - MRS Varaždin I (stream 4) | Kromatografski uzorak | 2022-09-01 12:13 | 0.845 | 0.825 | 93.24 | 3.684 | 0.997 | 1.406 | 0.146 | 0.153 | 0.03 | 0.038 | 0.001 | 0.021 | - | 0.014 | 0.006 | 0 | 9.8132 | 35.327 | 10.3556 | 37.28 | 10.8791 | 39.165 | 11.47 | 41.292 | 12.66 | 45.577 | 13.358 | 48.089 | 14.035 | 50.527 | 14.796 | 53.264 | 0.736 | 0.777 | 0.6008 | 0.601 | 17.368 | 478.723 | 81.861
2022-08-25 06:00 | 2022-08-26 06:00 | 014-4 | MRČ Ludbreg - MRS Varaždin I (stream 4) | Kromatografski uzorak | 2022-09-01 12:13 | 0.791 | 0.771 | 93.552 | 3.601 | 0.905 | 1.284 | 0.132 | 0.144 | 0.027 | 0.035 | 0.001 | 0.02 | - | 0.014 | 0.006 | 0 | 9.7963 | 35.267 | 10.3378 | 37.216 | 10.8614 | 39.101 | 11.4514 | 41.225 | 12.665 | 45.595 | 13.363 | 48.107 | 14.042 | 50.552 | 14.803 | 53.29 | 0.733 | 0.7738 | 0.5983 | 0.5985 | 17.295 | 480.738 | 82.512
2022-08-26 06:00 | 2022-08-27 06:00 | 014-4 | MRČ Ludbreg - MRS Varaždin I (stream 4) | Kromatografski uzorak | 2022-09-01 12:13 | 0.808 | 0.803 | 93.487 | 3.617 | 0.904 | 1.284 | 0.133 | 0.143 | 0.028 | 0.036 | 0.001 | 0.02 | - | 0.014 | 0.006 | 0 | 9.7932 | 35.256 | 10.3345 | 37.204 | 10.8579 | 39.089 | 11.4477 | 41.212 | 12.656 | 45.562 | 13.354 | 48.073 | 14.032 | 50.515 | 14.792 | 53.251 | 0.734 | 0.7744 | 0.5988 | 0.5989 | 17.309 | 480.355 | 82.487
2022-08-27 06:00 | 2022-08-28 06:00 | 014-4 | MRČ Ludbreg - MRS Varaždin I (stream 4) | Kromatografski uzorak | 2022-09-01 12:13 | 0.844 | 0.845 | 93.471 | 3.535 | 0.919 | 1.305 | 0.137 | 0.14 | 0.029 | 0.037 | 0.001 | 0.021 | - | 0.015 | 0.006 | 0 | 9.784 | 35.222 | 10.3247 | 37.169 | 10.8477 | 39.052 | 11.4369 | 41.173 | 12.64 | 45.503 | 13.336 | 48.011 | 14.014 | 50.45 | 14.773 | 53.182 | 0.734 | 0.7749 | 0.5992 | 0.5994 | 17.321 | 480.011 | 82.574
2022-08-28 06:00 | 2022-08-29 06:00 | 014-4 | MRČ Ludbreg - MRS Varaždin I (stream 4) | Kromatografski uzorak | 2022-09-01 12:13 | 0.858 | 0.88 | 93.242 | 3.706 | 0.93 | 1.315 | 0.137 | 0.14 | 0.029 | 0.037 | 0.001 | 0.021 | - | 0.014 | 0.006 | 0 | 9.7933 | 35.256 | 10.3346 | 37.204 | 10.8575 | 39.087 | 11.4472 | 41.21 | 12.638 | 45.496 | 13.334 | 48.004 | 14.011 | 50.44 | 14.77 | 53.172 | 0.736 | 0.7766 | 0.6005 | 0.6007 | 17.359 | 478.967 | 82.244
2022-08-29 06:00 | 2022-08-30 06:00 | 014-4 | MRČ Ludbreg - MRS Varaždin I (stream 4) | Kromatografski uzorak | 2022-09-01 12:13 | 0.896 | 0.933 | 92.939 | 3.828 | 0.995 | 1.403 | 0.146 | 0.147 | 0.031 | 0.039 | 0.001 | 0.022 | - | 0.015 | 0.007 | 0 | 9.8091 | 35.313 | 10.3513 | 37.265 | 10.8741 | 39.147 | 11.4648 | 41.273 | 12.634 | 45.483 | 13.33 | 47.99 | 14.006 | 50.421 | 14.764 | 53.152 | 0.739 | 0.7796 | 0.6028 | 0.603 | 17.425 | 477.152 | 81.668
2022-08-30 06:00 | 2022-08-31 06:00 | 014-4 | MRČ Ludbreg - MRS Varaždin I (stream 4) | Kromatografski uzorak | 2022-09-01 12:13 | 0.897 | 0.905 | 93.038 | 3.802 | 0.961 | 1.358 | 0.142 | 0.143 | 0.03 | 0.038 | 0.001 | 0.022 | - | 0.015 | 0.006 | 0 | 9.8021 | 35.288 | 10.3439 | 37.238 | 10.8667 | 39.12 | 11.457 | 41.245 | 12.635 | 45.485 | 13.331 | 47.992 | 14.007 | 50.425 | 14.766 | 53.156 | 0.738 | 0.7784 | 0.6019 | 0.6021 | 17.399 | 477.866 | 81.881
2022-08-31 06:00 | 2022-09-01 06:00 | 014-4 | MRČ Ludbreg - MRS Varaždin I (stream 4) | Kromatografski uzorak | 2022-09-01 12:13 | 0.885 | 0.855 | 93.083 | 3.808 | 0.968 | 1.37 | 0.144 | 0.147 | 0.03 | 0.038 | 0.001 | 0.022 | - | 0.015 | 0.006 | 0 | 9.8105 | 35.318 | 10.3528 | 37.27 | 10.876 | 39.153 | 11.4667 | 41.28 | 12.649 | 45.538 | 13.347 | 48.048 | 14.023 | 50.483 | 14.783 | 53.218 | 0.737 | 0.7779 | 0.6015 | 0.6017 | 17.388 | 478.162 | 81.768
2022-08-01 06:00 | 2022-08-02 06:00 | 002-3 | MRČ Zabok - MRČ Ludbreg (stream 3) | Kromatografski uzorak | 2022-09-01 12:13 | 0.742 | 0.848 | 92.56 | 4.303 | 1.102 | 1.546 | 0.161 | 0.174 | 0.03 | 0.04 | 0.001 | 0.021 | - | 0.013 | 0.004 | 0 | 9.8893 | 35.601 | 10.436 | 37.569 | 10.9609 | 39.459 | 11.5564 | 41.603 | 12.713 | 45.766 | 13.413 | 48.288 | 14.09 | 50.725 | 14.854 | 53.473 | 0.742 | 0.7826 | 0.6051 | 0.6053 | 17.492 | 475.322 | 80.237
2022-08-02 06:00 | 2022-08-03 06:00 | 002-3 | MRČ Zabok - MRČ Ludbreg (stream 3) | Kromatografski uzorak | 2022-09-01 12:13 | 0.722 | 0.834 | 92.799 | 4.181 | 1.042 | 1.464 | 0.152 | 0.165 | 0.029 | 0.038 | 0.001 | 0.02 | - | 0.013 | 0.004 | 0 | 9.8694 | 35.53 | 10.4149 | 37.494 | 10.9397 | 39.383 | 11.534 | 41.523 | 12.706 | 45.74 | 13.406 | 48.261 | 14.084 | 50.701 | 14.846 | 53.447 | 0.739 | 0.7804 | 0.6034 | 0.6036 | 17.442 | 476.701 | 80.776
2022-08-03 06:00 | 2022-08-04 06:00 | 002-3 | MRČ Zabok - MRČ Ludbreg (stream 3) | Kromatografski uzorak | 2022-09-01 12:13 | 0.734 | 0.828 | 92.904 | 4.118 | 1.009 | 1.416 | 0.146 | 0.159 | 0.028 | 0.036 | 0.001 | 0.019 | - | 0.014 | 0.003 | 0 | 9.8554 | 35.479 | 10.4002 | 37.441 | 10.9247 | 39.329 | 11.5182 | 41.465 | 12.697 | 45.709 | 13.397 | 48.228 | 14.075 | 50.668 | 14.837 | 53.413 | 0.738 | 0.7792 | 0.6025 | 0.6027 | 17.416 | 477.398 | 81.095
2022-08-04 06:00 | 2022-08-05 06:00 | 002-3 | MRČ Zabok - MRČ Ludbreg (stream 3) | Kromatografski uzorak | 2022-09-01 12:13 | 0.751 | 0.837 | 92.767 | 4.183 | 1.043 | 1.461 | 0.151 | 0.164 | 0.028 | 0.038 | 0.001 | 0.02 | - | 0.014 | 0.003 | 0 | 9.8656 | 35.516 | 10.411 | 37.48 | 10.9356 | 39.368 | 11.5297 | 41.507 | 12.7 | 45.719 | 13.4 | 48.239 | 14.077 | 50.677 | 14.839 | 53.422 | 0.74 | 0.7805 | 0.6035 | 0.6037 | 17.445 | 476.612 | 80.792
2022-08-05 06:00 | 2022-08-06 06:00 | 002-3 | MRČ Zabok - MRČ Ludbreg (stream 3) | Kromatografski uzorak | 2022-09-01 12:13 | 0.726 | 0.837 | 92.892 | 4.159 | 0.986 | 1.387 | 0.143 | 0.157 | 0.027 | 0.036 | 0.001 | 0.02 | - | 0.015 | 0.002 | 0 | 9.8539 | 35.474 | 10.3986 | 37.435 | 10.9231 | 39.323 | 11.5165 | 41.459 | 12.696 | 45.704 | 13.395 | 48.223 | 14.073 | 50.663 | 14.835 | 53.407 | 0.738 | 0.7791 | 0.6024 | 0.6026 | 17.415 | 477.437 | 81.131
2022-08-06 06:00 | 2022-08-07 06:00 | 002-3 | MRČ Zabok - MRČ Ludbreg (stream 3) | Kromatografski uzorak | 2022-09-01 12:13 | 0.718 | 0.849 | 92.876 | 4.166 | 0.988 | 1.391 | 0.144 | 0.156 | 0.028 | 0.037 | 0.001 | 0.02 | - | 0.013 | 0.005 | 0 | 9.8552 | 35.479 | 10.3999 | 37.44 | 10.9244 | 39.328 | 11.5179 | 41.464 | 12.695 | 45.703 | 13.395 | 48.222 | 14.073 | 50.661 | 14.835 | 53.405 | 0.738 | 0.7794 | 0.6026 | 0.6028 | 17.42 | 477.286 | 81.102
2022-08-07 06:00 | 2022-08-08 06:00 | 002-3 | MRČ Zabok - MRČ Ludbreg (stream 3) | Kromatografski uzorak | 2022-09-01 12:13 | 0.728 | 0.845 | 92.891 | 4.136 | 0.996 | 1.401 | 0.145 | 0.156 | 0.028 | 0.037 | 0.001 | 0.02 | - | 0.012 | 0.005 | 0 | 9.8539 | 35.474 | 10.3986 | 37.435 | 10.9231 | 39.323 | 11.5165 | 41.459 | 12.694 | 45.698 | 13.394 | 48.217 | 14.071 | 50.656 | 14.833 | 53.4 | 0.738 | 0.7793 | 0.6026 | 0.6028 | 17.42 | 477.316 | 81.115
2022-08-08 06:00 | 2022-08-09 06:00 | 002-3 | MRČ Zabok - MRČ Ludbreg (stream 3) | Kromatografski uzorak | 2022-09-01 12:13 | 0.758 | 0.872 | 92.668 | 4.199 | 1.071 | 1.503 | 0.156 | 0.166 | 0.03 | 0.039 | 0.001 | 0.021 | - | 0.013 | 0.006 | 0 | 9.8709 | 35.535 | 10.4166 | 37.5 | 10.9411 | 39.388 | 11.5355 | 41.528 | 12.696 | 45.706 | 13.396 | 48.226 | 14.073 | 50.662 | 14.835 | 53.406 | 0.741 | 0.7818 | 0.6045 | 0.6046 | 17.473 | 475.846 | 80.598
2022-08-09 06:00 | 2022-08-10 06:00 | 002-3 | MRČ Zabok - MRČ Ludbreg (stream 3) | Kromatografski uzorak | 2022-09-01 12:13 | 0.778 | 0.913 | 92.53 | 4.252 | 1.088 | 1.526 | 0.159 | 0.167 | 0.031 | 0.04 | 0.001 | 0.022 | - | 0.013 | 0.006 | 0 | 9.8733 | 35.544 | 10.4191 | 37.509 | 10.9434 | 39.396 | 11.5379 | 41.537 | 12.689 | 45.679 | 13.388 | 48.196 | 14.064 | 50.63 | 14.826 | 53.372 | 0.742 | 0.7831 | 0.6055 | 0.6057 | 17.502 | 475.048 | 80.438
2022-08-10 06:00 | 2022-08-11 06:00 | 002-3 | MRČ Zabok - MRČ Ludbreg (stream 3) | Kromatografski uzorak | 2022-09-01 12:13 | 0.77 | 0.889 | 92.666 | 4.139 | 1.088 | 1.536 | 0.162 | 0.168 | 0.032 | 0.041 | 0.001 | 0.022 | - | 0.014 | 0.006 | 0 | 9.8706 | 35.534 | 10.4162 | 37.498 | 10.9407 | 39.386 | 11.535 | 41.526 | 12.692 | 45.69 | 13.391 | 48.208 | 14.068 | 50.643 | 14.83 | 53.386 | 0.741 | 0.7823 | 0.6049 | 0.605 | 17.484 | 475.54 | 80.546
2022-08-11 06:00 | 2022-08-12 06:00 | 002-3 | MRČ Zabok - MRČ Ludbreg (stream 3) | Kromatografski uzorak | 2022-09-01 12:13 | 0.808 | 0.904 | 92.598 | 4.104 | 1.125 | 1.585 | 0.168 | 0.17 | 0.034 | 0.043 | 0.001 | 0.023 | - | 0.015 | 0.007 | 0 | 9.872 | 35.539 | 10.4178 | 37.504 | 10.942 | 39.391 | 11.5365 | 41.531 | 12.686 | 45.669 | 13.385 | 48.186 | 14.061 | 50.619 | 14.822 | 53.361 | 0.742 | 0.7832 | 0.6056 | 0.6058 | 17.506 | 474.966 | 80.401
2022-08-12 06:00 | 2022-08-13 06:00 | 002-3 | MRČ Zabok - MRČ Ludbreg (stream 3) | Kromatografski uzorak | 2022-09-01 12:13 | 0.819 | 0.918 | 92.66 | 4.061 | 1.095 | 1.541 | 0.162 | 0.163 | 0.033 | 0.041 | 0.001 | 0.023 | - | 0.015 | 0.007 | 0 | 9.8588 | 35.492 | 10.4037 | 37.453 | 10.9277 | 39.34 | 11.5214 | 41.477 | 12.674 | 45.628 | 13.373 | 48.143 | 14.049 | 50.575 | 14.81 | 53.315 | 0.741 | 0.7825 | 0.605 | 0.6052 | 17.49 | 475.386 | 80.676
2022-08-13 06:00 | 2022-08-14 06:00 | 002-3 | MRČ Zabok - MRČ Ludbreg (stream 3) | Kromatografski uzorak | 2022-09-01 12:13 | 0.826 | 0.946 | 92.667 | 4.047 | 1.074 | 1.514 | 0.16 | 0.16 | 0.032 | 0.041 | 0.001 | 0.023 | - | 0.015 | 0.007 | 0 | 9.8499 | 35.46 | 10.3944 | 37.42 | 10.9181 | 39.305 | 11.5112 | 41.44 | 12.664 | 45.59 | 13.362 | 48.103 | 14.037 | 50.534 | 14.798 | 53.271 | 0.741 | 0.7824 | 0.605 | 0.6051 | 17.488 | 475.447 | 80.839
2022-08-14 06:00 | 2022-08-15 06:00 | 002-3 | MRČ Zabok - MRČ Ludbreg (stream 3) | Kromatografski uzorak | 2022-09-01 12:13 | 0.843 | 0.97 | 92.565 | 4.066 | 1.102 | 1.556 | 0.165 | 0.164 | 0.033 | 0.042 | 0.001 | 0.024 | - | 0.016 | 0.008 | 0 | 9.855 | 35.478 | 10.3998 | 37.439 | 10.9234 | 39.324 | 11.5169 | 41.461 | 12.661 | 45.579 | 13.359 | 48.092 | 14.033 | 50.521 | 14.794 | 53.257 | 0.742 | 0.7836 | 0.6059 | 0.6061 | 17.514 | 474.736 | 80.635
2022-08-15 06:00 | 2022-08-16 06:00 | 002-3 | MRČ Zabok - MRČ Ludbreg (stream 3) | Kromatografski uzorak | 2022-09-01 12:13 | 0.815 | 0.928 | 92.697 | 4.018 | 1.093 | 1.541 | 0.163 | 0.164 | 0.033 | 0.042 | 0.001 | 0.023 | - | 0.015 | 0.007 | 0 | 9.8552 | 35.479 | 10.4 | 37.44 | 10.9238 | 39.326 | 11.5173 | 41.462 | 12.671 | 45.616 | 13.369 | 48.13 | 14.045 | 50.562 | 14.806 | 53.301 | 0.741 | 0.7824 | 0.6049 | 0.6051 | 17.487 | 475.474 | 80.755
2022-08-16 06:00 | 2022-08-17 06:00 | 002-3 | MRČ Zabok - MRČ Ludbreg (stream 3) | Kromatografski uzorak | 2022-09-01 12:13 | 0.804 | 0.897 | 92.83 | 3.95 | 1.078 | 1.52 | 0.161 | 0.163 | 0.032 | 0.041 | 0.001 | 0.022 | - | 0.015 | 0.007 | 0 | 9.8501 | 35.46 | 10.3946 | 37.421 | 10.9186 | 39.307 | 11.5117 | 41.442 | 12.675 | 45.628 | 13.373 | 48.143 | 14.049 | 50.578 | 14.81 | 53.317 | 0.74 | 0.7811 | 0.604 | 0.6042 | 17.459 | 476.223 | 80.949
2022-08-17 06:00 | 2022-08-18 06:00 | 002-3 | MRČ Zabok - MRČ Ludbreg (stream 3) | Kromatografski uzorak | 2022-09-01 12:13 | 0.788 | 0.876 | 92.941 | 3.912 | 1.046 | 1.482 | 0.158 | 0.161 | 0.032 | 0.041 | 0.001 | 0.022 | - | 0.014 | 0.007 | 0 | 9.8446 | 35.441 | 10.3888 | 37.4 | 10.9128 | 39.286 | 11.5056 | 41.42 | 12.677 | 45.636 | 13.375 | 48.151 | 14.052 | 50.587 | 14.813 | 53.327 | 0.739 | 0.78 | 0.6031 | 0.6033 | 17.434 | 476.908 | 81.138
2022-08-18 06:00 | 2022-08-19 06:00 | 002-3 | MRČ Zabok - MRČ Ludbreg (stream 3) | Kromatografski uzorak | 2022-09-01 12:13 | 0.774 | 0.843 | 93.033 | 3.889 | 1.033 | 1.461 | 0.155 | 0.16 | 0.031 | 0.04 | 0.001 | 0.021 | - | 0.013 | 0.006 | 0 | 9.843 | 35.435 | 10.3871 | 37.394 | 10.9113 | 39.281 | 11.504 | 41.415 | 12.683 | 45.658 | 13.382 | 48.174 | 14.059 | 50.613 | 14.821 | 53.354 | 0.738 | 0.779 | 0.6023 | 0.6025 | 17.412 | 477.516 | 81.26
2022-08-19 06:00 | 2022-08-20 06:00 | 002-3 | MRČ Zabok - MRČ Ludbreg (stream 3) | Kromatografski uzorak | 2022-09-01 12:13 | 0.816 | 0.826 | 92.918 | 3.907 | 1.088 | 1.532 | 0.163 | 0.167 | 0.032 | 0.041 | 0.001 | 0.021 | - | 0.013 | 0.006 | 0 | 9.8536 | 35.473 | 10.3983 | 37.434 | 10.9225 | 39.321 | 11.5159 | 41.457 | 12.687 | 45.673 | 13.386 | 48.191 | 14.063 | 50.628 | 14.825 | 53.37 | 0.739 | 0.7801 | 0.6032 | 0.6034 | 17.437 | 476.825 | 80.928
2022-08-20 06:00 | 2022-08-21 06:00 | 002-3 | MRČ Zabok - MRČ Ludbreg (stream 3) | Kromatografski uzorak | 2022-09-01 12:13 | 0.831 | 0.832 | 92.898 | 3.897 | 1.096 | 1.542 | 0.164 | 0.167 | 0.032 | 0.041 | 0.001 | 0.022 | - | 0.013 | 0.006 | 0 | 9.8527 | 35.47 | 10.3974 | 37.431 | 10.9215 | 39.317 | 11.5148 | 41.453 | 12.684 | 45.662 | 13.383 | 48.179 | 14.06 | 50.616 | 14.822 | 53.357 | 0.739 | 0.7804 | 0.6034 | 0.6036 | 17.442 | 476.684 | 80.907
2022-08-21 06:00 | 2022-08-22 06:00 | 002-3 | MRČ Zabok - MRČ Ludbreg (stream 3) | Kromatografski uzorak | 2022-09-01 12:13 | 0.847 | 0.848 | 92.925 | 3.825 | 1.102 | 1.553 | 0.166 | 0.166 | 0.033 | 0.042 | 0.001 | 0.022 | - | 0.014 | 0.006 | 0 | 9.8467 | 35.448 | 10.391 | 37.408 | 10.915 | 39.294 | 11.5079 | 41.428 | 12.676 | 45.633 | 13.374 | 48.148 | 14.051 | 50.583 | 14.812 | 53.323 | 0.739 | 0.7804 | 0.6034 | 0.6036 | 17.444 | 476.647 | 80.977
2022-08-22 06:00 | 2022-08-23 06:00 | 002-3 | MRČ Zabok - MRČ Ludbreg (stream 3) | Kromatografski uzorak | 2022-09-01 12:13 | 0.867 | 0.87 | 92.859 | 3.819 | 1.126 | 1.586 | 0.17 | 0.168 | 0.034 | 0.043 | 0.001 | 0.023 | - | 0.014 | 0.006 | 0 | 9.8482 | 35.454 | 10.3926 | 37.413 | 10.9164 | 39.299 | 11.5095 | 41.434 | 12.671 | 45.616 | 13.369 | 48.13 | 14.045 | 50.564 | 14.806 | 53.302 | 0.74 | 0.7813 | 0.6041 | 0.6043 | 17.462 | 476.147 | 80.862
2022-08-23 06:00 | 2022-08-24 06:00 | 002-3 | MRČ Zabok - MRČ Ludbreg (stream 3) | Kromatografski uzorak | 2022-09-01 12:13 | 0.857 | 0.824 | 93.192 | 3.662 | 1.04 | 1.465 | 0.157 | 0.156 | 0.031 | 0.04 | 0.001 | 0.021 | - | 0.013 | 0.006 | 0 | 9.8204 | 35.353 | 10.3632 | 37.307 | 10.8868 | 39.192 | 11.4781 | 41.321 | 12.663 | 45.588 | 13.361 | 48.1 | 14.038 | 50.538 | 14.799 | 53.275 | 0.737 | 0.7778 | 0.6014 | 0.6016 | 17.385 | 478.249 | 81.637
2022-08-24 06:00 | 2022-08-25 06:00 | 002-3 | MRČ Zabok - MRČ Ludbreg (stream 3) | Kromatografski uzorak | 2022-09-01 12:13 | 0.837 | 0.821 | 93.332 | 3.623 | 0.98 | 1.386 | 0.148 | 0.15 | 0.03 | 0.038 | 0.001 | 0.021 | - | 0.013 | 0.006 | 0 | 9.8064 | 35.303 | 10.3485 | 37.254 | 10.8719 | 39.139 | 11.4625 | 41.265 | 12.658 | 45.568 | 13.355 | 48.079 | 14.033 | 50.519 | 14.793 | 53.255 | 0.736 | 0.7763 | 0.6002 | 0.6004 | 17.351 | 479.19 | 82.039
2022-08-25 06:00 | 2022-08-26 06:00 | 002-3 | MRČ Zabok - MRČ Ludbreg (stream 3) | Kromatografski uzorak | 2022-09-01 12:13 | 0.771 | 0.754 | 93.611 | 3.633 | 0.864 | 1.231 | 0.129 | 0.141 | 0.026 | 0.034 | 0.001 | 0.019 | - | 0.015 | 0.002 | 0 | 9.7926 | 35.253 | 10.3338 | 37.202 | 10.8576 | 39.087 | 11.4473 | 41.21 | 12.668 | 45.605 | 13.366 | 48.119 | 14.046 | 50.565 | 14.807 | 53.304 | 0.732 | 0.7728 | 0.5975 | 0.5977 | 17.274 | 481.329 | 82.664
2022-08-26 06:00 | 2022-08-27 06:00 | 002-3 | MRČ Zabok - MRČ Ludbreg (stream 3) | Kromatografski uzorak | 2022-09-01 12:13 | 0.849 | 0.838 | 93.403 | 3.547 | 0.961 | 1.363 | 0.147 | 0.146 | 0.03 | 0.038 | 0.001 | 0.021 | - | 0.013 | 0.006 | 0 | 9.7945 | 35.26 | 10.3359 | 37.209 | 10.859 | 39.092 | 11.4489 | 41.216 | 12.646 | 45.527 | 13.343 | 48.037 | 14.021 | 50.475 | 14.78 | 53.209 | 0.735 | 0.7758 | 0.5998 | 0.6 | 17.34 | 479.498 | 82.28
2022-08-27 06:00 | 2022-08-28 06:00 | 002-3 | MRČ Zabok - MRČ Ludbreg (stream 3) | Kromatografski uzorak | 2022-09-01 12:13 | 0.85 | 0.856 | 93.39 | 3.598 | 0.922 | 1.307 | 0.14 | 0.139 | 0.029 | 0.036 | 0.001 | 0.021 | - | 0.013 | 0.006 | 0 | 9.7867 | 35.232 | 10.3276 | 37.179 | 10.8506 | 39.062 | 11.44 | 41.184 | 12.639 | 45.5 | 13.335 | 48.007 | 14.013 | 50.446 | 14.772 | 53.178 | 0.735 | 0.7755 | 0.5996 | 0.5998 | 17.333 | 479.679 | 82.452
2022-08-28 06:00 | 2022-08-29 06:00 | 002-3 | MRČ Zabok - MRČ Ludbreg (stream 3) | Kromatografski uzorak | 2022-09-01 12:13 | 0.873 | 0.903 | 92.983 | 3.832 | 1 | 1.41 | 0.15 | 0.148 | 0.031 | 0.038 | 0.001 | 0.021 | - | 0.013 | 0.006 | 0 | 9.8147 | 35.333 | 10.3572 | 37.286 | 10.8803 | 39.169 | 11.4713 | 41.297 | 12.645 | 45.522 | 13.342 | 48.031 | 14.018 | 50.465 | 14.777 | 53.198 | 0.738 | 0.7791 | 0.6024 | 0.6026 | 17.415 | 477.433 | 81.618
2022-08-29 06:00 | 2022-08-30 06:00 | 002-3 | MRČ Zabok - MRČ Ludbreg (stream 3) | Kromatografski uzorak | 2022-09-01 12:13 | 0.911 | 0.936 | 92.961 | 3.796 | 0.989 | 1.396 | 0.15 | 0.145 | 0.031 | 0.039 | 0.001 | 0.022 | - | 0.014 | 0.006 | 0 | 9.8036 | 35.293 | 10.3455 | 37.244 | 10.8682 | 39.125 | 11.4585 | 41.251 | 12.629 | 45.464 | 13.325 | 47.969 | 14 | 50.401 | 14.758 | 53.13 | 0.738 | 0.7794 | 0.6026 | 0.6028 | 17.421 | 477.282 | 81.743
2022-08-30 06:00 | 2022-08-31 06:00 | 002-3 | MRČ Zabok - MRČ Ludbreg (stream 3) | Kromatografski uzorak | 2022-09-01 12:13 | 0.885 | 0.863 | 93.089 | 3.779 | 0.977 | 1.385 | 0.15 | 0.146 | 0.031 | 0.038 | 0.001 | 0.022 | - | 0.014 | 0.006 | 0 | 9.8097 | 35.315 | 10.3519 | 37.267 | 10.875 | 39.15 | 11.4658 | 41.277 | 12.647 | 45.531 | 13.345 | 48.04 | 14.021 | 50.476 | 14.78 | 53.209 | 0.737 | 0.778 | 0.6016 | 0.6018 | 17.391 | 478.097 | 81.763
2022-08-31 06:00 | 2022-09-01 06:00 | 002-3 | MRČ Zabok - MRČ Ludbreg (stream 3) | Kromatografski uzorak | 2022-09-01 12:13 | 0.884 | 0.846 | 93.139 | 3.773 | 0.957 | 1.358 | 0.148 | 0.144 | 0.03 | 0.038 | 0.001 | 0.021 | - | 0.013 | 0.005 | 0 | 9.8062 | 35.302 | 10.3482 | 37.254 | 10.8714 | 39.137 | 11.4619 | 41.263 | 12.648 | 45.534 | 13.346 | 48.044 | 14.022 | 50.48 | 14.782 | 53.214 | 0.737 | 0.7774 | 0.6011 | 0.6013 | 17.376 | 478.504 | 81.873
2022-08-01 06:00 | 2022-08-02 06:00 | 010-1 | MRS Varaždin I stream 1 | Kromatografski uzorak | 2022-09-01 12:14 | 0.831 | 0.966 | 92.027 | 4.56 | 1.142 | 1.617 | 0.184 | 0.173 | 0.03 | 0.04 | 0.002 | - | 0.046 | - | - | - | 9.9031 | 35.651 | 10.4507 | 37.623 | 10.9751 | 39.51 | 11.5715 | 41.657 | 12.692 | 45.69 | 13.391 | 48.209 | 14.065 | 50.635 | 14.827 | 53.378 | 0.746 | 0.7875 | 0.6089 | 0.609 | 17.6 | 472.424 | 79.631
2022-08-02 06:00 | 2022-08-03 06:00 | 010-1 | MRS Varaždin I stream 1 | Kromatografski uzorak | 2022-09-01 12:14 | 0.764 | 0.873 | 92.425 | 4.352 | 1.115 | 1.586 | 0.182 | 0.172 | 0.03 | 0.04 | 0.002 | - | 0.045 | - | - | - | 9.8979 | 35.632 | 10.4452 | 37.603 | 10.9701 | 39.492 | 11.5662 | 41.638 | 12.711 | 45.76 | 13.412 | 48.283 | 14.088 | 50.717 | 14.851 | 53.465 | 0.743 | 0.7842 | 0.6063 | 0.6065 | 17.527 | 474.376 | 80.02
2022-08-03 06:00 | 2022-08-04 06:00 | 010-1 | MRS Varaždin I stream 1 | Kromatografski uzorak | 2022-09-01 12:14 | 0.713 | 0.82 | 92.806 | 4.161 | 1.051 | 1.499 | 0.173 | 0.163 | 0.029 | 0.038 | 0.002 | - | 0.044 | - | - | - | 9.8788 | 35.564 | 10.425 | 37.53 | 10.95 | 39.42 | 11.5449 | 41.562 | 12.714 | 45.772 | 13.415 | 48.295 | 14.093 | 50.735 | 14.856 | 53.483 | 0.74 | 0.7808 | 0.6037 | 0.6039 | 17.451 | 476.444 | 80.656
2022-08-04 06:00 | 2022-08-05 06:00 | 010-1 | MRS Varaždin I stream 1 | Kromatografski uzorak | 2022-09-01 12:14 | 0.733 | 0.825 | 92.882 | 4.12 | 1.01 | 1.44 | 0.165 | 0.156 | 0.027 | 0.036 | 0.002 | - | 0.043 | - | - | - | 9.8627 | 35.506 | 10.408 | 37.469 | 10.9327 | 39.358 | 11.5266 | 41.496 | 12.702 | 45.726 | 13.402 | 48.247 | 14.08 | 50.687 | 14.842 | 53.433 | 0.739 | 0.7798 | 0.6029 | 0.6031 | 17.429 | 477.049 | 80.989
2022-08-05 06:00 | 2022-08-06 06:00 | 010-1 | MRS Varaždin I stream 1 | Kromatografski uzorak | 2022-09-01 12:14 | 0.754 | 0.83 | 92.776 | 4.154 | 1.045 | 1.487 | 0.17 | 0.161 | 0.028 | 0.037 | 0.002 | - | 0.043 | - | - | - | 9.8708 | 35.535 | 10.4166 | 37.5 | 10.9413 | 39.389 | 11.5357 | 41.528 | 12.703 | 45.733 | 13.404 | 48.254 | 14.081 | 50.692 | 14.844 | 53.438 | 0.74 | 0.7808 | 0.6038 | 0.6039 | 17.453 | 476.403 | 80.739
2022-08-06 06:00 | 2022-08-07 06:00 | 010-1 | MRS Varaždin I stream 1 | Kromatografski uzorak | 2022-09-01 12:14 | 0.733 | 0.833 | 92.839 | 4.164 | 1.003 | 1.432 | 0.163 | 0.156 | 0.027 | 0.037 | 0.002 | - | 0.043 | - | - | - | 9.8643 | 35.511 | 10.4097 | 37.475 | 10.9343 | 39.364 | 11.5284 | 41.502 | 12.702 | 45.726 | 13.402 | 48.246 | 14.079 | 50.686 | 14.842 | 53.431 | 0.739 | 0.7801 | 0.6031 | 0.6033 | 17.435 | 476.884 | 80.939
2022-08-07 06:00 | 2022-08-08 06:00 | 010-1 | MRS Varaždin I stream 1 | Kromatografski uzorak | 2022-09-01 12:14 | 0.735 | 0.863 | 92.783 | 4.19 | 0.998 | 1.428 | 0.163 | 0.155 | 0.028 | 0.037 | 0.002 | - | 0.045 | - | - | - | 9.863 | 35.507 | 10.4083 | 37.47 | 10.9328 | 39.358 | 11.5268 | 41.496 | 12.695 | 45.703 | 13.395 | 48.223 | 14.072 | 50.661 | 14.835 | 53.405 | 0.74 | 0.7806 | 0.6036 | 0.6037 | 17.447 | 476.547 | 80.913
2022-08-08 06:00 | 2022-08-09 06:00 | 010-1 | MRS Varaždin I stream 1 | Kromatografski uzorak | 2022-09-01 12:14 | 0.715 | 0.828 | 92.974 | 4.094 | 0.97 | 1.389 | 0.159 | 0.15 | 0.027 | 0.036 | 0.002 | - | 0.044 | - | - | - | 9.8542 | 35.475 | 10.3991 | 37.437 | 10.9236 | 39.325 | 11.5171 | 41.461 | 12.698 | 45.714 | 13.398 | 48.235 | 14.076 | 50.675 | 14.839 | 53.42 | 0.738 | 0.7788 | 0.6022 | 0.6024 | 17.408 | 477.619 | 81.227
2022-08-09 06:00 | 2022-08-10 06:00 | 010-1 | MRS Varaždin I stream 1 | Kromatografski uzorak | 2022-09-01 12:14 | 0.762 | 0.867 | 92.647 | 4.195 | 1.073 | 1.529 | 0.176 | 0.162 | 0.03 | 0.039 | 0.002 | - | 0.046 | - | - | - | 9.8778 | 35.56 | 10.424 | 37.526 | 10.9486 | 39.415 | 11.5435 | 41.557 | 12.701 | 45.722 | 13.401 | 48.243 | 14.077 | 50.678 | 14.84 | 53.424 | 0.741 | 0.7823 | 0.6049 | 0.6051 | 17.486 | 475.505 | 80.489
2022-08-10 06:00 | 2022-08-11 06:00 | 010-1 | MRS Varaždin I stream 1 | Kromatografski uzorak | 2022-09-01 12:14 | 0.772 | 0.892 | 92.564 | 4.233 | 1.081 | 1.539 | 0.177 | 0.163 | 0.03 | 0.039 | 0.002 | - | 0.047 | - | - | - | 9.879 | 35.564 | 10.4252 | 37.531 | 10.9497 | 39.419 | 11.5447 | 41.561 | 12.696 | 45.705 | 13.396 | 48.225 | 14.072 | 50.659 | 14.834 | 53.403 | 0.742 | 0.7831 | 0.6055 | 0.6057 | 17.502 | 475.051 | 80.405
2022-08-11 06:00 | 2022-08-12 06:00 | 010-1 | MRS Varaždin I stream 1 | Kromatografski uzorak | 2022-09-01 12:14 | 0.777 | 0.901 | 92.587 | 4.18 | 1.087 | 1.556 | 0.181 | 0.164 | 0.031 | 0.041 | 0.002 | - | 0.049 | - | - | - | 9.8777 | 35.56 | 10.4238 | 37.526 | 10.9483 | 39.414 | 11.5431 | 41.555 | 12.693 | 45.695 | 13.393 | 48.215 | 14.069 | 50.648 | 14.831 | 53.392 | 0.742 | 0.7832 | 0.6056 | 0.6058 | 17.505 | 474.968 | 80.402
2022-08-12 06:00 | 2022-08-13 06:00 | 010-1 | MRS Varaždin I stream 1 | Kromatografski uzorak | 2022-09-01 12:14 | 0.791 | 0.883 | 92.663 | 4.07 | 1.111 | 1.593 | 0.187 | 0.165 | 0.033 | 0.042 | 0.002 | - | 0.053 | - | - | - | 9.8772 | 35.558 | 10.4233 | 37.524 | 10.9478 | 39.412 | 11.5426 | 41.553 | 12.694 | 45.699 | 13.394 | 48.219 | 14.07 | 50.652 | 14.832 | 53.396 | 0.742 | 0.783 | 0.6054 | 0.6056 | 17.501 | 475.095 | 80.391
2022-08-13 06:00 | 2022-08-14 06:00 | 010-1 | MRS Varaždin I stream 1 | Kromatografski uzorak | 2022-09-01 12:14 | 0.823 | 0.912 | 92.615 | 4.067 | 1.107 | 1.583 | 0.185 | 0.161 | 0.033 | 0.042 | 0.002 | - | 0.054 | - | - | - | 9.8696 | 35.531 | 10.4154 | 37.495 | 10.9395 | 39.382 | 11.5338 | 41.522 | 12.681 | 45.653 | 13.381 | 48.17 | 14.056 | 50.602 | 14.818 | 53.343 | 0.742 | 0.7834 | 0.6057 | 0.6059 | 17.509 | 474.865 | 80.45
2022-08-14 06:00 | 2022-08-15 06:00 | 010-1 | MRS Varaždin I stream 1 | Kromatografski uzorak | 2022-09-01 12:14 | 0.822 | 0.926 | 92.684 | 4.029 | 1.075 | 1.539 | 0.179 | 0.156 | 0.032 | 0.041 | 0.002 | - | 0.054 | - | - | - | 9.8579 | 35.488 | 10.4029 | 37.451 | 10.9268 | 39.337 | 11.5205 | 41.474 | 12.672 | 45.62 | 13.371 | 48.135 | 14.046 | 50.567 | 14.807 | 53.306 | 0.742 | 0.7827 | 0.6051 | 0.6053 | 17.493 | 475.304 | 80.712
2022-08-15 06:00 | 2022-08-16 06:00 | 010-1 | MRS Varaždin I stream 1 | Kromatografski uzorak | 2022-09-01 12:14 | 0.839 | 0.955 | 92.597 | 4.043 | 1.093 | 1.565 | 0.183 | 0.158 | 0.033 | 0.042 | 0.002 | - | 0.055 | - | - | - | 9.8595 | 35.494 | 10.4047 | 37.457 | 10.9284 | 39.342 | 11.5222 | 41.48 | 12.666 | 45.599 | 13.365 | 48.113 | 14.04 | 50.543 | 14.8 | 53.281 | 0.742 | 0.7836 | 0.6059 | 0.6061 | 17.515 | 474.716 | 80.589
2022-08-16 06:00 | 2022-08-17 06:00 | 010-1 | MRS Varaždin I stream 1 | Kromatografski uzorak | 2022-09-01 12:14 | 0.823 | 0.934 | 92.65 | 4.022 | 1.096 | 1.571 | 0.184 | 0.16 | 0.033 | 0.042 | 0.002 | - | 0.054 | - | - | - | 9.8625 | 35.505 | 10.4078 | 37.468 | 10.9317 | 39.354 | 11.5256 | 41.492 | 12.674 | 45.625 | 13.372 | 48.14 | 14.048 | 50.571 | 14.809 | 53.311 | 0.742 | 0.7832 | 0.6056 | 0.6058 | 17.506 | 474.962 | 80.588
2022-08-17 06:00 | 2022-08-18 06:00 | 010-1 | MRS Varaždin I stream 1 | Kromatografski uzorak | 2022-09-01 12:14 | 0.806 | 0.897 | 92.783 | 3.959 | 1.085 | 1.555 | 0.182 | 0.16 | 0.032 | 0.041 | 0.002 | - | 0.053 | - | - | - | 9.8598 | 35.495 | 10.405 | 37.458 | 10.9291 | 39.345 | 11.5228 | 41.482 | 12.68 | 45.648 | 13.379 | 48.165 | 14.055 | 50.598 | 14.816 | 53.339 | 0.741 | 0.782 | 0.6046 | 0.6048 | 17.478 | 475.701 | 80.748
2022-08-18 06:00 | 2022-08-19 06:00 | 010-1 | MRS Varaždin I stream 1 | Kromatografski uzorak | 2022-09-01 12:14 | 0.791 | 0.867 | 92.916 | 3.906 | 1.057 | 1.521 | 0.179 | 0.158 | 0.032 | 0.041 | 0.002 | - | 0.051 | - | - | - | 9.8541 | 35.475 | 10.3989 | 37.436 | 10.9231 | 39.323 | 11.5165 | 41.46 | 12.683 | 45.66 | 13.382 | 48.177 | 14.059 | 50.613 | 14.821 | 53.355 | 0.74 | 0.7807 | 0.6036 | 0.6038 | 17.45 | 476.491 | 80.963
2022-08-19 06:00 | 2022-08-20 06:00 | 010-1 | MRS Varaždin I stream 1 | Kromatografski uzorak | 2022-09-01 12:14 | 0.769 | 0.835 | 93.042 | 3.872 | 1.03 | 1.481 | 0.174 | 0.156 | 0.031 | 0.039 | 0.002 | - | 0.048 | - | - | - | 9.8493 | 35.458 | 10.3939 | 37.418 | 10.9182 | 39.305 | 11.5113 | 41.441 | 12.688 | 45.678 | 13.388 | 48.196 | 14.065 | 50.635 | 14.827 | 53.377 | 0.738 | 0.7793 | 0.6026 | 0.6028 | 17.419 | 477.325 | 81.184
2022-08-20 06:00 | 2022-08-21 06:00 | 010-1 | MRS Varaždin I stream 1 | Kromatografski uzorak | 2022-09-01 12:14 | 0.812 | 0.824 | 92.919 | 3.9 | 1.08 | 1.545 | 0.182 | 0.162 | 0.031 | 0.04 | 0.002 | - | 0.048 | - | - | - | 9.8586 | 35.491 | 10.4037 | 37.453 | 10.928 | 39.341 | 11.5217 | 41.478 | 12.691 | 45.687 | 13.39 | 48.205 | 14.067 | 50.642 | 14.829 | 53.386 | 0.74 | 0.7805 | 0.6035 | 0.6037 | 17.445 | 476.616 | 80.875
2022-08-21 06:00 | 2022-08-22 06:00 | 010-1 | MRS Varaždin I stream 1 | Kromatografski uzorak | 2022-09-01 12:14 | 0.833 | 0.828 | 92.861 | 3.897 | 1.106 | 1.58 | 0.186 | 0.165 | 0.032 | 0.041 | 0.002 | - | 0.048 | - | - | - | 9.8622 | 35.504 | 10.4075 | 37.467 | 10.9318 | 39.354 | 11.5257 | 41.493 | 12.69 | 45.684 | 13.39 | 48.202 | 14.066 | 50.638 | 14.828 | 53.381 | 0.74 | 0.7812 | 0.604 | 0.6042 | 17.46 | 476.209 | 80.731
2022-08-22 06:00 | 2022-08-23 06:00 | 010-1 | MRS Varaždin I stream 1 | Kromatografski uzorak | 2022-09-01 12:14 | 0.854 | 0.848 | 92.894 | 3.822 | 1.104 | 1.581 | 0.188 | 0.162 | 0.033 | 0.042 | 0.002 | - | 0.05 | - | - | - | 9.8533 | 35.472 | 10.3981 | 37.433 | 10.9221 | 39.32 | 11.5155 | 41.456 | 12.679 | 45.644 | 13.378 | 48.161 | 14.054 | 50.595 | 14.815 | 53.336 | 0.74 | 0.7811 | 0.604 | 0.6041 | 17.456 | 476.327 | 80.86
2022-08-23 06:00 | 2022-08-24 06:00 | 010-1 | MRS Varaždin I stream 1 | Kromatografski uzorak | 2022-09-01 12:14 | 0.868 | 0.859 | 92.88 | 3.788 | 1.121 | 1.605 | 0.191 | 0.163 | 0.034 | 0.043 | 0.002 | - | 0.05 | - | - | - | 9.8528 | 35.47 | 10.3975 | 37.431 | 10.9214 | 39.317 | 11.5148 | 41.453 | 12.675 | 45.631 | 13.374 | 48.147 | 14.05 | 50.58 | 14.811 | 53.32 | 0.74 | 0.7815 | 0.6042 | 0.6044 | 17.467 | 476.02 | 80.816
2022-08-24 06:00 | 2022-08-25 06:00 | 010-1 | MRS Varaždin I stream 1 | Kromatografski uzorak | 2022-09-01 12:14 | 0.857 | 0.814 | 93.192 | 3.664 | 1.031 | 1.474 | 0.174 | 0.151 | 0.03 | 0.039 | 0.002 | - | 0.046 | - | - | - | 9.8253 | 35.371 | 10.3685 | 37.327 | 10.8922 | 39.212 | 11.4839 | 41.342 | 12.668 | 45.604 | 13.366 | 48.118 | 14.043 | 50.556 | 14.804 | 53.295 | 0.737 | 0.778 | 0.6016 | 0.6017 | 17.39 | 478.117 | 81.591
2022-08-25 06:00 | 2022-08-26 06:00 | 010-1 | MRS Varaždin I stream 1 | Kromatografski uzorak | 2022-09-01 12:14 | 0.834 | 0.8 | 93.384 | 3.576 | 0.979 | 1.406 | 0.166 | 0.146 | 0.029 | 0.038 | 0.002 | - | 0.046 | - | - | - | 9.8108 | 35.319 | 10.3532 | 37.271 | 10.8768 | 39.156 | 11.4676 | 41.283 | 12.664 | 45.59 | 13.362 | 48.104 | 14.04 | 50.544 | 14.801 | 53.282 | 0.735 | 0.7762 | 0.6002 | 0.6003 | 17.349 | 479.24 | 82.032
2022-08-26 06:00 | 2022-08-27 06:00 | 010-1 | MRS Varaždin I stream 1 | Kromatografski uzorak | 2022-09-01 12:14 | 0.779 | 0.758 | 93.585 | 3.623 | 0.867 | 1.255 | 0.146 | 0.138 | 0.026 | 0.034 | 0.002 | - | 0.042 | - | - | - | 9.7971 | 35.269 | 10.3388 | 37.22 | 10.8624 | 39.105 | 11.4526 | 41.229 | 12.669 | 45.609 | 13.368 | 48.124 | 14.047 | 50.569 | 14.808 | 53.308 | 0.733 | 0.7734 | 0.598 | 0.5982 | 17.288 | 480.955 | 82.583
2022-08-27 06:00 | 2022-08-28 06:00 | 010-1 | MRS Varaždin I stream 1 | Kromatografski uzorak | 2022-09-01 12:14 | 0.851 | 0.834 | 93.393 | 3.539 | 0.96 | 1.383 | 0.165 | 0.142 | 0.03 | 0.038 | 0.002 | - | 0.047 | - | - | - | 9.8 | 35.28 | 10.3418 | 37.23 | 10.865 | 39.114 | 11.4552 | 41.239 | 12.65 | 45.54 | 13.348 | 48.051 | 14.025 | 50.49 | 14.785 | 53.224 | 0.735 | 0.7762 | 0.6002 | 0.6003 | 17.349 | 479.24 | 82.199
2022-08-28 06:00 | 2022-08-29 06:00 | 010-1 | MRS Varaždin I stream 1 | Kromatografski uzorak | 2022-09-01 12:14 | 0.851 | 0.847 | 93.409 | 3.564 | 0.922 | 1.329 | 0.157 | 0.136 | 0.029 | 0.036 | 0.002 | - | 0.046 | - | - | - | 9.7911 | 35.248 | 10.3324 | 37.197 | 10.8554 | 39.08 | 11.4451 | 41.202 | 12.643 | 45.514 | 13.34 | 48.023 | 14.017 | 50.461 | 14.776 | 53.194 | 0.735 | 0.7757 | 0.5998 | 0.5999 | 17.338 | 479.543 | 82.405
2022-08-29 06:00 | 2022-08-30 06:00 | 010-1 | MRS Varaždin I stream 1 | Kromatografski uzorak | 2022-09-01 12:14 | 0.881 | 0.9 | 92.974 | 3.801 | 1.009 | 1.445 | 0.171 | 0.146 | 0.031 | 0.039 | 0.002 | - | 0.047 | - | - | - | 9.8206 | 35.354 | 10.3635 | 37.309 | 10.8867 | 39.192 | 11.4781 | 41.321 | 12.648 | 45.533 | 13.345 | 48.044 | 14.021 | 50.476 | 14.781 | 53.211 | 0.739 | 0.7797 | 0.6029 | 0.603 | 17.428 | 477.092 | 81.516
2022-08-30 06:00 | 2022-08-31 06:00 | 010-1 | MRS Varaždin I stream 1 | Kromatografski uzorak | 2022-09-01 12:14 | 0.912 | 0.926 | 92.963 | 3.793 | 0.98 | 1.406 | 0.168 | 0.14 | 0.03 | 0.038 | 0.002 | - | 0.048 | - | - | - | 9.8084 | 35.31 | 10.3506 | 37.262 | 10.8734 | 39.144 | 11.4641 | 41.271 | 12.633 | 45.48 | 13.33 | 47.987 | 14.005 | 50.418 | 14.764 | 53.149 | 0.739 | 0.7796 | 0.6028 | 0.603 | 17.425 | 477.148 | 81.695
2022-08-31 06:00 | 2022-09-01 06:00 | 010-1 | MRS Varaždin I stream 1 | Kromatografski uzorak | 2022-09-01 12:14 | 0.884 | 0.852 | 93.082 | 3.773 | 0.979 | 1.409 | 0.169 | 0.144 | 0.03 | 0.038 | 0.002 | - | 0.047 | - | - | - | 9.817 | 35.341 | 10.3598 | 37.295 | 10.8831 | 39.179 | 11.4743 | 41.307 | 12.654 | 45.553 | 13.351 | 48.065 | 14.028 | 50.5 | 14.788 | 53.235 | 0.738 | 0.7784 | 0.6019 | 0.6021 | 17.4 | 477.852 | 81.661