## DATA
Vrijeme od | Vrijeme do | Oznaka mjesta uzorkovanja | Mjesto uzorkovanja | Vrsta mjesta uzorkovanja | Zadnja izmjena | N2 (mol %) | CO2 (mol %) | C1 (mol %) | C2 (mol %) | C3 (mol %) | C3+ (mol %) | n-C4 (mol %) | i-C4 (mol %) | n-C5 (mol %) | i-C5 (mol %) | neo-C5 (mol %) | C6 (mol %) | C6+ (mol %) | C7 (mol %) | C8 (mol %) | C9+ (mol %) | NCV (kWh/m3) @15/15 | NCV (MJ/m3) @15/15 | NCV (kWh/m3) @25/0 | NCV (MJ/m3) @25/0 | GCV (kWh/m3) @15/15 | GCV (MJ/m3) @15/15 | GCV (kWh/m3) @25/0 | GCV (MJ/m3) @25/0 | Wd(kWh/m3) @15/15 | Wd(Mj/m3) @15/15 | Wd(kWh/m3) @25/0 | Wd(Mj/m3) @25/0 | Wg(kWh/m3) @15/15 | Wg(Mj/m3) @15/15 | Wg(kWh/m3) @25/0 | Wg(Mj/m3) @25/0 | ρ (kg/m3) @15 | ρ (kg/m3) @0 | d@15 | d@0 | M kg/kmol | R J/kgK | MN (metanski broj)
2022-06-01 06:00 | 2022-06-02 06:00 | 014-1 | MRČ Ludbreg - MRČ Zabok (stream 1) | Kromatografski uzorak | 2022-07-01 08:59 | 0.569 | 0.579 | 94.674 | 3.309 | 0.61 | 0.868 | 0.086 | 0.106 | 0.017 | 0.022 | 0.001 | 0.013 | - | 0.011 | 0.001 | 0.002 | 9.74 | 35.064 | 10.2782 | 37.002 | 10.8026 | 38.889 | 11.3892 | 41.001 | 12.69 | 45.682 | 13.389 | 48.2 | 14.074 | 50.666 | 14.836 | 53.41 | 0.722 | 0.7619 | 0.5892 | 0.5893 | 17.032 | 488.161 | 84.982
2022-06-02 06:00 | 2022-06-03 06:00 | 014-1 | MRČ Ludbreg - MRČ Zabok (stream 1) | Kromatografski uzorak | 2022-07-01 08:59 | 0.518 | 0.552 | 94.922 | 3.275 | 0.507 | 0.733 | 0.073 | 0.094 | 0.014 | 0.019 | 0.001 | 0.012 | - | 0.011 | 0 | 0.002 | 9.7222 | 35 | 10.2594 | 36.934 | 10.7838 | 38.822 | 11.3693 | 40.93 | 12.689 | 45.682 | 13.389 | 48.2 | 14.075 | 50.67 | 14.837 | 53.414 | 0.719 | 0.7592 | 0.587 | 0.5872 | 16.971 | 489.935 | 85.669
2022-06-03 06:00 | 2022-06-04 06:00 | 014-1 | MRČ Ludbreg - MRČ Zabok (stream 1) | Kromatografski uzorak | 2022-07-01 08:59 | 0.568 | 0.586 | 94.639 | 3.362 | 0.592 | 0.845 | 0.084 | 0.104 | 0.016 | 0.021 | 0.001 | 0.013 | - | 0.012 | 0.001 | 0.001 | 9.7394 | 35.062 | 10.2776 | 36.999 | 10.8019 | 38.887 | 11.3885 | 40.998 | 12.688 | 45.677 | 13.387 | 48.194 | 14.072 | 50.66 | 14.834 | 53.403 | 0.722 | 0.762 | 0.5892 | 0.5894 | 17.034 | 488.104 | 84.983
2022-06-04 06:00 | 2022-06-05 06:00 | 014-1 | MRČ Ludbreg - MRČ Zabok (stream 1) | Kromatografski uzorak | 2022-07-01 08:59 | 0.59 | 0.606 | 94.403 | 3.487 | 0.65 | 0.914 | 0.089 | 0.11 | 0.016 | 0.022 | 0.001 | 0.012 | - | 0.01 | 0.002 | 0.001 | 9.7554 | 35.119 | 10.2944 | 37.06 | 10.8188 | 38.948 | 11.4063 | 41.063 | 12.692 | 45.69 | 13.391 | 48.208 | 14.075 | 50.671 | 14.837 | 53.415 | 0.724 | 0.7641 | 0.5908 | 0.591 | 17.08 | 486.785 | 84.453
2022-06-05 06:00 | 2022-06-06 06:00 | 014-1 | MRČ Ludbreg - MRČ Zabok (stream 1) | Kromatografski uzorak | 2022-07-01 08:59 | 0.579 | 0.6 | 94.46 | 3.461 | 0.639 | 0.9 | 0.088 | 0.109 | 0.016 | 0.022 | 0.001 | 0.012 | - | 0.011 | 0.001 | 0.001 | 9.7527 | 35.11 | 10.2917 | 37.05 | 10.8161 | 38.938 | 11.4035 | 41.052 | 12.692 | 45.692 | 13.392 | 48.21 | 14.076 | 50.674 | 14.838 | 53.418 | 0.724 | 0.7636 | 0.5904 | 0.5906 | 17.069 | 487.099 | 84.564
2022-06-06 06:00 | 2022-06-07 06:00 | 014-1 | MRČ Ludbreg - MRČ Zabok (stream 1) | Kromatografski uzorak | 2022-07-01 08:59 | 0.559 | 0.576 | 94.562 | 3.416 | 0.63 | 0.887 | 0.087 | 0.108 | 0.016 | 0.021 | 0.001 | 0.012 | - | 0.01 | 0.001 | 0.001 | 9.7513 | 35.105 | 10.2902 | 37.045 | 10.8147 | 38.933 | 11.402 | 41.047 | 12.698 | 45.712 | 13.398 | 48.231 | 14.083 | 50.697 | 14.845 | 53.443 | 0.723 | 0.7627 | 0.5898 | 0.5899 | 17.05 | 487.667 | 84.704
2022-06-07 06:00 | 2022-06-08 06:00 | 014-1 | MRČ Ludbreg - MRČ Zabok (stream 1) | Kromatografski uzorak | 2022-07-01 08:59 | 0.532 | 0.59 | 94.61 | 3.467 | 0.563 | 0.8 | 0.078 | 0.1 | 0.014 | 0.019 | 0.001 | 0.012 | - | 0.01 | 0.001 | 0.002 | 9.7418 | 35.07 | 10.2801 | 37.008 | 10.8046 | 38.897 | 11.3913 | 41.009 | 12.693 | 45.694 | 13.392 | 48.212 | 14.078 | 50.679 | 14.84 | 53.423 | 0.722 | 0.7618 | 0.5891 | 0.5892 | 17.03 | 488.231 | 85.014
2022-06-08 06:00 | 2022-06-09 06:00 | 014-1 | MRČ Ludbreg - MRČ Zabok (stream 1) | Kromatografski uzorak | 2022-07-01 08:59 | 0.529 | 0.535 | 94.754 | 3.335 | 0.6 | 0.847 | 0.083 | 0.105 | 0.015 | 0.02 | 0.001 | 0.011 | - | 0.01 | 0 | 0.002 | 9.7451 | 35.082 | 10.2836 | 37.021 | 10.8083 | 38.91 | 11.3952 | 41.023 | 12.705 | 45.736 | 13.405 | 48.257 | 14.091 | 50.726 | 14.854 | 53.473 | 0.721 | 0.7609 | 0.5884 | 0.5885 | 17.01 | 488.801 | 85.04
2022-06-09 06:00 | 2022-06-10 06:00 | 014-1 | MRČ Ludbreg - MRČ Zabok (stream 1) | Kromatografski uzorak | 2022-07-01 08:59 | 0.484 | 0.509 | 94.897 | 3.324 | 0.555 | 0.786 | 0.078 | 0.095 | 0.015 | 0.02 | 0.001 | 0.011 | - | 0.009 | 0.001 | 0.002 | 9.7406 | 35.066 | 10.2788 | 37.004 | 10.8038 | 38.894 | 11.3904 | 41.005 | 12.712 | 45.762 | 13.412 | 48.283 | 14.099 | 50.757 | 14.862 | 53.505 | 0.72 | 0.7594 | 0.5872 | 0.5874 | 16.976 | 489.805 | 85.318
2022-06-10 06:00 | 2022-06-11 06:00 | 014-1 | MRČ Ludbreg - MRČ Zabok (stream 1) | Kromatografski uzorak | 2022-07-01 08:59 | 0.59 | 0.608 | 94.429 | 3.426 | 0.668 | 0.946 | 0.095 | 0.113 | 0.018 | 0.024 | 0.001 | 0.013 | - | 0.01 | 0.002 | 0.001 | 9.757 | 35.125 | 10.2962 | 37.066 | 10.8206 | 38.954 | 11.4082 | 41.07 | 12.692 | 45.692 | 13.392 | 48.21 | 14.076 | 50.672 | 14.838 | 53.417 | 0.724 | 0.7643 | 0.591 | 0.5911 | 17.085 | 486.664 | 84.39
2022-06-11 06:00 | 2022-06-12 06:00 | 014-1 | MRČ Ludbreg - MRČ Zabok (stream 1) | Kromatografski uzorak | 2022-07-01 08:59 | 0.6 | 0.643 | 94.387 | 3.457 | 0.636 | 0.913 | 0.093 | 0.11 | 0.019 | 0.025 | 0.001 | 0.015 | - | 0.012 | 0.001 | 0.002 | 9.7507 | 35.102 | 10.2895 | 37.042 | 10.8137 | 38.929 | 11.4009 | 41.043 | 12.681 | 45.653 | 13.38 | 48.169 | 14.064 | 50.63 | 14.825 | 53.372 | 0.724 | 0.7646 | 0.5912 | 0.5914 | 17.092 | 486.467 | 84.452
2022-06-12 06:00 | 2022-06-13 06:00 | 014-1 | MRČ Ludbreg - MRČ Zabok (stream 1) | Kromatografski uzorak | 2022-07-01 08:59 | 0.589 | 0.628 | 94.487 | 3.427 | 0.6 | 0.87 | 0.089 | 0.107 | 0.019 | 0.024 | 0.001 | 0.015 | - | 0.012 | 0.002 | 0.001 | 9.7442 | 35.079 | 10.2826 | 37.018 | 10.8068 | 38.905 | 11.3936 | 41.017 | 12.681 | 45.653 | 13.38 | 48.169 | 14.064 | 50.632 | 14.826 | 53.373 | 0.723 | 0.7636 | 0.5904 | 0.5906 | 17.069 | 487.118 | 84.687
2022-06-13 06:00 | 2022-06-14 06:00 | 014-1 | MRČ Ludbreg - MRČ Zabok (stream 1) | Kromatografski uzorak | 2022-07-01 08:59 | 0.573 | 0.618 | 94.578 | 3.397 | 0.572 | 0.833 | 0.085 | 0.103 | 0.018 | 0.023 | 0.001 | 0.015 | - | 0.012 | 0.003 | 0.001 | 9.7383 | 35.058 | 10.2764 | 36.995 | 10.8006 | 38.882 | 11.3871 | 40.994 | 12.681 | 45.653 | 13.38 | 48.169 | 14.065 | 50.633 | 14.826 | 53.375 | 0.723 | 0.7627 | 0.5897 | 0.5899 | 17.049 | 487.696 | 84.909
2022-06-14 06:00 | 2022-06-15 06:00 | 014-1 | MRČ Ludbreg - MRČ Zabok (stream 1) | Kromatografski uzorak | 2022-07-01 08:59 | 0.539 | 0.599 | 94.777 | 3.354 | 0.497 | 0.731 | 0.074 | 0.093 | 0.016 | 0.021 | 0.001 | 0.014 | - | 0.012 | 0.001 | 0.002 | 9.7227 | 35.002 | 10.26 | 36.936 | 10.7841 | 38.823 | 11.3697 | 40.931 | 12.679 | 45.646 | 13.378 | 48.161 | 14.063 | 50.628 | 14.825 | 53.37 | 0.721 | 0.7605 | 0.588 | 0.5882 | 16.999 | 489.104 | 85.483
2022-06-15 06:00 | 2022-06-16 06:00 | 014-1 | MRČ Ludbreg - MRČ Zabok (stream 1) | Kromatografski uzorak | 2022-07-01 08:59 | 0.535 | 0.604 | 94.784 | 3.353 | 0.492 | 0.724 | 0.073 | 0.092 | 0.016 | 0.021 | 0.001 | 0.014 | - | 0.013 | 0.001 | 0.001 | 9.7212 | 34.996 | 10.2584 | 36.93 | 10.7825 | 38.817 | 11.3679 | 40.925 | 12.678 | 45.641 | 13.377 | 48.156 | 14.062 | 50.623 | 14.823 | 53.365 | 0.72 | 0.7604 | 0.588 | 0.5881 | 16.998 | 489.149 | 85.525
2022-06-16 06:00 | 2022-06-17 06:00 | 014-1 | MRČ Ludbreg - MRČ Zabok (stream 1) | Kromatografski uzorak | 2022-07-01 08:59 | 0.542 | 0.612 | 94.734 | 3.359 | 0.513 | 0.752 | 0.076 | 0.094 | 0.017 | 0.021 | 0.001 | 0.014 | - | 0.013 | 0.001 | 0.001 | 9.725 | 35.01 | 10.2624 | 36.944 | 10.7865 | 38.831 | 11.3722 | 40.94 | 12.678 | 45.641 | 13.377 | 48.156 | 14.062 | 50.622 | 14.823 | 53.363 | 0.721 | 0.761 | 0.5884 | 0.5886 | 17.011 | 488.768 | 85.384
2022-06-17 06:00 | 2022-06-18 06:00 | 014-1 | MRČ Ludbreg - MRČ Zabok (stream 1) | Kromatografski uzorak | 2022-07-01 08:59 | 0.577 | 0.618 | 94.583 | 3.366 | 0.593 | 0.856 | 0.087 | 0.103 | 0.018 | 0.024 | 0.001 | 0.015 | - | 0.012 | 0.003 | 0 | 9.7392 | 35.061 | 10.2774 | 36.999 | 10.8016 | 38.886 | 11.3881 | 40.997 | 12.681 | 45.653 | 13.38 | 48.169 | 14.065 | 50.633 | 14.826 | 53.375 | 0.723 | 0.7628 | 0.5898 | 0.59 | 17.052 | 487.612 | 84.883
2022-06-18 06:00 | 2022-06-19 06:00 | 014-1 | MRČ Ludbreg - MRČ Zabok (stream 1) | Kromatografski uzorak | 2022-07-01 08:59 | 0.636 | 0.655 | 94.375 | 3.382 | 0.665 | 0.951 | 0.096 | 0.112 | 0.02 | 0.026 | 0.001 | 0.016 | - | 0.012 | 0.004 | 0 | 9.7476 | 35.091 | 10.2863 | 37.031 | 10.8102 | 38.917 | 11.3973 | 41.03 | 12.673 | 45.624 | 13.372 | 48.139 | 14.055 | 50.598 | 14.816 | 53.338 | 0.725 | 0.7651 | 0.5916 | 0.5917 | 17.102 | 486.163 | 84.431
2022-06-19 06:00 | 2022-06-20 06:00 | 014-1 | MRČ Ludbreg - MRČ Zabok (stream 1) | Kromatografski uzorak | 2022-07-01 08:59 | 0.601 | 0.63 | 94.516 | 3.376 | 0.614 | 0.877 | 0.087 | 0.106 | 0.017 | 0.023 | 0.001 | 0.014 | - | 0.011 | 0.004 | 0 | 9.7395 | 35.062 | 10.2777 | 37 | 10.8018 | 38.886 | 11.3883 | 40.998 | 12.677 | 45.637 | 13.376 | 48.152 | 14.06 | 50.614 | 14.821 | 53.355 | 0.723 | 0.7634 | 0.5903 | 0.5904 | 17.065 | 487.239 | 84.812
2022-06-20 06:00 | 2022-06-21 06:00 | 014-1 | MRČ Ludbreg - MRČ Zabok (stream 1) | Kromatografski uzorak | 2022-07-01 08:59 | 0.569 | 0.624 | 94.617 | 3.376 | 0.561 | 0.814 | 0.082 | 0.1 | 0.017 | 0.023 | 0.001 | 0.014 | - | 0.012 | 0.003 | 0.001 | 9.733 | 35.039 | 10.2709 | 36.975 | 10.7949 | 38.862 | 11.3811 | 40.972 | 12.678 | 45.64 | 13.376 | 48.155 | 14.061 | 50.619 | 14.822 | 53.36 | 0.722 | 0.7623 | 0.5894 | 0.5896 | 17.04 | 487.947 | 85.072
2022-06-21 06:00 | 2022-06-22 06:00 | 014-1 | MRČ Ludbreg - MRČ Zabok (stream 1) | Kromatografski uzorak | 2022-07-01 08:59 | 2.866 | 0.224 | 92.545 | 3.95 | 0.324 | 0.414 | 0.028 | 0.037 | 0.006 | 0.008 | 0 | 0.005 | - | 0.005 | 0 | 0.001 | 9.5197 | 34.271 | 10.0456 | 36.164 | 10.5592 | 38.013 | 11.1324 | 40.077 | 12.365 | 44.516 | 13.046 | 46.966 | 13.716 | 49.377 | 14.458 | 52.047 | 0.726 | 0.7666 | 0.5928 | 0.5929 | 17.138 | 485.164 | 85.485
2022-06-22 06:00 | 2022-06-23 06:00 | 014-1 | MRČ Ludbreg - MRČ Zabok (stream 1) | Kromatografski uzorak | 2022-07-01 08:59 | 4.242 | 0 | 91.38 | 4.149 | 0.221 | 0.229 | 0.002 | 0.004 | 0.001 | 0.001 | 0 | 0 | - | 0 | 0 | 0 | 9.3888 | 33.8 | 9.9075 | 35.667 | 10.4147 | 37.493 | 10.98 | 39.528 | 12.174 | 43.825 | 12.844 | 46.24 | 13.504 | 48.614 | 14.235 | 51.246 | 0.729 | 0.7692 | 0.5948 | 0.595 | 17.198 | 483.446 | 86.044
2022-06-23 06:00 | 2022-06-24 06:00 | 014-1 | MRČ Ludbreg - MRČ Zabok (stream 1) | Kromatografski uzorak | 2022-07-01 08:59 | 4.256 | 0 | 91.365 | 4.163 | 0.209 | 0.216 | 0.002 | 0.004 | 0.001 | 0.001 | 0 | 0 | - | 0 | 0 | 0 | 9.3866 | 33.792 | 9.9051 | 35.658 | 10.4123 | 37.484 | 10.9775 | 39.519 | 12.171 | 43.815 | 12.842 | 46.23 | 13.501 | 48.603 | 14.232 | 51.234 | 0.729 | 0.7692 | 0.5948 | 0.595 | 17.198 | 483.451 | 86.09
2022-06-24 06:00 | 2022-06-25 06:00 | 014-1 | MRČ Ludbreg - MRČ Zabok (stream 1) | Kromatografski uzorak | 2022-07-01 08:59 | 4.252 | 0 | 91.362 | 4.172 | 0.207 | 0.213 | 0.002 | 0.003 | 0.001 | 0.001 | 0 | 0 | - | 0 | 0 | 0 | 9.3873 | 33.794 | 9.9058 | 35.661 | 10.413 | 37.487 | 10.9782 | 39.522 | 12.172 | 43.818 | 12.842 | 46.232 | 13.502 | 48.606 | 14.233 | 51.238 | 0.729 | 0.7692 | 0.5948 | 0.595 | 17.198 | 483.446 | 86.086
2022-06-25 06:00 | 2022-06-26 06:00 | 014-1 | MRČ Ludbreg - MRČ Zabok (stream 1) | Kromatografski uzorak | 2022-07-01 08:59 | 4.252 | 0 | 91.309 | 4.216 | 0.216 | 0.223 | 0.002 | 0.004 | 0.001 | 0.001 | 0 | 0 | - | 0 | 0 | 0 | 9.392 | 33.811 | 9.9108 | 35.679 | 10.418 | 37.505 | 10.9835 | 39.541 | 12.175 | 43.829 | 12.846 | 46.244 | 13.505 | 48.617 | 14.236 | 51.249 | 0.729 | 0.7696 | 0.5951 | 0.5953 | 17.207 | 483.201 | 85.937
2022-06-26 06:00 | 2022-06-27 06:00 | 014-1 | MRČ Ludbreg - MRČ Zabok (stream 1) | Kromatografski uzorak | 2022-07-01 08:59 | 4.254 | 0 | 91.379 | 4.154 | 0.206 | 0.213 | 0.002 | 0.003 | 0.001 | 0.001 | 0 | 0 | - | 0 | 0 | 0 | 9.3857 | 33.788 | 9.9041 | 35.655 | 10.4113 | 37.481 | 10.9764 | 39.515 | 12.171 | 43.814 | 12.841 | 46.228 | 13.5 | 48.602 | 14.231 | 51.233 | 0.729 | 0.7691 | 0.5947 | 0.5949 | 17.196 | 483.519 | 86.129
2022-06-27 06:00 | 2022-06-28 06:00 | 014-1 | MRČ Ludbreg - MRČ Zabok (stream 1) | Kromatografski uzorak | 2022-07-01 08:59 | 4.259 | 0 | 91.298 | 4.223 | 0.213 | 0.22 | 0.002 | 0.003 | 0 | 0.001 | 0 | 0 | - | 0 | 0 | 0 | 9.3914 | 33.809 | 9.9101 | 35.676 | 10.4174 | 37.503 | 10.9828 | 39.538 | 12.174 | 43.825 | 12.844 | 46.239 | 13.503 | 48.613 | 14.235 | 51.244 | 0.729 | 0.7697 | 0.5951 | 0.5953 | 17.208 | 483.173 | 85.939
2022-06-28 06:00 | 2022-06-29 06:00 | 014-1 | MRČ Ludbreg - MRČ Zabok (stream 1) | Kromatografski uzorak | 2022-07-01 08:59 | 4.262 | 0 | 91.272 | 4.249 | 0.21 | 0.216 | 0.002 | 0.003 | 0 | 0.001 | 0 | 0 | - | 0 | 0 | 0 | 9.3925 | 33.813 | 9.9113 | 35.681 | 10.4185 | 37.507 | 10.984 | 39.543 | 12.174 | 43.826 | 12.845 | 46.241 | 13.504 | 48.614 | 14.235 | 51.246 | 0.729 | 0.7698 | 0.5953 | 0.5954 | 17.211 | 483.089 | 85.904
2022-06-29 06:00 | 2022-06-30 06:00 | 014-1 | MRČ Ludbreg - MRČ Zabok (stream 1) | Kromatografski uzorak | 2022-07-01 08:59 | 4.241 | 0 | 91.271 | 4.262 | 0.22 | 0.227 | 0.002 | 0.004 | 0 | 0.001 | 0 | 0 | - | 0 | 0 | 0 | 9.397 | 33.829 | 9.916 | 35.698 | 10.4234 | 37.524 | 10.9892 | 39.561 | 12.179 | 43.844 | 12.85 | 46.26 | 13.509 | 48.634 | 14.241 | 51.267 | 0.73 | 0.7699 | 0.5953 | 0.5955 | 17.213 | 483.03 | 85.82
2022-06-30 06:00 | 2022-07-01 06:00 | 014-1 | MRČ Ludbreg - MRČ Zabok (stream 1) | Kromatografski uzorak | 2022-07-01 08:59 | 4.241 | 0 | 91.433 | 4.104 | 0.215 | 0.222 | 0.002 | 0.004 | 0.001 | 0.001 | 0 | 0 | - | 0 | 0 | 0 | 9.3845 | 33.784 | 9.9029 | 35.65 | 10.4101 | 37.476 | 10.9751 | 39.51 | 12.171 | 43.816 | 12.842 | 46.23 | 13.501 | 48.604 | 14.232 | 51.236 | 0.729 | 0.7689 | 0.5945 | 0.5947 | 17.19 | 483.686 | 86.187
2022-06-01 06:00 | 2022-06-02 06:00 | 014-4 | MRČ Ludbreg - MRS Varaždin I (stream 4) | Kromatografski uzorak | 2022-07-01 08:59 | 0.683 | 0.559 | 94.573 | 3.343 | 0.593 | 0.842 | 0.083 | 0.102 | 0.016 | 0.021 | 0.001 | 0.012 | - | 0.011 | 0.001 | 0.001 | 9.7287 | 35.023 | 10.2663 | 36.959 | 10.7901 | 38.844 | 11.376 | 40.954 | 12.674 | 45.625 | 13.372 | 48.139 | 14.056 | 50.603 | 14.817 | 53.343 | 0.722 | 0.7621 | 0.5893 | 0.5894 | 17.036 | 488.063 | 85.019
2022-06-02 06:00 | 2022-06-03 06:00 | 014-4 | MRČ Ludbreg - MRS Varaždin I (stream 4) | Kromatografski uzorak | 2022-07-01 08:59 | 0.518 | 0.553 | 94.915 | 3.278 | 0.508 | 0.736 | 0.073 | 0.094 | 0.014 | 0.019 | 0.001 | 0.012 | - | 0.012 | 0 | 0.001 | 9.7227 | 35.002 | 10.26 | 36.936 | 10.7844 | 38.824 | 11.3699 | 40.932 | 12.69 | 45.682 | 13.389 | 48.2 | 14.075 | 50.67 | 14.837 | 53.414 | 0.719 | 0.7592 | 0.5871 | 0.5872 | 16.972 | 489.89 | 85.654
2022-06-03 06:00 | 2022-06-04 06:00 | 014-4 | MRČ Ludbreg - MRS Varaždin I (stream 4) | Kromatografski uzorak | 2022-07-01 08:59 | 0.567 | 0.586 | 94.642 | 3.362 | 0.59 | 0.843 | 0.084 | 0.104 | 0.016 | 0.021 | 0.001 | 0.013 | - | 0.012 | 0.001 | 0.001 | 9.7393 | 35.061 | 10.2774 | 36.999 | 10.8018 | 38.886 | 11.3883 | 40.998 | 12.688 | 45.677 | 13.387 | 48.194 | 14.072 | 50.66 | 14.834 | 53.404 | 0.722 | 0.762 | 0.5892 | 0.5894 | 17.034 | 488.125 | 84.993
2022-06-04 06:00 | 2022-06-05 06:00 | 014-4 | MRČ Ludbreg - MRS Varaždin I (stream 4) | Kromatografski uzorak | 2022-07-01 08:59 | 0.591 | 0.603 | 94.412 | 3.479 | 0.651 | 0.915 | 0.089 | 0.11 | 0.017 | 0.022 | 0.001 | 0.012 | - | 0.01 | 0.002 | 0.001 | 9.7552 | 35.119 | 10.2943 | 37.059 | 10.8187 | 38.947 | 11.4062 | 41.062 | 12.692 | 45.69 | 13.391 | 48.209 | 14.075 | 50.672 | 14.838 | 53.416 | 0.724 | 0.7641 | 0.5908 | 0.591 | 17.079 | 486.815 | 84.46
2022-06-05 06:00 | 2022-06-06 06:00 | 014-4 | MRČ Ludbreg - MRS Varaždin I (stream 4) | Kromatografski uzorak | 2022-07-01 08:59 | 0.581 | 0.599 | 94.516 | 3.417 | 0.625 | 0.886 | 0.088 | 0.107 | 0.017 | 0.022 | 0.001 | 0.013 | - | 0.011 | 0.002 | 0.001 | 9.7476 | 35.091 | 10.2862 | 37.03 | 10.8106 | 38.918 | 11.3976 | 41.031 | 12.689 | 45.681 | 13.388 | 48.198 | 14.073 | 50.662 | 14.835 | 53.406 | 0.723 | 0.7632 | 0.5901 | 0.5903 | 17.06 | 487.369 | 84.698
2022-06-06 06:00 | 2022-06-07 06:00 | 014-4 | MRČ Ludbreg - MRS Varaždin I (stream 4) | Kromatografski uzorak | 2022-07-01 08:59 | 0.559 | 0.577 | 94.58 | 3.404 | 0.624 | 0.88 | 0.086 | 0.107 | 0.016 | 0.021 | 0.001 | 0.012 | - | 0.01 | 0.001 | 0.002 | 9.7494 | 35.098 | 10.2881 | 37.037 | 10.8126 | 38.926 | 11.3998 | 41.039 | 12.697 | 45.708 | 13.396 | 48.226 | 14.081 | 50.692 | 14.844 | 53.438 | 0.723 | 0.7626 | 0.5896 | 0.5898 | 17.046 | 487.763 | 84.757
2022-06-07 06:00 | 2022-06-08 06:00 | 014-4 | MRČ Ludbreg - MRS Varaždin I (stream 4) | Kromatografski uzorak | 2022-07-01 08:59 | 0.533 | 0.59 | 94.607 | 3.467 | 0.565 | 0.802 | 0.078 | 0.1 | 0.014 | 0.019 | 0.001 | 0.012 | - | 0.011 | 0.001 | 0.001 | 9.742 | 35.071 | 10.2803 | 37.009 | 10.8048 | 38.897 | 11.3915 | 41.009 | 12.693 | 45.694 | 13.392 | 48.212 | 14.078 | 50.679 | 14.84 | 53.423 | 0.722 | 0.7619 | 0.5891 | 0.5893 | 17.031 | 488.215 | 85.006
2022-06-08 06:00 | 2022-06-09 06:00 | 014-4 | MRČ Ludbreg - MRS Varaždin I (stream 4) | Kromatografski uzorak | 2022-07-01 08:59 | 0.529 | 0.536 | 94.751 | 3.337 | 0.6 | 0.848 | 0.083 | 0.105 | 0.015 | 0.02 | 0.001 | 0.011 | - | 0.01 | 0 | 0.002 | 9.7451 | 35.083 | 10.2836 | 37.021 | 10.8084 | 38.91 | 11.3953 | 41.023 | 12.704 | 45.736 | 13.404 | 48.256 | 14.09 | 50.726 | 14.853 | 53.473 | 0.721 | 0.761 | 0.5884 | 0.5886 | 17.011 | 488.782 | 85.034
2022-06-09 06:00 | 2022-06-10 06:00 | 014-4 | MRČ Ludbreg - MRS Varaždin I (stream 4) | Kromatografski uzorak | 2022-07-01 08:59 | 0.483 | 0.507 | 94.903 | 3.322 | 0.554 | 0.784 | 0.078 | 0.095 | 0.015 | 0.02 | 0.001 | 0.011 | - | 0.009 | 0.001 | 0.002 | 9.7405 | 35.066 | 10.2787 | 37.003 | 10.8037 | 38.893 | 11.3903 | 41.005 | 12.712 | 45.763 | 13.412 | 48.284 | 14.099 | 50.758 | 14.863 | 53.506 | 0.719 | 0.7593 | 0.5871 | 0.5873 | 16.975 | 489.838 | 85.329
2022-06-10 06:00 | 2022-06-11 06:00 | 014-4 | MRČ Ludbreg - MRS Varaždin I (stream 4) | Kromatografski uzorak | 2022-07-01 08:59 | 0.59 | 0.609 | 94.427 | 3.427 | 0.669 | 0.947 | 0.095 | 0.113 | 0.018 | 0.024 | 0.001 | 0.013 | - | 0.01 | 0.002 | 0.001 | 9.7573 | 35.126 | 10.2965 | 37.067 | 10.8209 | 38.955 | 11.4086 | 41.071 | 12.692 | 45.692 | 13.392 | 48.21 | 14.076 | 50.673 | 14.838 | 53.417 | 0.724 | 0.7643 | 0.591 | 0.5912 | 17.085 | 486.647 | 84.385
2022-06-11 06:00 | 2022-06-12 06:00 | 014-4 | MRČ Ludbreg - MRS Varaždin I (stream 4) | Kromatografski uzorak | 2022-07-01 08:59 | 0.6 | 0.643 | 94.386 | 3.457 | 0.637 | 0.914 | 0.093 | 0.11 | 0.019 | 0.025 | 0.001 | 0.015 | - | 0.012 | 0.001 | 0.002 | 9.7508 | 35.103 | 10.2896 | 37.043 | 10.8138 | 38.93 | 11.401 | 41.044 | 12.681 | 45.653 | 13.38 | 48.169 | 14.064 | 50.63 | 14.825 | 53.372 | 0.724 | 0.7646 | 0.5912 | 0.5914 | 17.092 | 486.459 | 84.45
2022-06-12 06:00 | 2022-06-13 06:00 | 014-4 | MRČ Ludbreg - MRS Varaždin I (stream 4) | Kromatografski uzorak | 2022-07-01 08:59 | 0.589 | 0.628 | 94.485 | 3.427 | 0.601 | 0.87 | 0.089 | 0.107 | 0.019 | 0.024 | 0.001 | 0.015 | - | 0.012 | 0.003 | 0.001 | 9.7443 | 35.08 | 10.2828 | 37.018 | 10.8069 | 38.905 | 11.3938 | 41.018 | 12.681 | 45.653 | 13.38 | 48.169 | 14.064 | 50.631 | 14.826 | 53.373 | 0.724 | 0.7636 | 0.5904 | 0.5906 | 17.069 | 487.103 | 84.683
2022-06-13 06:00 | 2022-06-14 06:00 | 014-4 | MRČ Ludbreg - MRS Varaždin I (stream 4) | Kromatografski uzorak | 2022-07-01 08:59 | 0.573 | 0.619 | 94.577 | 3.398 | 0.572 | 0.833 | 0.085 | 0.103 | 0.018 | 0.023 | 0.001 | 0.015 | - | 0.012 | 0.003 | 0.001 | 9.7384 | 35.058 | 10.2765 | 36.995 | 10.8007 | 38.882 | 11.3871 | 40.994 | 12.681 | 45.653 | 13.38 | 48.169 | 14.065 | 50.633 | 14.826 | 53.374 | 0.723 | 0.7627 | 0.5897 | 0.5899 | 17.049 | 487.689 | 84.908
2022-06-14 06:00 | 2022-06-15 06:00 | 014-4 | MRČ Ludbreg - MRS Varaždin I (stream 4) | Kromatografski uzorak | 2022-07-01 08:59 | 0.539 | 0.599 | 94.774 | 3.355 | 0.497 | 0.732 | 0.074 | 0.093 | 0.016 | 0.021 | 0.001 | 0.014 | - | 0.012 | 0.001 | 0.002 | 9.723 | 35.003 | 10.2602 | 36.937 | 10.7844 | 38.824 | 11.3699 | 40.932 | 12.679 | 45.646 | 13.378 | 48.161 | 14.063 | 50.629 | 14.825 | 53.37 | 0.721 | 0.7605 | 0.588 | 0.5882 | 17 | 489.081 | 85.474
2022-06-15 06:00 | 2022-06-16 06:00 | 014-4 | MRČ Ludbreg - MRS Varaždin I (stream 4) | Kromatografski uzorak | 2022-07-01 08:59 | 0.535 | 0.604 | 94.784 | 3.353 | 0.492 | 0.724 | 0.073 | 0.092 | 0.016 | 0.021 | 0.001 | 0.014 | - | 0.013 | 0.001 | 0.001 | 9.7213 | 34.997 | 10.2585 | 36.931 | 10.7826 | 38.817 | 11.3681 | 40.925 | 12.678 | 45.641 | 13.377 | 48.156 | 14.062 | 50.623 | 14.824 | 53.365 | 0.72 | 0.7604 | 0.588 | 0.5881 | 16.998 | 489.143 | 85.523
2022-06-16 06:00 | 2022-06-17 06:00 | 014-4 | MRČ Ludbreg - MRS Varaždin I (stream 4) | Kromatografski uzorak | 2022-07-01 08:59 | 0.542 | 0.612 | 94.734 | 3.36 | 0.513 | 0.752 | 0.076 | 0.094 | 0.017 | 0.021 | 0.001 | 0.014 | - | 0.012 | 0.002 | 0.001 | 9.7251 | 35.01 | 10.2625 | 36.945 | 10.7866 | 38.832 | 11.3723 | 40.94 | 12.678 | 45.641 | 13.377 | 48.156 | 14.062 | 50.622 | 14.823 | 53.364 | 0.721 | 0.761 | 0.5884 | 0.5886 | 17.011 | 488.762 | 85.383
2022-06-17 06:00 | 2022-06-18 06:00 | 014-4 | MRČ Ludbreg - MRS Varaždin I (stream 4) | Kromatografski uzorak | 2022-07-01 08:59 | 0.577 | 0.619 | 94.583 | 3.366 | 0.592 | 0.855 | 0.087 | 0.103 | 0.018 | 0.024 | 0.001 | 0.015 | - | 0.012 | 0.004 | 0 | 9.7391 | 35.061 | 10.2773 | 36.998 | 10.8014 | 38.885 | 11.388 | 40.997 | 12.681 | 45.653 | 13.38 | 48.169 | 14.065 | 50.632 | 14.826 | 53.374 | 0.723 | 0.7628 | 0.5898 | 0.59 | 17.051 | 487.616 | 84.888
2022-06-18 06:00 | 2022-06-19 06:00 | 014-4 | MRČ Ludbreg - MRS Varaždin I (stream 4) | Kromatografski uzorak | 2022-07-01 08:59 | 0.636 | 0.653 | 94.376 | 3.38 | 0.668 | 0.955 | 0.096 | 0.112 | 0.02 | 0.026 | 0.001 | 0.016 | - | 0.012 | 0.004 | 0 | 9.7483 | 35.094 | 10.287 | 37.033 | 10.8109 | 38.919 | 11.398 | 41.033 | 12.674 | 45.627 | 13.373 | 48.141 | 14.056 | 50.601 | 14.817 | 53.341 | 0.725 | 0.7651 | 0.5916 | 0.5918 | 17.103 | 486.155 | 84.416
2022-06-19 06:00 | 2022-06-20 06:00 | 014-4 | MRČ Ludbreg - MRS Varaždin I (stream 4) | Kromatografski uzorak | 2022-07-01 08:59 | 0.601 | 0.631 | 94.512 | 3.377 | 0.615 | 0.879 | 0.087 | 0.106 | 0.017 | 0.023 | 0.001 | 0.014 | - | 0.011 | 0.004 | 0 | 9.7398 | 35.063 | 10.278 | 37.001 | 10.8021 | 38.887 | 11.3886 | 40.999 | 12.677 | 45.637 | 13.376 | 48.152 | 14.059 | 50.614 | 14.821 | 53.355 | 0.723 | 0.7634 | 0.5903 | 0.5905 | 17.066 | 487.209 | 84.802
2022-06-20 06:00 | 2022-06-21 06:00 | 014-4 | MRČ Ludbreg - MRS Varaždin I (stream 4) | Kromatografski uzorak | 2022-07-01 08:59 | 0.577 | 0.625 | 94.591 | 3.375 | 0.574 | 0.831 | 0.084 | 0.101 | 0.018 | 0.023 | 0.001 | 0.014 | - | 0.011 | 0.003 | 0.001 | 9.735 | 35.046 | 10.2729 | 36.982 | 10.797 | 38.869 | 11.3832 | 40.98 | 12.678 | 45.64 | 13.376 | 48.155 | 14.061 | 50.619 | 14.822 | 53.36 | 0.723 | 0.7626 | 0.5896 | 0.5898 | 17.047 | 487.753 | 84.993
2022-06-21 06:00 | 2022-06-22 06:00 | 014-4 | MRČ Ludbreg - MRS Varaždin I (stream 4) | Kromatografski uzorak | 2022-07-01 08:59 | 2.618 | 0.265 | 92.796 | 3.872 | 0.341 | 0.448 | 0.034 | 0.043 | 0.007 | 0.01 | 0 | 0.007 | - | 0.005 | 0 | 0.001 | 9.5404 | 34.345 | 10.0674 | 36.243 | 10.5822 | 38.096 | 11.1567 | 40.164 | 12.398 | 44.633 | 13.081 | 47.09 | 13.752 | 49.507 | 14.496 | 52.185 | 0.726 | 0.7659 | 0.5922 | 0.5924 | 17.122 | 485.617 | 85.497
2022-06-22 06:00 | 2022-06-23 06:00 | 014-4 | MRČ Ludbreg - MRS Varaždin I (stream 4) | Kromatografski uzorak | 2022-07-01 08:59 | 4.238 | 0 | 91.359 | 4.173 | 0.222 | 0.23 | 0.002 | 0.004 | 0.001 | 0.001 | 0 | 0 | - | 0 | 0 | 0 | 9.3913 | 33.809 | 9.9101 | 35.676 | 10.4174 | 37.503 | 10.9828 | 39.538 | 12.176 | 43.833 | 12.847 | 46.248 | 13.506 | 48.622 | 14.237 | 51.254 | 0.729 | 0.7694 | 0.5949 | 0.5951 | 17.202 | 483.355 | 85.984
2022-06-23 06:00 | 2022-06-24 06:00 | 014-4 | MRČ Ludbreg - MRS Varaždin I (stream 4) | Kromatografski uzorak | 2022-07-01 08:59 | 4.254 | 0 | 91.361 | 4.168 | 0.209 | 0.216 | 0.002 | 0.004 | 0.001 | 0.001 | 0 | 0 | - | 0 | 0 | 0 | 9.3872 | 33.794 | 9.9058 | 35.661 | 10.413 | 37.487 | 10.9782 | 39.521 | 12.171 | 43.817 | 12.842 | 46.232 | 13.501 | 48.605 | 14.232 | 51.237 | 0.729 | 0.7693 | 0.5948 | 0.595 | 17.199 | 483.433 | 86.076
2022-06-24 06:00 | 2022-06-25 06:00 | 014-4 | MRČ Ludbreg - MRS Varaždin I (stream 4) | Kromatografski uzorak | 2022-07-01 08:59 | 4.252 | 0 | 91.36 | 4.173 | 0.208 | 0.214 | 0.002 | 0.003 | 0.001 | 0.001 | 0 | 0 | - | 0 | 0 | 0 | 9.3875 | 33.795 | 9.906 | 35.662 | 10.4132 | 37.488 | 10.9785 | 39.522 | 12.172 | 43.819 | 12.843 | 46.233 | 13.502 | 48.607 | 14.233 | 51.238 | 0.729 | 0.7693 | 0.5948 | 0.595 | 17.199 | 483.436 | 86.079
2022-06-25 06:00 | 2022-06-26 06:00 | 014-4 | MRČ Ludbreg - MRS Varaždin I (stream 4) | Kromatografski uzorak | 2022-07-01 08:59 | 4.254 | 0 | 91.302 | 4.226 | 0.211 | 0.218 | 0.002 | 0.003 | 0.001 | 0.001 | 0 | 0 | - | 0 | 0 | 0 | 9.3919 | 33.811 | 9.9107 | 35.678 | 10.4179 | 37.505 | 10.9834 | 39.54 | 12.174 | 43.828 | 12.845 | 46.243 | 13.504 | 48.616 | 14.236 | 51.248 | 0.729 | 0.7696 | 0.5951 | 0.5953 | 17.207 | 483.192 | 85.943
2022-06-26 06:00 | 2022-06-27 06:00 | 014-4 | MRČ Ludbreg - MRS Varaždin I (stream 4) | Kromatografski uzorak | 2022-07-01 08:59 | 4.25 | 0 | 91.359 | 4.172 | 0.212 | 0.219 | 0.002 | 0.004 | 0.001 | 0.001 | 0 | 0 | - | 0 | 0 | 0 | 9.3884 | 33.798 | 9.907 | 35.665 | 10.4142 | 37.491 | 10.9794 | 39.526 | 12.173 | 43.822 | 12.843 | 46.236 | 13.503 | 48.61 | 14.234 | 51.242 | 0.729 | 0.7693 | 0.5949 | 0.595 | 17.2 | 483.412 | 86.053
2022-06-27 06:00 | 2022-06-28 06:00 | 014-4 | MRČ Ludbreg - MRS Varaždin I (stream 4) | Kromatografski uzorak | 2022-07-01 08:59 | 4.258 | 0 | 91.303 | 4.221 | 0.211 | 0.218 | 0.002 | 0.003 | 0 | 0.001 | 0 | 0 | - | 0 | 0 | 0 | 9.391 | 33.808 | 9.9098 | 35.675 | 10.417 | 37.501 | 10.9824 | 39.537 | 12.173 | 43.824 | 12.844 | 46.239 | 13.503 | 48.612 | 14.234 | 51.244 | 0.729 | 0.7696 | 0.5951 | 0.5953 | 17.207 | 483.2 | 85.954
2022-06-28 06:00 | 2022-06-29 06:00 | 014-4 | MRČ Ludbreg - MRS Varaždin I (stream 4) | Kromatografski uzorak | 2022-07-01 08:59 | 4.258 | 0 | 91.286 | 4.243 | 0.207 | 0.213 | 0.002 | 0.003 | 0 | 0.001 | 0 | 0 | - | 0 | 0 | 0 | 9.3919 | 33.811 | 9.9107 | 35.678 | 10.4179 | 37.504 | 10.9834 | 39.54 | 12.174 | 43.826 | 12.845 | 46.241 | 13.504 | 48.614 | 14.235 | 51.246 | 0.729 | 0.7697 | 0.5952 | 0.5953 | 17.209 | 483.154 | 85.938
2022-06-29 06:00 | 2022-06-30 06:00 | 014-4 | MRČ Ludbreg - MRS Varaždin I (stream 4) | Kromatografski uzorak | 2022-07-01 08:59 | 4.232 | 0 | 91.262 | 4.278 | 0.221 | 0.228 | 0.002 | 0.004 | 0 | 0.001 | 0 | 0 | - | 0 | 0 | 0 | 9.3992 | 33.837 | 9.9184 | 35.706 | 10.4259 | 37.533 | 10.9918 | 39.57 | 12.181 | 43.853 | 12.852 | 46.269 | 13.512 | 48.642 | 14.243 | 51.276 | 0.73 | 0.77 | 0.5954 | 0.5955 | 17.215 | 482.982 | 85.778
2022-06-30 06:00 | 2022-07-01 06:00 | 014-4 | MRČ Ludbreg - MRS Varaždin I (stream 4) | Kromatografski uzorak | 2022-07-01 08:59 | 4.238 | 0 | 91.434 | 4.109 | 0.212 | 0.219 | 0.002 | 0.004 | 0.001 | 0.001 | 0 | 0 | - | 0 | 0 | 0 | 9.3848 | 33.785 | 9.9032 | 35.651 | 10.4104 | 37.477 | 10.9755 | 39.512 | 12.172 | 43.818 | 12.842 | 46.232 | 13.502 | 48.607 | 14.233 | 51.238 | 0.729 | 0.7688 | 0.5945 | 0.5947 | 17.189 | 483.699 | 86.191
2022-06-01 06:00 | 2022-06-02 06:00 | 010-1 | MRS Varaždin I stream 1 | Kromatografski uzorak | 2022-07-01 08:59 | 1.198 | 0.486 | 93.996 | 3.478 | 0.598 | 0.842 | 0.091 | 0.093 | 0.014 | 0.02 | 0.002 | - | 0.025 | - | - | - | 9.6962 | 34.906 | 10.2321 | 36.835 | 10.7537 | 38.713 | 11.3377 | 40.816 | 12.61 | 45.394 | 13.305 | 47.897 | 13.985 | 50.346 | 14.742 | 53.072 | 0.725 | 0.7647 | 0.5913 | 0.5915 | 17.095 | 486.375 | 84.674
2022-06-02 06:00 | 2022-06-03 06:00 | 010-1 | MRS Varaždin I stream 1 | Kromatografski uzorak | 2022-07-01 08:59 | 0.532 | 0.567 | 94.829 | 3.286 | 0.537 | 0.786 | 0.088 | 0.095 | 0.015 | 0.02 | 0.002 | - | 0.03 | - | - | - | 9.7305 | 35.03 | 10.2683 | 36.966 | 10.7927 | 38.854 | 11.3787 | 40.963 | 12.69 | 45.684 | 13.39 | 48.202 | 14.075 | 50.671 | 14.838 | 53.415 | 0.72 | 0.7604 | 0.588 | 0.5881 | 16.998 | 489.146 | 85.385
2022-06-03 06:00 | 2022-06-04 06:00 | 010-1 | MRS Varaždin I stream 1 | Kromatografski uzorak | 2022-07-01 08:59 | 0.526 | 0.559 | 94.874 | 3.276 | 0.52 | 0.765 | 0.086 | 0.094 | 0.014 | 0.019 | 0.002 | - | 0.03 | - | - | - | 9.7276 | 35.019 | 10.2652 | 36.955 | 10.7896 | 38.843 | 11.3755 | 40.952 | 12.69 | 45.685 | 13.39 | 48.204 | 14.076 | 50.673 | 14.838 | 53.417 | 0.72 | 0.7599 | 0.5876 | 0.5877 | 16.987 | 489.465 | 85.498
2022-06-04 06:00 | 2022-06-05 06:00 | 010-1 | MRS Varaždin I stream 1 | Kromatografski uzorak | 2022-07-01 08:59 | 0.602 | 0.609 | 94.409 | 3.434 | 0.659 | 0.945 | 0.106 | 0.109 | 0.017 | 0.023 | 0.002 | - | 0.03 | - | - | - | 9.7574 | 35.127 | 10.2968 | 37.068 | 10.8211 | 38.956 | 11.4088 | 41.072 | 12.691 | 45.687 | 13.39 | 48.205 | 14.074 | 50.668 | 14.837 | 53.411 | 0.724 | 0.7645 | 0.5911 | 0.5913 | 17.09 | 486.519 | 84.378
2022-06-05 06:00 | 2022-06-06 06:00 | 010-1 | MRS Varaždin I stream 1 | Kromatografski uzorak | 2022-07-01 08:59 | 0.595 | 0.612 | 94.375 | 3.476 | 0.66 | 0.942 | 0.104 | 0.108 | 0.016 | 0.022 | 0.002 | - | 0.029 | - | - | - | 9.7598 | 35.135 | 10.2992 | 37.077 | 10.8237 | 38.965 | 11.4115 | 41.081 | 12.693 | 45.693 | 13.392 | 48.212 | 14.076 | 50.674 | 14.838 | 53.418 | 0.725 | 0.7647 | 0.5913 | 0.5914 | 17.093 | 486.416 | 84.33
2022-06-06 06:00 | 2022-06-07 06:00 | 010-1 | MRS Varaždin I stream 1 | Kromatografski uzorak | 2022-07-01 08:59 | 0.575 | 0.582 | 94.533 | 3.387 | 0.645 | 0.923 | 0.103 | 0.107 | 0.016 | 0.022 | 0.002 | - | 0.028 | - | - | - | 9.7548 | 35.117 | 10.2939 | 37.058 | 10.8185 | 38.947 | 11.406 | 41.061 | 12.697 | 45.709 | 13.397 | 48.228 | 14.081 | 50.693 | 14.844 | 53.439 | 0.723 | 0.7634 | 0.5903 | 0.5904 | 17.064 | 487.251 | 84.579
2022-06-07 06:00 | 2022-06-08 06:00 | 010-1 | MRS Varaždin I stream 1 | Kromatografski uzorak | 2022-07-01 08:59 | 0.519 | 0.588 | 94.662 | 3.442 | 0.545 | 0.789 | 0.087 | 0.096 | 0.014 | 0.019 | 0.002 | - | 0.027 | - | - | - | 9.7548 | 35.117 | 10.2791 | 37.005 | 10.8037 | 38.893 | 11.406 | 41.061 | 12.697 | 45.709 | 13.397 | 48.228 | 14.081 | 50.693 | 14.844 | 53.439 | 0.723 | 0.7615 | 0.5888 | 0.5904 | 17.021 | 488.487 | 85.103
2022-06-08 06:00 | 2022-06-09 06:00 | 010-1 | MRS Varaždin I stream 1 | Kromatografski uzorak | 2022-07-01 08:59 | 0.537 | 0.553 | 94.682 | 3.358 | 0.606 | 0.869 | 0.096 | 0.103 | 0.015 | 0.02 | 0.002 | - | 0.027 | - | - | - | 9.7491 | 35.097 | 10.288 | 37.037 | 10.8127 | 38.926 | 11.3998 | 41.039 | 12.703 | 45.73 | 13.403 | 48.251 | 14.089 | 50.719 | 14.852 | 53.466 | 0.722 | 0.7618 | 0.589 | 0.5892 | 17.029 | 488.257 | 84.887
2022-06-09 06:00 | 2022-06-10 06:00 | 010-1 | MRS Varaždin I stream 1 | Kromatografski uzorak | 2022-07-01 08:59 | 0.474 | 0.49 | 94.931 | 3.306 | 0.558 | 0.799 | 0.088 | 0.093 | 0.014 | 0.019 | 0.002 | - | 0.025 | - | - | - | 9.7491 | 35.097 | 10.288 | 37.037 | 10.8086 | 38.911 | 11.3955 | 41.024 | 12.719 | 45.787 | 13.42 | 48.311 | 14.089 | 50.719 | 14.871 | 53.535 | 0.719 | 0.7592 | 0.5871 | 0.5872 | 16.973 | 489.899 | 85.302
2022-06-10 06:00 | 2022-06-11 06:00 | 010-1 | MRS Varaždin I stream 1 | Kromatografski uzorak | 2022-07-01 08:59 | 0.57 | 0.589 | 94.519 | 3.387 | 0.651 | 0.936 | 0.105 | 0.108 | 0.017 | 0.023 | 0.002 | - | 0.03 | - | - | - | 9.7573 | 35.126 | 10.2966 | 37.068 | 10.8211 | 38.956 | 11.4088 | 41.072 | 12.698 | 45.712 | 13.398 | 48.232 | 14.082 | 50.696 | 14.845 | 53.442 | 0.724 | 0.7637 | 0.5905 | 0.5906 | 17.07 | 487.073 | 84.509
2022-06-11 06:00 | 2022-06-12 06:00 | 010-1 | MRS Varaždin I stream 1 | Kromatografski uzorak | 2022-07-01 08:59 | 0.61 | 0.651 | 94.31 | 3.466 | 0.664 | 0.963 | 0.11 | 0.111 | 0.019 | 0.025 | 0.002 | - | 0.032 | - | - | - | 9.7592 | 35.133 | 10.2986 | 37.075 | 10.8211 | 38.956 | 11.4088 | 41.072 | 12.698 | 45.712 | 13.383 | 48.179 | 14.066 | 50.638 | 14.828 | 53.381 | 0.725 | 0.7656 | 0.592 | 0.5906 | 17.115 | 485.807 | 84.222
2022-06-12 06:00 | 2022-06-13 06:00 | 010-1 | MRS Varaždin I stream 1 | Kromatografski uzorak | 2022-07-01 08:59 | 0.598 | 0.642 | 94.414 | 3.42 | 0.633 | 0.927 | 0.107 | 0.107 | 0.019 | 0.025 | 0.002 | - | 0.034 | - | - | - | 9.7523 | 35.108 | 10.2914 | 37.049 | 10.8156 | 38.936 | 11.4029 | 41.05 | 12.683 | 45.657 | 13.382 | 48.174 | 14.065 | 50.635 | 14.827 | 53.377 | 0.725 | 0.7647 | 0.5913 | 0.5915 | 17.094 | 486.397 | 84.447
2022-06-13 06:00 | 2022-06-14 06:00 | 010-1 | MRS Varaždin I stream 1 | Kromatografski uzorak | 2022-07-01 08:59 | 0.581 | 0.625 | 94.521 | 3.405 | 0.586 | 0.867 | 0.1 | 0.103 | 0.018 | 0.024 | 0.002 | - | 0.034 | - | - | - | 9.7523 | 35.108 | 10.2914 | 37.049 | 10.8076 | 38.907 | 11.4029 | 41.05 | 12.683 | 45.657 | 13.382 | 48.175 | 14.065 | 50.635 | 14.828 | 53.381 | 0.723 | 0.7647 | 0.5913 | 0.5915 | 17.067 | 487.173 | 84.722
2022-06-14 06:00 | 2022-06-15 06:00 | 010-1 | MRS Varaždin I stream 1 | Kromatografski uzorak | 2022-07-01 08:59 | 0.55 | 0.606 | 94.712 | 3.358 | 0.519 | 0.775 | 0.089 | 0.094 | 0.016 | 0.021 | 0.002 | - | 0.034 | - | - | - | 9.7304 | 35.029 | 10.2682 | 36.965 | 10.7924 | 38.852 | 11.3784 | 40.962 | 12.681 | 45.653 | 13.38 | 48.17 | 14.065 | 50.636 | 14.827 | 53.378 | 0.721 | 0.7614 | 0.5887 | 0.5889 | 17.021 | 488.487 | 85.241
2022-06-15 06:00 | 2022-06-16 06:00 | 010-1 | MRS Varaždin I stream 1 | Kromatografski uzorak | 2022-07-01 08:59 | 0.536 | 0.6 | 94.791 | 3.339 | 0.488 | 0.734 | 0.084 | 0.09 | 0.016 | 0.02 | 0.002 | - | 0.033 | - | - | - | 9.7304 | 35.029 | 10.2682 | 36.965 | 10.7924 | 38.852 | 11.371 | 40.935 | 12.681 | 45.653 | 13.379 | 48.164 | 14.065 | 50.636 | 14.827 | 53.378 | 0.721 | 0.7614 | 0.5887 | 0.5882 | 17.002 | 489.043 | 85.475
2022-06-16 06:00 | 2022-06-17 06:00 | 010-1 | MRS Varaždin I stream 1 | Kromatografski uzorak | 2022-07-01 08:59 | 0.537 | 0.611 | 94.757 | 3.349 | 0.499 | 0.747 | 0.085 | 0.09 | 0.016 | 0.021 | 0.002 | - | 0.034 | - | - | - | 9.7255 | 35.012 | 10.263 | 36.947 | 10.7872 | 38.834 | 11.3729 | 40.942 | 12.679 | 45.644 | 13.378 | 48.16 | 14.063 | 50.627 | 14.825 | 53.369 | 0.721 | 0.7609 | 0.5884 | 0.5885 | 17.009 | 488.831 | 85.41
2022-06-17 06:00 | 2022-06-18 06:00 | 010-1 | MRS Varaždin I stream 1 | Kromatografski uzorak | 2022-07-01 08:59 | 0.564 | 0.624 | 94.619 | 3.369 | 0.556 | 0.824 | 0.094 | 0.097 | 0.017 | 0.023 | 0.002 | - | 0.034 | - | - | - | 9.7366 | 35.052 | 10.2748 | 36.989 | 10.7989 | 38.876 | 11.3853 | 40.987 | 12.68 | 45.649 | 13.379 | 48.166 | 14.064 | 50.63 | 14.825 | 53.372 | 0.723 | 0.7625 | 0.5896 | 0.5898 | 17.045 | 487.793 | 84.999
2022-06-18 06:00 | 2022-06-19 06:00 | 010-1 | MRS Varaždin I stream 1 | Kromatografski uzorak | 2022-07-01 08:59 | 0.607 | 0.63 | 94.466 | 3.358 | 0.643 | 0.939 | 0.108 | 0.107 | 0.019 | 0.025 | 0.002 | - | 0.035 | - | - | - | 9.7505 | 35.102 | 10.2894 | 37.042 | 10.8136 | 38.929 | 11.4009 | 41.043 | 12.683 | 45.657 | 13.382 | 48.174 | 14.065 | 50.635 | 14.827 | 53.377 | 0.724 | 0.7644 | 0.5911 | 0.5912 | 17.087 | 486.615 | 84.498
2022-06-19 06:00 | 2022-06-20 06:00 | 010-1 | MRS Varaždin I stream 1 | Kromatografski uzorak | 2022-07-01 08:59 | 0.632 | 0.65 | 94.394 | 3.366 | 0.661 | 0.958 | 0.108 | 0.108 | 0.019 | 0.025 | 0.002 | - | 0.035 | - | - | - | 9.7505 | 35.102 | 10.2885 | 37.039 | 10.8125 | 38.925 | 11.3997 | 41.039 | 12.683 | 45.657 | 13.382 | 48.174 | 14.065 | 50.635 | 14.827 | 53.377 | 0.725 | 0.7644 | 0.5916 | 0.5912 | 17.103 | 486.146 | 84.42
2022-06-20 06:00 | 2022-06-21 06:00 | 010-1 | MRS Varaždin I stream 1 | Kromatografski uzorak | 2022-07-01 08:59 | 0.598 | 0.638 | 94.507 | 3.372 | 0.607 | 0.884 | 0.099 | 0.102 | 0.017 | 0.023 | 0.002 | - | 0.033 | - | - | - | 9.7415 | 35.069 | 10.2799 | 37.008 | 10.804 | 38.894 | 11.3906 | 41.006 | 12.677 | 45.636 | 13.376 | 48.152 | 14.059 | 50.614 | 14.821 | 53.355 | 0.724 | 0.7637 | 0.5905 | 0.5907 | 17.072 | 487.034 | 84.756
2022-06-21 06:00 | 2022-06-22 06:00 | 010-1 | MRS Varaždin I stream 1 | Kromatografski uzorak | 2022-07-01 08:59 | 1.264 | 0.492 | 94.045 | 3.528 | 0.462 | 0.671 | 0.072 | 0.076 | 0.013 | 0.017 | 0.002 | - | 0.028 | - | - | - | 9.665 | 34.794 | 10.1991 | 36.717 | 10.72 | 38.592 | 11.3021 | 40.687 | 12.582 | 45.296 | 13.276 | 47.793 | 13.956 | 50.241 | 14.712 | 52.962 | 0.723 | 0.7631 | 0.5901 | 0.5902 | 17.059 | 487.394 | 85.341
2022-06-22 06:00 | 2022-06-23 06:00 | 010-1 | MRS Varaždin I stream 1 | Kromatografski uzorak | 2022-07-01 08:59 | 3.84 | 0.061 | 91.678 | 4.134 | 0.255 | 0.287 | 0.01 | 0.013 | 0.002 | 0.003 | 0 | - | 0.004 | - | - | - | 9.4316 | 33.954 | 10.1991 | 36.717 | 10.72 | 38.592 | 11.0298 | 39.707 | 12.582 | 45.296 | 12.908 | 46.467 | 13.57 | 48.851 | 14.712 | 52.962 | 0.723 | 0.7631 | 0.5944 | 0.5902 | 17.187 | 483.779 | 85.781
2022-06-23 06:00 | 2022-06-24 06:00 | 010-1 | MRS Varaždin I stream 1 | Kromatografski uzorak | 2022-07-01 08:59 | 4.214 | 0 | 91.437 | 4.137 | 0.205 | 0.212 | 0.002 | 0.003 | 0.001 | 0.001 | 0 | - | 0.001 | - | - | - | 9.3881 | 33.797 | 9.9068 | 35.664 | 10.4141 | 37.491 | 10.9794 | 39.526 | 12.176 | 43.835 | 12.847 | 46.25 | 13.507 | 48.625 | 14.238 | 51.258 | 0.728 | 0.7688 | 0.5945 | 0.5946 | 17.189 | 483.723 | 86.177
2022-06-24 06:00 | 2022-06-25 06:00 | 010-1 | MRS Varaždin I stream 1 | Kromatografski uzorak | 2022-07-01 08:59 | 4.226 | 0 | 91.407 | 4.15 | 0.21 | 0.217 | 0.002 | 0.003 | 0 | 0.001 | 0 | - | 0.001 | - | - | - | 9.3886 | 33.799 | 9.9073 | 35.666 | 10.4146 | 37.492 | 10.9799 | 39.528 | 12.175 | 43.831 | 12.846 | 46.246 | 13.506 | 48.621 | 14.237 | 51.253 | 0.729 | 0.769 | 0.5946 | 0.5948 | 17.193 | 483.593 | 86.12
2022-06-25 06:00 | 2022-06-26 06:00 | 010-1 | MRS Varaždin I stream 1 | Kromatografski uzorak | 2022-07-01 08:59 | 4.212 | 0 | 91.402 | 4.174 | 0.205 | 0.212 | 0.002 | 0.003 | 0 | 0.001 | 0 | - | 0.001 | - | - | - | 9.391 | 33.807 | 9.9098 | 35.675 | 10.4146 | 37.492 | 10.9827 | 39.538 | 12.178 | 43.842 | 12.849 | 46.258 | 13.506 | 48.621 | 14.241 | 51.266 | 0.729 | 0.769 | 0.5946 | 0.5948 | 17.193 | 483.586 | 86.099
2022-06-26 06:00 | 2022-06-27 06:00 | 010-1 | MRS Varaždin I stream 1 | Kromatografski uzorak | 2022-07-01 08:59 | 4.216 | 0 | 91.367 | 4.194 | 0.215 | 0.222 | 0.002 | 0.003 | 0 | 0.001 | 0 | - | 0.001 | - | - | - | 9.3936 | 33.817 | 9.9126 | 35.685 | 10.42 | 37.512 | 10.9856 | 39.548 | 12.179 | 43.846 | 12.851 | 46.262 | 13.51 | 48.637 | 14.242 | 51.27 | 0.729 | 0.7693 | 0.5949 | 0.595 | 17.2 | 483.407 | 85.995
2022-06-27 06:00 | 2022-06-28 06:00 | 010-1 | MRS Varaždin I stream 1 | Kromatografski uzorak | 2022-07-01 08:59 | 4.22 | 0 | 91.373 | 4.192 | 0.208 | 0.215 | 0.002 | 0.003 | 0 | 0.001 | 0 | - | 0.001 | - | - | - | 9.3936 | 33.817 | 9.9126 | 35.685 | 10.4182 | 37.506 | 10.9856 | 39.548 | 12.179 | 43.846 | 12.849 | 46.257 | 13.509 | 48.631 | 14.242 | 51.27 | 0.729 | 0.7693 | 0.5948 | 0.5949 | 17.198 | 483.465 | 86.043
2022-06-28 06:00 | 2022-06-29 06:00 | 010-1 | MRS Varaždin I stream 1 | Kromatografski uzorak | 2022-07-01 08:59 | 4.22 | 0 | 91.386 | 4.184 | 0.203 | 0.209 | 0.002 | 0.003 | 0 | 0.001 | 0 | - | 0.001 | - | - | - | 9.3919 | 33.811 | 9.9093 | 35.673 | 10.4182 | 37.506 | 10.9821 | 39.535 | 12.177 | 43.837 | 12.849 | 46.257 | 13.509 | 48.631 | 14.24 | 51.264 | 0.729 | 0.7692 | 0.5947 | 0.5949 | 17.195 | 483.54 | 86.094
2022-06-29 06:00 | 2022-06-30 06:00 | 010-1 | MRS Varaždin I stream 1 | Kromatografski uzorak | 2022-07-01 08:59 | 4.218 | 0 | 91.314 | 4.245 | 0.217 | 0.223 | 0.002 | 0.003 | 0 | 0.001 | 0 | - | 0 | - | - | - | 9.3973 | 33.83 | 9.9165 | 35.699 | 10.424 | 37.526 | 10.9898 | 39.563 | 12.182 | 43.854 | 12.853 | 46.271 | 13.512 | 48.645 | 14.244 | 51.279 | 0.729 | 0.7696 | 0.5951 | 0.5953 | 17.207 | 483.199 | 85.881
2022-06-30 06:00 | 2022-07-01 06:00 | 010-1 | MRS Varaždin I stream 1 | Kromatografski uzorak | 2022-07-01 08:59 | 4.187 | 0 | 91.465 | 4.121 | 0.22 | 0.227 | 0.002 | 0.004 | 0 | 0.001 | 0 | - | 0.001 | - | - | - | 9.3915 | 33.809 | 9.9104 | 35.677 | 10.4179 | 37.504 | 10.9834 | 39.54 | 12.181 | 43.852 | 12.853 | 46.269 | 13.512 | 48.645 | 14.244 | 51.279 | 0.728 | 0.7687 | 0.5944 | 0.5946 | 17.187 | 483.758 | 86.132