## DATA
Vrijeme od | Vrijeme do | Oznaka mjesta uzorkovanja | Mjesto uzorkovanja | Vrsta mjesta uzorkovanja | Zadnja izmjena | N2 (mol %) | CO2 (mol %) | C1 (mol %) | C2 (mol %) | C3 (mol %) | C3+ (mol %) | n-C4 (mol %) | i-C4 (mol %) | n-C5 (mol %) | i-C5 (mol %) | neo-C5 (mol %) | C6 (mol %) | C6+ (mol %) | C7 (mol %) | C8 (mol %) | C9+ (mol %) | NCV (kWh/m3) @15/15 | NCV (MJ/m3) @15/15 | NCV (kWh/m3) @25/0 | NCV (MJ/m3) @25/0 | GCV (kWh/m3) @15/15 | GCV (MJ/m3) @15/15 | GCV (kWh/m3) @25/0 | GCV (MJ/m3) @25/0 | Wd(kWh/m3) @15/15 | Wd(Mj/m3) @15/15 | Wd(kWh/m3) @25/0 | Wd(Mj/m3) @25/0 | Wg(kWh/m3) @15/15 | Wg(Mj/m3) @15/15 | Wg(kWh/m3) @25/0 | Wg(Mj/m3) @25/0 | ρ (kg/m3) @15 | ρ (kg/m3) @0 | d@15 | d@0 | M kg/kmol | R J/kgK | MN (metanski broj)
2022-10-01 06:00 | 2022-10-02 06:00 | 014-1 | MRČ Ludbreg - MRČ Zabok (stream 1) | Kromatografski uzorak | 2022-11-02 12:25 | 0.9 | 0.932 | 92.241 | 4.344 | 1.131 | 1.583 | 0.164 | 0.172 | 0.032 | 0.041 | 0.001 | 0.022 | - | 0.015 | 0.005 | 0 | 9.8767 | 35.556 | 10.4228 | 37.522 | 10.9466 | 39.408 | 11.5414 | 41.549 | 12.674 | 45.627 | 13.373 | 48.142 | 14.047 | 50.57 | 14.808 | 53.309 | 0.744 | 0.7854 | 0.6073 | 0.6075 | 17.554 | 473.648 | 80.053
2022-10-02 06:00 | 2022-10-03 06:00 | 014-1 | MRČ Ludbreg - MRČ Zabok (stream 1) | Kromatografski uzorak | 2022-11-02 12:25 | 0.892 | 0.921 | 92.361 | 4.28 | 1.107 | 1.546 | 0.16 | 0.166 | 0.031 | 0.04 | 0.001 | 0.021 | - | 0.014 | 0.005 | 0 | 9.8668 | 35.52 | 10.4123 | 37.484 | 10.936 | 39.37 | 11.5302 | 41.509 | 12.671 | 45.615 | 13.369 | 48.13 | 14.044 | 50.558 | 14.805 | 53.297 | 0.743 | 0.7842 | 0.6064 | 0.6066 | 17.528 | 474.352 | 80.326
2022-10-03 06:00 | 2022-10-04 06:00 | 014-1 | MRČ Ludbreg - MRČ Zabok (stream 1) | Kromatografski uzorak | 2022-11-02 12:25 | 0.875 | 0.881 | 92.628 | 4.088 | 1.098 | 1.527 | 0.157 | 0.161 | 0.031 | 0.039 | 0.001 | 0.021 | - | 0.014 | 0.006 | 0 | 9.8546 | 35.476 | 10.3993 | 37.438 | 10.9231 | 39.323 | 11.5166 | 41.46 | 12.672 | 45.62 | 13.371 | 48.134 | 14.046 | 50.566 | 14.807 | 53.305 | 0.741 | 0.7821 | 0.6048 | 0.6049 | 17.482 | 475.615 | 80.707
2022-10-04 06:00 | 2022-10-05 06:00 | 014-1 | MRČ Ludbreg - MRČ Zabok (stream 1) | Kromatografski uzorak | 2022-11-02 12:25 | 0.876 | 0.884 | 92.634 | 4.078 | 1.099 | 1.529 | 0.157 | 0.161 | 0.031 | 0.039 | 0.001 | 0.021 | - | 0.014 | 0.006 | 0 | 9.8536 | 35.473 | 10.3982 | 37.434 | 10.922 | 39.319 | 11.5154 | 41.455 | 12.671 | 45.615 | 13.369 | 48.13 | 14.045 | 50.562 | 14.806 | 53.301 | 0.741 | 0.7821 | 0.6047 | 0.6049 | 17.481 | 475.626 | 80.721
2022-10-05 06:00 | 2022-10-06 06:00 | 014-1 | MRČ Ludbreg - MRČ Zabok (stream 1) | Kromatografski uzorak | 2022-11-02 12:25 | 0.656 | 0.608 | 93.66 | 3.977 | 0.796 | 1.099 | 0.11 | 0.115 | 0.022 | 0.027 | 0.001 | 0.015 | - | 0.01 | 0.004 | 0 | 9.8166 | 35.34 | 10.3591 | 37.293 | 10.8842 | 39.183 | 11.4754 | 41.311 | 12.722 | 45.798 | 13.421 | 48.316 | 14.105 | 50.779 | 14.867 | 53.522 | 0.73 | 0.7703 | 0.5956 | 0.5958 | 17.218 | 483.156 | 82.617
2022-10-06 06:00 | 2022-10-07 06:00 | 014-1 | MRČ Ludbreg - MRČ Zabok (stream 1) | Kromatografski uzorak | 2022-11-02 12:25 | 0.94 | 0.609 | 92.484 | 4.803 | 0.848 | 1.164 | 0.12 | 0.114 | 0.024 | 0.03 | 0 | 0.015 | - | 0.008 | 0.003 | 0 | 9.8612 | 35.5 | 10.4063 | 37.463 | 10.931 | 39.351 | 11.5247 | 41.489 | 12.717 | 45.781 | 13.416 | 48.297 | 14.097 | 50.748 | 14.858 | 53.488 | 0.737 | 0.7779 | 0.6015 | 0.6017 | 17.387 | 478.535 | 80.785
2022-10-07 06:00 | 2022-10-08 06:00 | 014-1 | MRČ Ludbreg - MRČ Zabok (stream 1) | Kromatografski uzorak | 2022-11-02 12:25 | 1.411 | 0.903 | 90.622 | 5.413 | 1.192 | 1.651 | 0.176 | 0.163 | 0.036 | 0.045 | 0 | 0.022 | - | 0.012 | 0.004 | 0 | 9.9205 | 35.714 | 10.469 | 37.689 | 10.9917 | 39.57 | 11.589 | 41.72 | 12.65 | 45.541 | 13.348 | 48.051 | 14.016 | 50.459 | 14.775 | 53.192 | 0.754 | 0.7954 | 0.615 | 0.6152 | 17.777 | 467.747 | 77.964
2022-10-08 06:00 | 2022-10-09 06:00 | 014-1 | MRČ Ludbreg - MRČ Zabok (stream 1) | Kromatografski uzorak | 2022-11-02 12:25 | 1.511 | 0.702 | 90.269 | 6.072 | 1.05 | 1.445 | 0.154 | 0.135 | 0.033 | 0.04 | 0 | 0.02 | - | 0.009 | 0.003 | 0 | 9.9418 | 35.79 | 10.4915 | 37.769 | 11.0148 | 39.653 | 11.6134 | 41.808 | 12.685 | 45.668 | 13.385 | 48.185 | 14.055 | 50.597 | 14.816 | 53.337 | 0.753 | 0.7944 | 0.6142 | 0.6144 | 17.754 | 468.325 | 77.59
2022-10-09 06:00 | 2022-10-10 06:00 | 014-1 | MRČ Ludbreg - MRČ Zabok (stream 1) | Kromatografski uzorak | 2022-11-02 12:25 | 0.987 | 0.898 | 92.091 | 4.445 | 1.136 | 1.578 | 0.164 | 0.164 | 0.032 | 0.041 | 0.001 | 0.021 | - | 0.013 | 0.005 | 0 | 9.877 | 35.557 | 10.423 | 37.523 | 10.9467 | 39.408 | 11.5414 | 41.549 | 12.67 | 45.614 | 13.369 | 48.128 | 14.043 | 50.554 | 14.803 | 53.292 | 0.745 | 0.7859 | 0.6077 | 0.6079 | 17.566 | 473.353 | 79.88
2022-10-10 06:00 | 2022-10-11 06:00 | 014-1 | MRČ Ludbreg - MRČ Zabok (stream 1) | Kromatografski uzorak | 2022-11-02 12:25 | 1.308 | 0.735 | 91.012 | 5.493 | 1.05 | 1.451 | 0.154 | 0.142 | 0.032 | 0.04 | 0 | 0.02 | - | 0.01 | 0.003 | 0 | 9.9167 | 35.7 | 10.465 | 37.674 | 10.9886 | 39.559 | 11.5857 | 41.708 | 12.687 | 45.673 | 13.386 | 48.19 | 14.058 | 50.609 | 14.82 | 53.351 | 0.749 | 0.7902 | 0.611 | 0.6112 | 17.661 | 470.8 | 78.498
2022-10-11 06:00 | 2022-10-12 06:00 | 014-1 | MRČ Ludbreg - MRČ Zabok (stream 1) | Kromatografski uzorak | 2022-11-02 12:25 | 1.616 | 0.729 | 89.991 | 6.328 | 0.996 | 1.337 | 0.135 | 0.118 | 0.028 | 0.034 | 0 | 0.017 | - | 0.007 | 0.002 | 0 | 9.9265 | 35.736 | 10.4754 | 37.711 | 10.998 | 39.593 | 11.5956 | 41.744 | 12.661 | 45.58 | 13.359 | 48.092 | 14.028 | 50.5 | 14.787 | 53.235 | 0.753 | 0.795 | 0.6147 | 0.6149 | 17.768 | 467.966 | 77.738
2022-10-12 06:00 | 2022-10-13 06:00 | 014-1 | MRČ Ludbreg - MRČ Zabok (stream 1) | Kromatografski uzorak | 2022-11-02 12:25 | 1.66 | 0.751 | 89.892 | 6.349 | 1.007 | 1.348 | 0.135 | 0.118 | 0.028 | 0.033 | 0 | 0.016 | - | 0.007 | 0.002 | 0 | 9.9234 | 35.724 | 10.472 | 37.699 | 10.9944 | 39.58 | 11.5918 | 41.73 | 12.651 | 45.542 | 13.348 | 48.053 | 14.016 | 50.458 | 14.775 | 53.191 | 0.754 | 0.7958 | 0.6153 | 0.6155 | 17.786 | 467.488 | 77.694
2022-10-13 06:00 | 2022-10-14 06:00 | 014-1 | MRČ Ludbreg - MRČ Zabok (stream 1) | Kromatografski uzorak | 2022-11-02 12:25 | 1.436 | 0.755 | 90.602 | 5.808 | 1.028 | 1.399 | 0.144 | 0.131 | 0.03 | 0.036 | 0 | 0.018 | - | 0.009 | 0.003 | 0 | 9.9151 | 35.694 | 10.4633 | 37.668 | 10.9863 | 39.551 | 11.5833 | 41.7 | 12.669 | 45.608 | 13.367 | 48.122 | 14.038 | 50.536 | 14.798 | 53.273 | 0.751 | 0.7922 | 0.6125 | 0.6127 | 17.705 | 469.621 | 78.273
2022-10-14 06:00 | 2022-10-15 06:00 | 014-1 | MRČ Ludbreg - MRČ Zabok (stream 1) | Kromatografski uzorak | 2022-11-02 12:25 | 1.52 | 0.791 | 90.353 | 5.9 | 1.059 | 1.436 | 0.146 | 0.133 | 0.03 | 0.037 | 0 | 0.018 | - | 0.009 | 0.003 | 0 | 9.9165 | 35.7 | 10.4648 | 37.673 | 10.9874 | 39.555 | 11.5845 | 41.704 | 12.655 | 45.558 | 13.352 | 48.069 | 14.022 | 50.477 | 14.781 | 53.212 | 0.752 | 0.7942 | 0.6141 | 0.6142 | 17.75 | 468.448 | 78.032
2022-10-15 06:00 | 2022-10-16 06:00 | 014-1 | MRČ Ludbreg - MRČ Zabok (stream 1) | Kromatografski uzorak | 2022-11-02 12:25 | 1.383 | 0.703 | 90.818 | 5.756 | 0.986 | 1.34 | 0.137 | 0.126 | 0.028 | 0.034 | 0 | 0.017 | - | 0.008 | 0.003 | 0 | 9.9105 | 35.678 | 10.4584 | 37.65 | 10.9818 | 39.534 | 11.5785 | 41.683 | 12.681 | 45.65 | 13.38 | 48.166 | 14.051 | 50.585 | 14.812 | 53.325 | 0.749 | 0.79 | 0.6108 | 0.611 | 17.657 | 470.913 | 78.556
2022-10-16 06:00 | 2022-10-17 06:00 | 014-1 | MRČ Ludbreg - MRČ Zabok (stream 1) | Kromatografski uzorak | 2022-11-02 12:25 | 1.179 | 0.542 | 91.407 | 5.719 | 0.845 | 1.153 | 0.119 | 0.108 | 0.025 | 0.031 | 0 | 0.015 | - | 0.007 | 0.002 | 0 | 9.9104 | 35.678 | 10.4583 | 37.65 | 10.983 | 39.539 | 11.5797 | 41.687 | 12.73 | 45.826 | 13.431 | 48.352 | 14.107 | 50.786 | 14.871 | 53.537 | 0.743 | 0.7839 | 0.6061 | 0.6063 | 17.521 | 474.546 | 79.217
2022-10-17 06:00 | 2022-10-18 06:00 | 014-1 | MRČ Ludbreg - MRČ Zabok (stream 1) | Kromatografski uzorak | 2022-11-02 12:25 | 1.372 | 0.622 | 90.757 | 5.992 | 0.925 | 1.258 | 0.13 | 0.115 | 0.027 | 0.034 | 0 | 0.016 | - | 0.007 | 0.002 | 0 | 9.9226 | 35.721 | 10.4712 | 37.696 | 10.9951 | 39.582 | 11.5925 | 41.733 | 12.703 | 45.729 | 13.403 | 48.249 | 14.076 | 50.672 | 14.838 | 53.416 | 0.748 | 0.7892 | 0.6102 | 0.6104 | 17.639 | 471.4 | 78.429
2022-10-18 06:00 | 2022-10-19 06:00 | 014-1 | MRČ Ludbreg - MRČ Zabok (stream 1) | Kromatografski uzorak | 2022-11-02 12:25 | 1.65 | 0.854 | 89.689 | 6.324 | 1.104 | 1.483 | 0.149 | 0.131 | 0.031 | 0.037 | 0 | 0.019 | - | 0.009 | 0.003 | 0 | 9.9368 | 35.772 | 10.4862 | 37.75 | 11.0084 | 39.63 | 11.6066 | 41.784 | 12.643 | 45.514 | 13.34 | 48.023 | 14.006 | 50.422 | 14.765 | 53.154 | 0.757 | 0.799 | 0.6177 | 0.6179 | 17.856 | 465.987 | 77.301
2022-10-19 06:00 | 2022-10-20 06:00 | 014-1 | MRČ Ludbreg - MRČ Zabok (stream 1) | Kromatografski uzorak | 2022-11-02 12:25 | 1.834 | 0.832 | 89.2 | 6.625 | 1.121 | 1.509 | 0.154 | 0.13 | 0.033 | 0.04 | 0 | 0.02 | - | 0.008 | 0.002 | 0 | 9.9484 | 35.814 | 10.4985 | 37.795 | 11.0203 | 39.673 | 11.6192 | 41.829 | 12.634 | 45.482 | 13.33 | 47.989 | 13.995 | 50.382 | 14.753 | 53.111 | 0.76 | 0.802 | 0.6201 | 0.6203 | 17.923 | 463.905 | 76.715
2022-10-20 06:00 | 2022-10-21 06:00 | 014-1 | MRČ Ludbreg - MRČ Zabok (stream 1) | Kromatografski uzorak | 2022-11-02 12:25 | 1.752 | 0.805 | 89.496 | 6.48 | 1.089 | 1.468 | 0.15 | 0.128 | 0.032 | 0.039 | 0 | 0.019 | - | 0.008 | 0.002 | 0 | 9.941 | 35.788 | 10.4907 | 37.767 | 11.0127 | 39.646 | 11.6112 | 41.8 | 12.642 | 45.513 | 13.339 | 48.022 | 14.005 | 50.42 | 14.764 | 53.151 | 0.758 | 0.7997 | 0.6183 | 0.6185 | 17.872 | 465.231 | 77.052
2022-10-21 06:00 | 2022-10-22 06:00 | 014-1 | MRČ Ludbreg - MRČ Zabok (stream 1) | Kromatografski uzorak | 2022-11-02 12:25 | 1.664 | 0.826 | 89.725 | 6.307 | 1.095 | 1.477 | 0.149 | 0.132 | 0.032 | 0.038 | 0 | 0.019 | - | 0.009 | 0.003 | 0 | 9.9363 | 35.771 | 10.4858 | 37.749 | 11.008 | 39.629 | 11.6062 | 41.782 | 12.646 | 45.524 | 13.343 | 48.033 | 14.009 | 50.434 | 14.768 | 53.166 | 0.757 | 0.7985 | 0.6174 | 0.6176 | 17.847 | 465.906 | 77.296
2022-10-22 06:00 | 2022-10-23 06:00 | 014-1 | MRČ Ludbreg - MRČ Zabok (stream 1) | Kromatografski uzorak | 2022-11-02 12:25 | 1.649 | 0.812 | 89.759 | 6.328 | 1.079 | 1.451 | 0.146 | 0.128 | 0.031 | 0.037 | 0 | 0.018 | - | 0.009 | 0.002 | 0 | 9.9359 | 35.769 | 10.4852 | 37.747 | 11.0076 | 39.627 | 11.6057 | 41.781 | 12.649 | 45.537 | 13.346 | 48.047 | 14.014 | 50.449 | 14.773 | 53.182 | 0.756 | 0.798 | 0.617 | 0.6172 | 17.835 | 466.207 | 77.367
2022-10-23 06:00 | 2022-10-24 06:00 | 014-1 | MRČ Ludbreg - MRČ Zabok (stream 1) | Kromatografski uzorak | 2022-11-02 12:25 | 1.667 | 0.831 | 89.645 | 6.391 | 1.092 | 1.466 | 0.147 | 0.129 | 0.031 | 0.037 | 0 | 0.019 | - | 0.009 | 0.003 | 0 | 9.9395 | 35.782 | 10.4891 | 37.761 | 11.0113 | 39.641 | 11.6097 | 41.795 | 12.646 | 45.527 | 13.343 | 48.037 | 14.01 | 50.436 | 14.769 | 53.169 | 0.757 | 0.7989 | 0.6177 | 0.6179 | 17.855 | 465.663 | 77.24
2022-10-24 06:00 | 2022-10-25 06:00 | 014-1 | MRČ Ludbreg - MRČ Zabok (stream 1) | Kromatografski uzorak | 2022-11-02 12:25 | 1.05 | 0.493 | 91.134 | 6.423 | 0.676 | 0.9 | 0.088 | 0.076 | 0.019 | 0.023 | 0 | 0.011 | - | 0.005 | 0.001 | 0 | 9.9339 | 35.762 | 10.483 | 37.739 | 11.0088 | 39.632 | 11.6069 | 41.785 | 12.767 | 45.961 | 13.47 | 48.491 | 14.149 | 50.935 | 14.914 | 53.689 | 0.742 | 0.7831 | 0.6055 | 0.6057 | 17.503 | 475.144 | 79.151
2022-10-25 06:00 | 2022-10-26 06:00 | 014-1 | MRČ Ludbreg - MRČ Zabok (stream 1) | Kromatografski uzorak | 2022-11-02 12:25 | 1.664 | 0.911 | 88.965 | 6.973 | 1.122 | 1.487 | 0.146 | 0.122 | 0.031 | 0.037 | 0 | 0.018 | - | 0.007 | 0.002 | 0 | 9.9771 | 35.917 | 10.5288 | 37.904 | 11.0513 | 39.785 | 11.6519 | 41.947 | 12.657 | 45.564 | 13.354 | 48.074 | 14.019 | 50.47 | 14.778 | 53.202 | 0.762 | 0.8037 | 0.6214 | 0.6216 | 17.962 | 462.953 | 76.479
2022-10-26 06:00 | 2022-10-27 06:00 | 014-1 | MRČ Ludbreg - MRČ Zabok (stream 1) | Kromatografski uzorak | 2022-11-02 12:25 | 1.629 | 0.864 | 89.087 | 6.944 | 1.111 | 1.476 | 0.146 | 0.12 | 0.032 | 0.038 | 0 | 0.018 | - | 0.008 | 0.002 | 0 | 9.9814 | 35.933 | 10.5333 | 37.92 | 11.0562 | 39.802 | 11.6571 | 41.966 | 12.67 | 45.613 | 13.369 | 48.127 | 14.035 | 50.525 | 14.795 | 53.261 | 0.761 | 0.8027 | 0.6206 | 0.6208 | 17.938 | 463.539 | 76.498
2022-10-27 06:00 | 2022-10-28 06:00 | 014-1 | MRČ Ludbreg - MRČ Zabok (stream 1) | Kromatografski uzorak | 2022-11-02 12:25 | 1.299 | 0.673 | 90.098 | 6.767 | 0.88 | 1.162 | 0.113 | 0.094 | 0.025 | 0.03 | 0 | 0.014 | - | 0.006 | 0.001 | 0 | 9.9631 | 35.867 | 10.514 | 37.85 | 11.0385 | 39.739 | 11.6384 | 41.898 | 12.726 | 45.814 | 13.427 | 48.339 | 14.1 | 50.759 | 14.863 | 53.508 | 0.751 | 0.7927 | 0.6129 | 0.6131 | 17.717 | 469.318 | 77.77
2022-10-28 06:00 | 2022-10-29 06:00 | 014-1 | MRČ Ludbreg - MRČ Zabok (stream 1) | Kromatografski uzorak | 2022-11-02 12:25 | 1.654 | 0.86 | 89.006 | 6.8 | 1.142 | 1.681 | 0.157 | 0.129 | 0.035 | 0.042 | 0 | 0.02 | - | 0.008 | 0.146 | 0 | 10.0548 | 36.197 | 10.6106 | 38.198 | 11.1349 | 40.086 | 11.7399 | 42.263 | 12.708 | 45.749 | 13.412 | 48.282 | 14.074 | 50.665 | 14.839 | 53.421 | 0.767 | 0.8093 | 0.6257 | 0.6259 | 18.084 | 460.705 | 76.395
2022-10-29 06:00 | 2022-10-30 06:00 | 014-1 | MRČ Ludbreg - MRČ Zabok (stream 1) | Kromatografski uzorak | 2022-11-02 12:25 | 1.678 | 0.961 | 88.919 | 6.808 | 1.211 | 1.633 | 0.169 | 0.138 | 0.037 | 0.046 | 0 | 0.021 | - | 0.008 | 0.002 | 0 | 9.9862 | 35.95 | 10.5385 | 37.939 | 11.0609 | 39.819 | 11.6621 | 41.983 | 12.652 | 45.547 | 13.349 | 48.057 | 14.013 | 50.448 | 14.773 | 53.181 | 0.763 | 0.8058 | 0.623 | 0.6232 | 18.007 | 461.731 | 76.136
2022-10-30 06:00 | 2022-10-31 06:00 | 014-1 | MRČ Ludbreg - MRČ Zabok (stream 1) | Kromatografski uzorak | 2022-11-02 12:25 | 1.618 | 1.023 | 88.884 | 6.811 | 1.241 | 1.663 | 0.172 | 0.137 | 0.037 | 0.045 | 0 | 0.02 | - | 0.008 | 0.002 | 0 | 9.9904 | 35.965 | 10.5429 | 37.954 | 11.0653 | 39.835 | 11.6668 | 42 | 12.651 | 45.543 | 13.348 | 48.053 | 14.012 | 50.443 | 14.771 | 53.175 | 0.764 | 0.8066 | 0.6237 | 0.6239 | 18.026 | 461.449 | 76.128
2022-10-31 06:00 | 2022-11-01 06:00 | 014-1 | MRČ Ludbreg - MRČ Zabok (stream 1) | Kromatografski uzorak | 2022-11-02 12:25 | 1.7 | 1.101 | 88.533 | 6.984 | 1.257 | 1.682 | 0.176 | 0.138 | 0.036 | 0.045 | 0 | 0.02 | - | 0.008 | 0.002 | 0 | 9.9911 | 35.968 | 10.5436 | 37.957 | 11.0655 | 39.836 | 11.667 | 42.001 | 12.63 | 45.468 | 13.326 | 47.974 | 13.988 | 50.358 | 14.746 | 53.086 | 0.767 | 0.8094 | 0.6258 | 0.626 | 18.087 | 459.707 | 75.913
2022-10-01 06:00 | 2022-10-02 06:00 | 014-4 | MRČ Ludbreg - MRS Varaždin I (stream 4) | Kromatografski uzorak | 2022-11-02 12:25 | 0.9 | 0.933 | 92.249 | 4.344 | 1.124 | 1.574 | 0.164 | 0.171 | 0.032 | 0.041 | 0.001 | 0.022 | - | 0.015 | 0.006 | 0 | 9.8752 | 35.551 | 10.4212 | 37.516 | 10.945 | 39.402 | 11.5396 | 41.543 | 12.673 | 45.623 | 13.372 | 48.138 | 14.046 | 50.566 | 14.807 | 53.305 | 0.744 | 0.7853 | 0.6072 | 0.6074 | 17.552 | 473.713 | 80.088
2022-10-02 06:00 | 2022-10-03 06:00 | 014-4 | MRČ Ludbreg - MRS Varaždin I (stream 4) | Kromatografski uzorak | 2022-11-02 12:25 | 0.891 | 0.922 | 92.368 | 4.281 | 1.101 | 1.537 | 0.159 | 0.165 | 0.031 | 0.039 | 0.001 | 0.021 | - | 0.014 | 0.006 | 0 | 9.8654 | 35.515 | 10.4108 | 37.479 | 10.9345 | 39.364 | 11.5286 | 41.503 | 12.67 | 45.612 | 13.368 | 48.126 | 14.043 | 50.555 | 14.804 | 53.293 | 0.743 | 0.7841 | 0.6063 | 0.6065 | 17.526 | 474.414 | 80.358
2022-10-03 06:00 | 2022-10-04 06:00 | 014-4 | MRČ Ludbreg - MRS Varaždin I (stream 4) | Kromatografski uzorak | 2022-11-02 12:25 | 0.875 | 0.883 | 92.632 | 4.09 | 1.092 | 1.52 | 0.156 | 0.16 | 0.031 | 0.039 | 0.001 | 0.021 | - | 0.014 | 0.006 | 0 | 9.8533 | 35.472 | 10.398 | 37.433 | 10.9217 | 39.318 | 11.5151 | 41.454 | 12.671 | 45.616 | 13.369 | 48.13 | 14.045 | 50.562 | 14.806 | 53.301 | 0.741 | 0.7821 | 0.6047 | 0.6049 | 17.48 | 475.659 | 80.734
2022-10-04 06:00 | 2022-10-05 06:00 | 014-4 | MRČ Ludbreg - MRS Varaždin I (stream 4) | Kromatografski uzorak | 2022-11-02 12:25 | 0.876 | 0.885 | 92.644 | 4.075 | 1.093 | 1.521 | 0.156 | 0.16 | 0.031 | 0.039 | 0.001 | 0.021 | - | 0.014 | 0.006 | 0 | 9.852 | 35.467 | 10.3966 | 37.428 | 10.9204 | 39.313 | 11.5136 | 41.449 | 12.67 | 45.612 | 13.368 | 48.126 | 14.044 | 50.558 | 14.805 | 53.297 | 0.741 | 0.782 | 0.6046 | 0.6048 | 17.479 | 475.699 | 80.758
2022-10-05 06:00 | 2022-10-06 06:00 | 014-4 | MRČ Ludbreg - MRS Varaždin I (stream 4) | Kromatografski uzorak | 2022-11-02 12:25 | 0.65 | 0.601 | 93.692 | 3.974 | 0.784 | 1.082 | 0.108 | 0.113 | 0.021 | 0.027 | 0.001 | 0.014 | - | 0.01 | 0.004 | 0 | 9.8147 | 35.333 | 10.3571 | 37.286 | 10.8823 | 39.176 | 11.4733 | 41.304 | 12.722 | 45.801 | 13.422 | 48.318 | 14.106 | 50.783 | 14.868 | 53.526 | 0.729 | 0.7699 | 0.5953 | 0.5955 | 17.209 | 483.401 | 82.691
2022-10-06 06:00 | 2022-10-07 06:00 | 014-4 | MRČ Ludbreg - MRS Varaždin I (stream 4) | Kromatografski uzorak | 2022-11-02 12:25 | 0.947 | 0.615 | 92.452 | 4.819 | 0.85 | 1.166 | 0.12 | 0.115 | 0.024 | 0.03 | 0 | 0.015 | - | 0.008 | 0.003 | 0 | 9.8617 | 35.502 | 10.4068 | 37.464 | 10.9314 | 39.353 | 11.5252 | 41.491 | 12.715 | 45.776 | 13.414 | 48.291 | 14.095 | 50.742 | 14.856 | 53.481 | 0.737 | 0.7782 | 0.6017 | 0.6019 | 17.393 | 478.367 | 80.745
2022-10-07 06:00 | 2022-10-08 06:00 | 014-4 | MRČ Ludbreg - MRS Varaždin I (stream 4) | Kromatografski uzorak | 2022-11-02 12:25 | 1.41 | 0.904 | 90.635 | 5.409 | 1.184 | 1.642 | 0.175 | 0.162 | 0.036 | 0.045 | 0 | 0.022 | - | 0.012 | 0.004 | 0 | 9.9186 | 35.707 | 10.467 | 37.681 | 10.9897 | 39.563 | 11.5869 | 41.713 | 12.649 | 45.537 | 13.346 | 48.046 | 14.015 | 50.454 | 14.774 | 53.187 | 0.753 | 0.7952 | 0.6149 | 0.6151 | 17.773 | 467.838 | 78.006
2022-10-08 06:00 | 2022-10-09 06:00 | 014-4 | MRČ Ludbreg - MRS Varaždin I (stream 4) | Kromatografski uzorak | 2022-11-02 12:25 | 1.506 | 0.702 | 90.286 | 6.073 | 1.041 | 1.433 | 0.153 | 0.134 | 0.033 | 0.04 | 0 | 0.02 | - | 0.009 | 0.003 | 0 | 9.9404 | 35.785 | 10.49 | 37.764 | 11.0134 | 39.648 | 11.6118 | 41.803 | 12.685 | 45.667 | 13.384 | 48.184 | 14.055 | 50.597 | 14.816 | 53.337 | 0.752 | 0.7942 | 0.6141 | 0.6143 | 17.75 | 468.445 | 77.634
2022-10-09 06:00 | 2022-10-10 06:00 | 014-4 | MRČ Ludbreg - MRS Varaždin I (stream 4) | Kromatografski uzorak | 2022-11-02 12:25 | 0.986 | 0.899 | 92.108 | 4.439 | 1.128 | 1.568 | 0.163 | 0.163 | 0.032 | 0.041 | 0.001 | 0.021 | - | 0.013 | 0.005 | 0 | 9.8749 | 35.55 | 10.4209 | 37.515 | 10.9445 | 39.4 | 11.5391 | 41.541 | 12.669 | 45.61 | 13.368 | 48.124 | 14.042 | 50.55 | 14.802 | 53.288 | 0.744 | 0.7857 | 0.6075 | 0.6077 | 17.561 | 473.466 | 79.931
2022-10-10 06:00 | 2022-10-11 06:00 | 014-4 | MRČ Ludbreg - MRS Varaždin I (stream 4) | Kromatografski uzorak | 2022-11-02 12:25 | 1.312 | 0.734 | 91.006 | 5.505 | 1.043 | 1.442 | 0.153 | 0.141 | 0.032 | 0.039 | 0 | 0.02 | - | 0.01 | 0.004 | 0 | 9.9157 | 35.697 | 10.4639 | 37.67 | 10.9875 | 39.555 | 11.5845 | 41.704 | 12.686 | 45.669 | 13.385 | 48.186 | 14.057 | 50.606 | 14.819 | 53.347 | 0.749 | 0.7902 | 0.611 | 0.6111 | 17.66 | 470.828 | 78.513
2022-10-11 06:00 | 2022-10-12 06:00 | 014-4 | MRČ Ludbreg - MRS Varaždin I (stream 4) | Kromatografski uzorak | 2022-11-02 12:25 | 1.613 | 0.727 | 90.008 | 6.326 | 0.988 | 1.326 | 0.133 | 0.117 | 0.028 | 0.034 | 0 | 0.017 | - | 0.007 | 0.002 | 0 | 9.9251 | 35.73 | 10.4738 | 37.706 | 10.9964 | 39.587 | 11.594 | 41.738 | 12.661 | 45.579 | 13.358 | 48.09 | 14.027 | 50.499 | 14.787 | 53.234 | 0.753 | 0.7948 | 0.6146 | 0.6147 | 17.764 | 468.081 | 77.778
2022-10-12 06:00 | 2022-10-13 06:00 | 014-4 | MRČ Ludbreg - MRS Varaždin I (stream 4) | Kromatografski uzorak | 2022-11-02 12:25 | 1.663 | 0.752 | 89.89 | 6.356 | 1.001 | 1.339 | 0.134 | 0.117 | 0.028 | 0.033 | 0 | 0.016 | - | 0.007 | 0.002 | 0 | 9.9221 | 35.72 | 10.4707 | 37.695 | 10.993 | 39.575 | 11.5904 | 41.725 | 12.649 | 45.538 | 13.347 | 48.048 | 14.015 | 50.453 | 14.774 | 53.186 | 0.754 | 0.7957 | 0.6153 | 0.6155 | 17.785 | 467.517 | 77.715
2022-10-13 06:00 | 2022-10-14 06:00 | 014-4 | MRČ Ludbreg - MRS Varaždin I (stream 4) | Kromatografski uzorak | 2022-11-02 12:25 | 1.437 | 0.756 | 90.606 | 5.81 | 1.021 | 1.391 | 0.144 | 0.13 | 0.03 | 0.036 | 0 | 0.018 | - | 0.009 | 0.003 | 0 | 9.9137 | 35.689 | 10.4618 | 37.663 | 10.9848 | 39.545 | 11.5817 | 41.694 | 12.668 | 45.604 | 13.366 | 48.118 | 14.037 | 50.532 | 14.797 | 53.269 | 0.751 | 0.7921 | 0.6124 | 0.6126 | 17.703 | 469.675 | 78.301
2022-10-14 06:00 | 2022-10-15 06:00 | 014-4 | MRČ Ludbreg - MRS Varaždin I (stream 4) | Kromatografski uzorak | 2022-11-02 12:25 | 1.527 | 0.793 | 90.333 | 5.919 | 1.054 | 1.429 | 0.146 | 0.132 | 0.03 | 0.037 | 0 | 0.018 | - | 0.009 | 0.003 | 0 | 9.9159 | 35.697 | 10.4642 | 37.671 | 10.9867 | 39.552 | 11.5837 | 41.701 | 12.654 | 45.553 | 13.351 | 48.063 | 14.02 | 50.472 | 14.779 | 53.206 | 0.753 | 0.7943 | 0.6141 | 0.6143 | 17.751 | 468.404 | 78.03
2022-10-15 06:00 | 2022-10-16 06:00 | 014-4 | MRČ Ludbreg - MRS Varaždin I (stream 4) | Kromatografski uzorak | 2022-11-02 12:25 | 1.382 | 0.704 | 90.827 | 5.755 | 0.98 | 1.332 | 0.137 | 0.125 | 0.028 | 0.034 | 0 | 0.017 | - | 0.008 | 0.003 | 0 | 9.909 | 35.673 | 10.4569 | 37.645 | 10.9802 | 39.529 | 11.5768 | 41.677 | 12.68 | 45.647 | 13.378 | 48.162 | 14.05 | 50.581 | 14.811 | 53.321 | 0.748 | 0.7899 | 0.6107 | 0.6109 | 17.654 | 470.978 | 78.589
2022-10-16 06:00 | 2022-10-17 06:00 | 014-4 | MRČ Ludbreg - MRS Varaždin I (stream 4) | Kromatografski uzorak | 2022-11-02 12:25 | 1.179 | 0.543 | 91.41 | 5.721 | 0.84 | 1.147 | 0.119 | 0.107 | 0.025 | 0.031 | 0 | 0.015 | - | 0.007 | 0.002 | 0 | 9.9094 | 35.674 | 10.4572 | 37.646 | 10.9819 | 39.535 | 11.5785 | 41.683 | 12.729 | 45.823 | 13.43 | 48.349 | 14.106 | 50.783 | 14.87 | 53.534 | 0.743 | 0.7838 | 0.6061 | 0.6063 | 17.52 | 474.584 | 79.239
2022-10-17 06:00 | 2022-10-18 06:00 | 014-4 | MRČ Ludbreg - MRS Varaždin I (stream 4) | Kromatografski uzorak | 2022-11-02 12:25 | 1.368 | 0.622 | 90.776 | 5.985 | 0.919 | 1.249 | 0.129 | 0.115 | 0.027 | 0.033 | 0 | 0.016 | - | 0.007 | 0.002 | 0 | 9.921 | 35.716 | 10.4695 | 37.69 | 10.9934 | 39.576 | 11.5907 | 41.727 | 12.702 | 45.727 | 13.402 | 48.247 | 14.075 | 50.67 | 14.837 | 53.414 | 0.748 | 0.789 | 0.6101 | 0.6103 | 17.635 | 471.51 | 78.473
2022-10-18 06:00 | 2022-10-19 06:00 | 014-4 | MRČ Ludbreg - MRS Varaždin I (stream 4) | Kromatografski uzorak | 2022-11-02 12:25 | 1.651 | 0.855 | 89.691 | 6.328 | 1.098 | 1.474 | 0.148 | 0.13 | 0.031 | 0.037 | 0 | 0.019 | - | 0.009 | 0.003 | 0 | 9.9354 | 35.768 | 10.4848 | 37.745 | 11.0069 | 39.625 | 11.6051 | 41.778 | 12.642 | 45.51 | 13.338 | 48.019 | 14.005 | 50.418 | 14.764 | 53.149 | 0.757 | 0.7989 | 0.6177 | 0.6179 | 17.854 | 465.694 | 77.325
2022-10-19 06:00 | 2022-10-20 06:00 | 014-4 | MRČ Ludbreg - MRS Varaždin I (stream 4) | Kromatografski uzorak | 2022-11-02 12:25 | 1.834 | 0.833 | 89.208 | 6.626 | 1.114 | 1.5 | 0.153 | 0.13 | 0.033 | 0.04 | 0 | 0.02 | - | 0.008 | 0.002 | 0 | 9.9469 | 35.809 | 10.4969 | 37.789 | 11.0186 | 39.667 | 11.6174 | 41.823 | 12.633 | 45.478 | 13.329 | 47.985 | 13.994 | 50.378 | 14.752 | 53.107 | 0.76 | 0.8018 | 0.62 | 0.6202 | 17.92 | 463.972 | 76.746
2022-10-20 06:00 | 2022-10-21 06:00 | 014-4 | MRČ Ludbreg - MRS Varaždin I (stream 4) | Kromatografski uzorak | 2022-11-02 12:25 | 1.752 | 0.806 | 89.5 | 6.483 | 1.082 | 1.459 | 0.149 | 0.128 | 0.032 | 0.039 | 0 | 0.019 | - | 0.008 | 0.002 | 0 | 9.9396 | 35.782 | 10.4892 | 37.761 | 11.0112 | 39.64 | 11.6096 | 41.794 | 12.641 | 45.509 | 13.338 | 48.018 | 14.004 | 50.415 | 14.763 | 53.147 | 0.758 | 0.7996 | 0.6182 | 0.6184 | 17.87 | 465.286 | 77.08
2022-10-21 06:00 | 2022-10-22 06:00 | 014-4 | MRČ Ludbreg - MRS Varaždin I (stream 4) | Kromatografski uzorak | 2022-11-02 12:25 | 1.668 | 0.827 | 89.713 | 6.321 | 1.09 | 1.471 | 0.149 | 0.131 | 0.032 | 0.038 | 0 | 0.019 | - | 0.009 | 0.003 | 0 | 9.9359 | 35.769 | 10.4852 | 37.747 | 11.0074 | 39.627 | 11.6056 | 41.78 | 12.645 | 45.521 | 13.342 | 48.03 | 14.009 | 50.431 | 14.767 | 53.162 | 0.757 | 0.7986 | 0.6174 | 0.6176 | 17.847 | 465.892 | 77.3
2022-10-22 06:00 | 2022-10-23 06:00 | 014-4 | MRČ Ludbreg - MRS Varaždin I (stream 4) | Kromatografski uzorak | 2022-11-02 12:25 | 1.646 | 0.812 | 89.776 | 6.323 | 1.073 | 1.444 | 0.145 | 0.128 | 0.031 | 0.037 | 0 | 0.018 | - | 0.009 | 0.003 | 0 | 9.9345 | 35.764 | 10.4838 | 37.742 | 11.0061 | 39.622 | 11.6042 | 41.775 | 12.649 | 45.535 | 13.346 | 48.045 | 14.013 | 50.447 | 14.772 | 53.18 | 0.756 | 0.7978 | 0.6169 | 0.6171 | 17.831 | 466.303 | 77.4
2022-10-23 06:00 | 2022-10-24 06:00 | 014-4 | MRČ Ludbreg - MRS Varaždin I (stream 4) | Kromatografski uzorak | 2022-11-02 12:25 | 1.669 | 0.833 | 89.641 | 6.396 | 1.087 | 1.46 | 0.147 | 0.128 | 0.031 | 0.037 | 0 | 0.019 | - | 0.009 | 0.003 | 0 | 9.9384 | 35.778 | 10.4879 | 37.757 | 11.0101 | 39.637 | 11.6085 | 41.791 | 12.645 | 45.522 | 13.342 | 48.032 | 14.009 | 50.431 | 14.768 | 53.163 | 0.757 | 0.7989 | 0.6177 | 0.6179 | 17.855 | 465.667 | 77.256
2022-10-24 06:00 | 2022-10-25 06:00 | 014-4 | MRČ Ludbreg - MRS Varaždin I (stream 4) | Kromatografski uzorak | 2022-11-02 12:25 | 1.043 | 0.489 | 91.156 | 6.43 | 0.663 | 0.882 | 0.086 | 0.074 | 0.019 | 0.023 | 0 | 0.011 | - | 0.005 | 0.001 | 0 | 9.9324 | 35.757 | 10.4815 | 37.733 | 11.0073 | 39.626 | 11.6053 | 41.779 | 12.768 | 45.964 | 13.47 | 48.493 | 14.149 | 50.938 | 14.915 | 53.693 | 0.742 | 0.7828 | 0.6053 | 0.6055 | 17.496 | 475.332 | 79.209
2022-10-25 06:00 | 2022-10-26 06:00 | 014-4 | MRČ Ludbreg - MRS Varaždin I (stream 4) | Kromatografski uzorak | 2022-11-02 12:25 | 1.662 | 0.908 | 88.98 | 6.976 | 1.113 | 1.474 | 0.145 | 0.121 | 0.031 | 0.037 | 0 | 0.018 | - | 0.007 | 0.002 | 0 | 9.9757 | 35.913 | 10.5274 | 37.899 | 11.0499 | 39.78 | 11.6504 | 41.942 | 12.657 | 45.564 | 13.354 | 48.074 | 14.019 | 50.47 | 14.778 | 53.202 | 0.761 | 0.8035 | 0.6213 | 0.6215 | 17.958 | 463.072 | 76.515
2022-10-26 06:00 | 2022-10-27 06:00 | 014-4 | MRČ Ludbreg - MRS Varaždin I (stream 4) | Kromatografski uzorak | 2022-11-02 12:25 | 1.628 | 0.864 | 89.097 | 6.946 | 1.103 | 1.466 | 0.145 | 0.119 | 0.032 | 0.038 | 0 | 0.018 | - | 0.008 | 0.002 | 0 | 9.9799 | 35.928 | 10.5318 | 37.914 | 11.0546 | 39.797 | 11.6555 | 41.96 | 12.67 | 45.611 | 13.368 | 48.124 | 14.034 | 50.523 | 14.794 | 53.259 | 0.76 | 0.8025 | 0.6205 | 0.6207 | 17.935 | 463.625 | 76.531
2022-10-27 06:00 | 2022-10-28 06:00 | 014-4 | MRČ Ludbreg - MRS Varaždin I (stream 4) | Kromatografski uzorak | 2022-11-02 12:25 | 1.297 | 0.673 | 90.107 | 6.77 | 0.873 | 1.154 | 0.112 | 0.093 | 0.025 | 0.03 | 0 | 0.014 | - | 0.006 | 0.001 | 0 | 9.9622 | 35.864 | 10.513 | 37.847 | 11.0375 | 39.735 | 11.6373 | 41.894 | 12.726 | 45.813 | 13.427 | 48.338 | 14.1 | 50.758 | 14.863 | 53.508 | 0.751 | 0.7926 | 0.6128 | 0.613 | 17.714 | 469.389 | 77.796
2022-10-28 06:00 | 2022-10-29 06:00 | 014-4 | MRČ Ludbreg - MRS Varaždin I (stream 4) | Kromatografski uzorak | 2022-11-02 12:25 | 1.658 | 0.864 | 89.13 | 6.813 | 1.14 | 1.534 | 0.157 | 0.129 | 0.035 | 0.042 | 0 | 0.02 | - | 0.008 | 0.002 | 0 | 9.9804 | 35.929 | 10.5323 | 37.916 | 11.0551 | 39.798 | 11.6559 | 41.961 | 12.666 | 45.599 | 13.365 | 48.112 | 14.03 | 50.509 | 14.79 | 53.245 | 0.761 | 0.803 | 0.6209 | 0.6211 | 17.946 | 463.324 | 76.406
2022-10-29 06:00 | 2022-10-30 06:00 | 014-4 | MRČ Ludbreg - MRS Varaždin I (stream 4) | Kromatografski uzorak | 2022-11-02 12:25 | 1.675 | 0.96 | 88.934 | 6.807 | 1.203 | 1.623 | 0.168 | 0.137 | 0.037 | 0.046 | 0 | 0.021 | - | 0.008 | 0.002 | 0 | 9.9848 | 35.945 | 10.5369 | 37.933 | 11.0593 | 39.814 | 11.6605 | 41.978 | 12.651 | 45.545 | 13.349 | 48.056 | 14.013 | 50.447 | 14.772 | 53.18 | 0.763 | 0.8056 | 0.6229 | 0.6231 | 18.003 | 461.834 | 76.172
2022-10-30 06:00 | 2022-10-31 06:00 | 014-4 | MRČ Ludbreg - MRS Varaždin I (stream 4) | Kromatografski uzorak | 2022-11-02 12:25 | 1.614 | 1.02 | 88.904 | 6.811 | 1.231 | 1.649 | 0.17 | 0.136 | 0.036 | 0.045 | 0 | 0.02 | - | 0.008 | 0.002 | 0 | 9.9887 | 35.959 | 10.5411 | 37.948 | 11.0636 | 39.829 | 11.6649 | 41.994 | 12.651 | 45.542 | 13.348 | 48.052 | 14.012 | 50.443 | 14.771 | 53.175 | 0.764 | 0.8063 | 0.6235 | 0.6237 | 18.02 | 461.424 | 76.171
2022-10-31 06:00 | 2022-11-01 06:00 | 014-4 | MRČ Ludbreg - MRS Varaždin I (stream 4) | Kromatografski uzorak | 2022-11-02 12:25 | 1.697 | 1.1 | 88.551 | 6.979 | 1.249 | 1.672 | 0.175 | 0.137 | 0.036 | 0.045 | 0 | 0.02 | - | 0.008 | 0.002 | 0 | 9.9894 | 35.962 | 10.5419 | 37.951 | 11.0637 | 39.829 | 11.6651 | 41.994 | 12.63 | 45.466 | 13.326 | 47.972 | 13.988 | 50.356 | 14.746 | 53.084 | 0.767 | 0.8092 | 0.6256 | 0.6258 | 18.083 | 459.82 | 75.95
2022-10-01 06:00 | 2022-10-02 06:00 | 002-3 | MRČ Zabok - MRČ Ludbreg (stream 3) | Kromatografski uzorak | 2022-11-02 12:25 | 0.891 | 0.91 | 92.409 | 4.228 | 1.12 | 1.563 | 0.166 | 0.166 | 0.031 | 0.04 | 0.001 | 0.021 | - | 0.013 | 0.005 | 0 | 9.8664 | 35.519 | 10.4119 | 37.483 | 10.9357 | 39.368 | 11.5298 | 41.507 | 12.673 | 45.622 | 13.371 | 48.136 | 14.046 | 50.566 | 14.807 | 53.305 | 0.743 | 0.7839 | 0.6062 | 0.6063 | 17.522 | 474.522 | 80.33
2022-10-02 06:00 | 2022-10-03 06:00 | 002-3 | MRČ Zabok - MRČ Ludbreg (stream 3) | Kromatografski uzorak | 2022-11-02 12:25 | 0.879 | 0.882 | 92.616 | 4.069 | 1.116 | 1.553 | 0.164 | 0.162 | 0.032 | 0.04 | 0.001 | 0.021 | - | 0.013 | 0.005 | 0 | 9.8566 | 35.484 | 10.4014 | 37.445 | 10.9252 | 39.331 | 11.5188 | 41.468 | 12.673 | 45.622 | 13.371 | 48.136 | 14.047 | 50.568 | 14.808 | 53.307 | 0.741 | 0.7824 | 0.6049 | 0.6051 | 17.487 | 475.466 | 80.625
2022-10-03 06:00 | 2022-10-04 06:00 | 002-3 | MRČ Zabok - MRČ Ludbreg (stream 3) | Kromatografski uzorak | 2022-11-02 12:25 | 0.881 | 0.882 | 92.608 | 4.078 | 1.113 | 1.55 | 0.164 | 0.162 | 0.032 | 0.04 | 0.001 | 0.021 | - | 0.013 | 0.005 | 0 | 9.8564 | 35.483 | 10.4013 | 37.445 | 10.9251 | 39.33 | 11.5186 | 41.467 | 12.672 | 45.62 | 13.371 | 48.135 | 14.046 | 50.567 | 14.807 | 53.306 | 0.741 | 0.7824 | 0.605 | 0.6051 | 17.488 | 475.454 | 80.622
2022-10-04 06:00 | 2022-10-05 06:00 | 002-3 | MRČ Zabok - MRČ Ludbreg (stream 3) | Kromatografski uzorak | 2022-11-02 12:25 | 0.389 | 0.279 | 94.911 | 3.822 | 0.446 | 0.599 | 0.057 | 0.059 | 0.011 | 0.014 | 0 | 0.007 | - | 0.004 | 0.002 | 0 | 9.7723 | 35.18 | 10.3123 | 37.124 | 10.839 | 39.02 | 11.4274 | 41.139 | 12.783 | 46.018 | 13.485 | 48.547 | 14.178 | 51.041 | 14.944 | 53.797 | 0.716 | 0.7561 | 0.5846 | 0.5848 | 16.901 | 492.212 | 85.095
2022-10-05 06:00 | 2022-10-06 06:00 | 002-3 | MRČ Zabok - MRČ Ludbreg (stream 3) | Kromatografski uzorak | 2022-11-02 12:25 | 1.073 | 0.595 | 91.989 | 5.158 | 0.863 | 1.185 | 0.127 | 0.113 | 0.026 | 0.031 | 0 | 0.015 | - | 0.007 | 0.002 | 0 | 9.8797 | 35.567 | 10.4258 | 37.533 | 10.9503 | 39.421 | 11.5451 | 41.562 | 12.716 | 45.778 | 13.415 | 48.292 | 14.094 | 50.739 | 14.855 | 53.477 | 0.74 | 0.781 | 0.6039 | 0.604 | 17.456 | 476.702 | 80.047
2022-10-06 06:00 | 2022-10-07 06:00 | 002-3 | MRČ Zabok - MRČ Ludbreg (stream 3) | Kromatografski uzorak | 2022-11-02 12:25 | 1.21 | 0.918 | 91.236 | 4.984 | 1.191 | 1.652 | 0.179 | 0.165 | 0.035 | 0.043 | 0.001 | 0.022 | - | 0.012 | 0.004 | 0 | 9.906 | 35.662 | 10.4537 | 37.633 | 10.9769 | 39.517 | 11.5734 | 41.664 | 12.661 | 45.578 | 13.358 | 48.09 | 14.029 | 50.505 | 14.789 | 53.241 | 0.75 | 0.7918 | 0.6122 | 0.6124 | 17.696 | 469.871 | 78.68
2022-10-07 06:00 | 2022-10-08 06:00 | 002-3 | MRČ Zabok - MRČ Ludbreg (stream 3) | Kromatografski uzorak | 2022-11-02 12:25 | 1.557 | 0.671 | 90.122 | 6.209 | 1.045 | 1.441 | 0.16 | 0.133 | 0.033 | 0.04 | 0 | 0.02 | - | 0.008 | 0.002 | 0 | 9.9494 | 35.818 | 10.4995 | 37.798 | 11.0229 | 39.683 | 11.6219 | 41.839 | 12.69 | 45.685 | 13.39 | 48.203 | 14.06 | 50.614 | 14.821 | 53.356 | 0.753 | 0.795 | 0.6147 | 0.6149 | 17.768 | 467.971 | 77.372
2022-10-08 06:00 | 2022-10-09 06:00 | 002-3 | MRČ Zabok - MRČ Ludbreg (stream 3) | Kromatografski uzorak | 2022-11-02 12:25 | 1.113 | 0.895 | 91.663 | 4.706 | 1.168 | 1.623 | 0.175 | 0.165 | 0.034 | 0.042 | 0.001 | 0.022 | - | 0.012 | 0.005 | 0 | 9.892 | 35.611 | 10.4389 | 37.58 | 10.9623 | 39.464 | 11.558 | 41.609 | 12.666 | 45.599 | 13.365 | 48.112 | 14.037 | 50.533 | 14.797 | 53.27 | 0.747 | 0.7888 | 0.6099 | 0.6101 | 17.63 | 471.63 | 79.231
2022-10-09 06:00 | 2022-10-10 06:00 | 002-3 | MRČ Zabok - MRČ Ludbreg (stream 3) | Kromatografski uzorak | 2022-11-02 12:25 | 1.093 | 0.811 | 91.746 | 4.835 | 1.091 | 1.515 | 0.163 | 0.154 | 0.032 | 0.04 | 0.001 | 0.02 | - | 0.011 | 0.004 | 0 | 9.8924 | 35.613 | 10.4393 | 37.582 | 10.9631 | 39.467 | 11.5588 | 41.612 | 12.683 | 45.658 | 13.382 | 48.175 | 14.056 | 50.6 | 14.817 | 53.341 | 0.746 | 0.7868 | 0.6084 | 0.6086 | 17.586 | 472.8 | 79.391
2022-10-10 06:00 | 2022-10-11 06:00 | 002-3 | MRČ Zabok - MRČ Ludbreg (stream 3) | Kromatografski uzorak | 2022-11-02 12:25 | 1.59 | 0.695 | 90.066 | 6.271 | 1.014 | 1.378 | 0.147 | 0.123 | 0.03 | 0.036 | 0 | 0.018 | - | 0.007 | 0.002 | 0 | 9.9361 | 35.77 | 10.4854 | 37.747 | 11.0084 | 39.63 | 11.6066 | 41.784 | 12.675 | 45.63 | 13.374 | 48.145 | 14.043 | 50.555 | 14.804 | 53.293 | 0.753 | 0.7948 | 0.6145 | 0.6147 | 17.763 | 468.101 | 77.596
2022-10-11 06:00 | 2022-10-12 06:00 | 002-3 | MRČ Zabok - MRČ Ludbreg (stream 3) | Kromatografski uzorak | 2022-11-02 12:25 | 1.711 | 0.764 | 89.721 | 6.421 | 1.033 | 1.382 | 0.143 | 0.119 | 0.028 | 0.034 | 0 | 0.017 | - | 0.007 | 0.002 | 0 | 9.9282 | 35.742 | 10.4771 | 37.718 | 10.9993 | 39.597 | 11.597 | 41.749 | 12.646 | 45.525 | 13.343 | 48.035 | 14.01 | 50.437 | 14.769 | 53.169 | 0.755 | 0.7972 | 0.6164 | 0.6166 | 17.816 | 466.684 | 77.471
2022-10-12 06:00 | 2022-10-13 06:00 | 002-3 | MRČ Zabok - MRČ Ludbreg (stream 3) | Kromatografski uzorak | 2022-11-02 12:25 | 1.445 | 0.777 | 90.611 | 5.716 | 1.062 | 1.451 | 0.155 | 0.136 | 0.031 | 0.037 | 0 | 0.019 | - | 0.008 | 0.003 | 0 | 9.9142 | 35.691 | 10.4623 | 37.664 | 10.9852 | 39.547 | 11.5821 | 41.696 | 12.664 | 45.59 | 13.362 | 48.102 | 14.032 | 50.515 | 14.792 | 53.251 | 0.751 | 0.7927 | 0.6129 | 0.6131 | 17.716 | 469.329 | 78.226
2022-10-13 06:00 | 2022-10-14 06:00 | 002-3 | MRČ Zabok - MRČ Ludbreg (stream 3) | Kromatografski uzorak | 2022-11-02 12:25 | 1.528 | 0.806 | 90.294 | 5.899 | 1.083 | 1.472 | 0.155 | 0.135 | 0.031 | 0.037 | 0 | 0.019 | - | 0.009 | 0.003 | 0 | 9.9203 | 35.713 | 10.4688 | 37.688 | 10.9913 | 39.569 | 11.5886 | 41.719 | 12.654 | 45.553 | 13.351 | 48.064 | 14.02 | 50.471 | 14.779 | 53.205 | 0.753 | 0.7949 | 0.6146 | 0.6148 | 17.766 | 468.004 | 77.903
2022-10-14 06:00 | 2022-10-15 06:00 | 002-3 | MRČ Zabok - MRČ Ludbreg (stream 3) | Kromatografski uzorak | 2022-11-02 12:25 | 1.421 | 0.711 | 90.693 | 5.799 | 1.011 | 1.375 | 0.146 | 0.127 | 0.029 | 0.035 | 0 | 0.017 | - | 0.008 | 0.002 | 0 | 9.9152 | 35.695 | 10.4634 | 37.668 | 10.9866 | 39.552 | 11.5836 | 41.701 | 12.678 | 45.64 | 13.377 | 48.156 | 14.048 | 50.572 | 14.809 | 53.312 | 0.75 | 0.7911 | 0.6117 | 0.6119 | 17.681 | 470.266 | 78.355
2022-10-15 06:00 | 2022-10-16 06:00 | 002-3 | MRČ Zabok - MRČ Ludbreg (stream 3) | Kromatografski uzorak | 2022-11-02 12:25 | 1.192 | 0.553 | 91.369 | 5.699 | 0.868 | 1.187 | 0.127 | 0.111 | 0.026 | 0.032 | 0 | 0.015 | - | 0.007 | 0.001 | 0 | 9.9121 | 35.684 | 10.4601 | 37.656 | 10.9848 | 39.545 | 11.5816 | 41.694 | 12.727 | 45.818 | 13.429 | 48.344 | 14.105 | 50.776 | 14.869 | 53.527 | 0.743 | 0.7845 | 0.6065 | 0.6067 | 17.533 | 474.216 | 79.113
2022-10-16 06:00 | 2022-10-17 06:00 | 002-3 | MRČ Zabok - MRČ Ludbreg (stream 3) | Kromatografski uzorak | 2022-11-02 12:25 | 1.322 | 0.604 | 90.925 | 5.891 | 0.922 | 1.258 | 0.135 | 0.115 | 0.027 | 0.033 | 0 | 0.016 | - | 0.006 | 0.002 | 0 | 9.9213 | 35.717 | 10.4697 | 37.691 | 10.9939 | 39.578 | 11.5912 | 41.728 | 12.71 | 45.756 | 13.411 | 48.278 | 14.084 | 50.703 | 14.847 | 53.449 | 0.747 | 0.788 | 0.6093 | 0.6095 | 17.613 | 472.074 | 78.567
2022-10-17 06:00 | 2022-10-18 06:00 | 002-3 | MRČ Zabok - MRČ Ludbreg (stream 3) | Kromatografski uzorak | 2022-11-02 12:25 | 1.73 | 0.852 | 89.419 | 6.488 | 1.125 | 1.512 | 0.157 | 0.13 | 0.032 | 0.038 | 0 | 0.019 | - | 0.008 | 0.002 | 0 | 9.9463 | 35.807 | 10.4962 | 37.786 | 11.0183 | 39.666 | 11.6171 | 41.821 | 12.64 | 45.505 | 13.337 | 48.014 | 14.003 | 50.41 | 14.761 | 53.141 | 0.759 | 0.8008 | 0.6192 | 0.6194 | 17.897 | 464.587 | 76.95
2022-10-18 06:00 | 2022-10-19 06:00 | 002-3 | MRČ Zabok - MRČ Ludbreg (stream 3) | Kromatografski uzorak | 2022-11-02 12:25 | 1.771 | 0.843 | 89.382 | 6.466 | 1.139 | 1.537 | 0.161 | 0.133 | 0.033 | 0.04 | 0 | 0.02 | - | 0.008 | 0.002 | 0 | 9.9464 | 35.807 | 10.4964 | 37.787 | 11.0183 | 39.666 | 11.6171 | 41.821 | 12.637 | 45.494 | 13.334 | 48.002 | 13.999 | 50.397 | 14.758 | 53.128 | 0.759 | 0.8012 | 0.6195 | 0.6197 | 17.906 | 464.36 | 76.855
2022-10-19 06:00 | 2022-10-20 06:00 | 002-3 | MRČ Zabok - MRČ Ludbreg (stream 3) | Kromatografski uzorak | 2022-11-02 12:25 | 1.775 | 0.809 | 89.414 | 6.502 | 1.11 | 1.5 | 0.158 | 0.13 | 0.033 | 0.039 | 0 | 0.019 | - | 0.008 | 0.002 | 0 | 9.9455 | 35.804 | 10.4954 | 37.784 | 11.0175 | 39.663 | 11.6162 | 41.818 | 12.642 | 45.511 | 13.339 | 48.02 | 14.005 | 50.417 | 14.763 | 53.148 | 0.758 | 0.8004 | 0.6189 | 0.6191 | 17.889 | 464.779 | 76.904
2022-10-20 06:00 | 2022-10-21 06:00 | 002-3 | MRČ Zabok - MRČ Ludbreg (stream 3) | Kromatografski uzorak | 2022-11-02 12:25 | 1.673 | 0.828 | 89.7 | 6.299 | 1.109 | 1.5 | 0.157 | 0.133 | 0.032 | 0.039 | 0 | 0.019 | - | 0.008 | 0.002 | 0 | 9.9386 | 35.779 | 10.4881 | 37.757 | 11.0103 | 39.637 | 11.6087 | 41.791 | 12.646 | 45.524 | 13.343 | 48.034 | 14.009 | 50.434 | 14.768 | 53.166 | 0.757 | 0.7989 | 0.6177 | 0.6179 | 17.854 | 465.705 | 77.221
2022-10-21 06:00 | 2022-10-22 06:00 | 002-3 | MRČ Zabok - MRČ Ludbreg (stream 3) | Kromatografski uzorak | 2022-11-02 12:25 | 1.679 | 0.81 | 89.687 | 6.335 | 1.103 | 1.489 | 0.156 | 0.131 | 0.032 | 0.038 | 0.001 | 0.019 | - | 0.008 | 0.002 | 0 | 9.9403 | 35.785 | 10.4899 | 37.764 | 11.0122 | 39.644 | 11.6106 | 41.798 | 12.649 | 45.536 | 13.346 | 48.046 | 14.013 | 50.447 | 14.772 | 53.179 | 0.757 | 0.7987 | 0.6176 | 0.6178 | 17.851 | 465.784 | 77.201
2022-10-22 06:00 | 2022-10-23 06:00 | 002-3 | MRČ Zabok - MRČ Ludbreg (stream 3) | Kromatografski uzorak | 2022-11-02 12:25 | 1.67 | 0.842 | 89.637 | 6.356 | 1.111 | 1.495 | 0.155 | 0.13 | 0.032 | 0.038 | 0.001 | 0.019 | - | 0.008 | 0.002 | 0 | 9.9404 | 35.785 | 10.49 | 37.764 | 11.0122 | 39.644 | 11.6107 | 41.799 | 12.645 | 45.521 | 13.342 | 48.031 | 14.008 | 50.43 | 14.767 | 53.162 | 0.757 | 0.7993 | 0.618 | 0.6182 | 17.863 | 465.461 | 77.194
2022-10-23 06:00 | 2022-10-24 06:00 | 002-3 | MRČ Zabok - MRČ Ludbreg (stream 3) | Kromatografski uzorak | 2022-11-02 12:25 | 1.154 | 0.55 | 90.881 | 6.412 | 0.752 | 1.003 | 0.102 | 0.085 | 0.021 | 0.025 | 0 | 0.012 | - | 0.005 | 0.001 | 0 | 9.935 | 35.766 | 10.4843 | 37.743 | 11.0094 | 39.634 | 11.6076 | 41.787 | 12.747 | 45.888 | 13.448 | 48.413 | 14.125 | 50.851 | 14.889 | 53.601 | 0.745 | 0.7858 | 0.6076 | 0.6078 | 17.563 | 473.533 | 78.8
2022-10-24 06:00 | 2022-10-25 06:00 | 002-3 | MRČ Zabok - MRČ Ludbreg (stream 3) | Kromatografski uzorak | 2022-11-02 12:25 | 1.628 | 0.775 | 89.348 | 6.877 | 1.03 | 1.372 | 0.141 | 0.113 | 0.029 | 0.034 | 0 | 0.017 | - | 0.006 | 0.001 | 0 | 9.9668 | 35.88 | 10.5179 | 37.864 | 11.0409 | 39.747 | 11.6409 | 41.907 | 12.676 | 45.635 | 13.375 | 48.15 | 14.043 | 50.553 | 14.803 | 53.291 | 0.758 | 0.7996 | 0.6182 | 0.6184 | 17.869 | 465.338 | 76.887
2022-10-25 06:00 | 2022-10-26 06:00 | 002-3 | MRČ Zabok - MRČ Ludbreg (stream 3) | Kromatografski uzorak | 2022-11-02 12:25 | 1.778 | 1.025 | 88.458 | 7.035 | 1.28 | 1.705 | 0.175 | 0.139 | 0.037 | 0.044 | 0 | 0.021 | - | 0.008 | 0.002 | 0 | 9.9979 | 35.992 | 10.5508 | 37.983 | 11.0728 | 39.862 | 11.6747 | 42.029 | 12.638 | 45.497 | 13.335 | 48.005 | 13.997 | 50.389 | 14.755 | 53.119 | 0.767 | 0.8094 | 0.6258 | 0.626 | 18.089 | 459.667 | 75.71
2022-10-26 06:00 | 2022-10-27 06:00 | 002-3 | MRČ Zabok - MRČ Ludbreg (stream 3) | Kromatografski uzorak | 2022-11-02 12:25 | 1.375 | 0.706 | 89.853 | 6.838 | 0.928 | 1.227 | 0.123 | 0.097 | 0.026 | 0.031 | 0 | 0.015 | - | 0.006 | 0 | 0 | 9.9686 | 35.887 | 10.5198 | 37.871 | 11.0441 | 39.759 | 11.6442 | 41.919 | 12.716 | 45.777 | 13.416 | 48.299 | 14.088 | 50.715 | 14.85 | 53.462 | 0.753 | 0.7949 | 0.6146 | 0.6148 | 17.765 | 468.045 | 77.451
2022-10-27 06:00 | 2022-10-28 06:00 | 002-3 | MRČ Zabok - MRČ Ludbreg (stream 3) | Kromatografski uzorak | 2022-11-02 12:25 | 1.529 | 0.789 | 89.486 | 6.769 | 1.067 | 1.428 | 0.148 | 0.117 | 0.032 | 0.038 | 0 | 0.018 | - | 0.007 | 0.001 | 0 | 9.9772 | 35.918 | 10.5289 | 37.904 | 11.0524 | 39.789 | 11.653 | 41.951 | 12.691 | 45.687 | 13.39 | 48.204 | 14.058 | 50.61 | 14.82 | 53.351 | 0.757 | 0.7994 | 0.6181 | 0.6183 | 17.866 | 465.412 | 76.824
2022-10-28 06:00 | 2022-10-29 06:00 | 002-3 | MRČ Zabok - MRČ Ludbreg (stream 3) | Kromatografski uzorak | 2022-11-02 12:25 | 1.714 | 0.935 | 88.88 | 6.811 | 1.225 | 1.659 | 0.178 | 0.14 | 0.038 | 0.046 | 0 | 0.021 | - | 0.008 | 0.002 | 0 | 9.9902 | 35.965 | 10.5427 | 37.954 | 11.0651 | 39.834 | 11.6666 | 42 | 12.655 | 45.556 | 13.352 | 48.068 | 14.016 | 50.458 | 14.776 | 53.192 | 0.764 | 0.8061 | 0.6232 | 0.6234 | 18.014 | 461.56 | 76
2022-10-29 06:00 | 2022-10-30 06:00 | 002-3 | MRČ Zabok - MRČ Ludbreg (stream 3) | Kromatografski uzorak | 2022-11-02 12:25 | 1.618 | 1.038 | 88.895 | 6.741 | 1.27 | 1.708 | 0.18 | 0.142 | 0.038 | 0.047 | 0.001 | 0.021 | - | 0.008 | 0.001 | 0 | 9.9916 | 35.97 | 10.5442 | 37.959 | 11.0666 | 39.84 | 11.6681 | 42.005 | 12.649 | 45.536 | 13.346 | 48.046 | 14.01 | 50.436 | 14.769 | 53.168 | 0.765 | 0.807 | 0.624 | 0.6242 | 18.035 | 461.04 | 76.055
2022-10-30 06:00 | 2022-10-31 06:00 | 002-3 | MRČ Zabok - MRČ Ludbreg (stream 3) | Kromatografski uzorak | 2022-11-02 12:25 | 1.7 | 1.067 | 88.589 | 6.971 | 1.254 | 1.674 | 0.174 | 0.136 | 0.036 | 0.045 | 0 | 0.02 | - | 0.007 | 0.001 | 0 | 9.9913 | 35.969 | 10.5438 | 37.958 | 11.0658 | 39.837 | 11.6673 | 42.002 | 12.636 | 45.489 | 13.332 | 47.996 | 13.995 | 50.381 | 14.753 | 53.11 | 0.766 | 0.8087 | 0.6252 | 0.6255 | 18.072 | 460.105 | 75.933
2022-10-31 06:00 | 2022-11-01 06:00 | 002-3 | MRČ Zabok - MRČ Ludbreg (stream 3) | Kromatografski uzorak | 2022-11-02 12:25 | 1.6 | 1.232 | 88.481 | 7.001 | 1.265 | 1.687 | 0.175 | 0.137 | 0.036 | 0.046 | 0.001 | 0.019 | - | 0.007 | 0.001 | 0 | 9.9892 | 35.961 | 10.5417 | 37.95 | 11.0634 | 39.828 | 11.6647 | 41.993 | 12.618 | 45.426 | 13.314 | 47.93 | 13.975 | 50.311 | 14.732 | 53.037 | 0.768 | 0.8105 | 0.6267 | 0.6269 | 18.114 | 459.023 | 76.012
2022-10-01 06:00 | 2022-10-02 06:00 | 010-1 | MRS Varaždin I stream 1 | Kromatografski uzorak | 2022-11-02 12:25 | 0.9 | 0.907 | 92.342 | 4.246 | 1.13 | 1.604 | 0.189 | 0.166 | 0.031 | 0.04 | 0.002 | - | 0.045 | - | - | - | 9.8771 | 35.557 | 10.4232 | 37.524 | 10.9471 | 39.41 | 11.5419 | 41.551 | 12.678 | 45.642 | 13.377 | 48.158 | 14.052 | 50.587 | 14.813 | 53.327 | 0.744 | 0.7849 | 0.6069 | 0.6071 | 17.544 | 473.92 | 80.134
2022-10-02 06:00 | 2022-10-03 06:00 | 010-1 | MRS Varaždin I stream 1 | Kromatografski uzorak | 2022-11-02 12:25 | 0.905 | 0.925 | 92.259 | 4.298 | 1.135 | 1.612 | 0.191 | 0.167 | 0.031 | 0.04 | 0.002 | - | 0.045 | - | - | - | 9.8802 | 35.569 | 10.4265 | 37.536 | 10.9504 | 39.422 | 11.5454 | 41.563 | 12.677 | 45.636 | 13.376 | 48.152 | 14.05 | 50.579 | 14.811 | 53.319 | 0.744 | 0.7856 | 0.6075 | 0.6076 | 17.56 | 473.499 | 80.027
2022-10-03 06:00 | 2022-10-04 06:00 | 010-1 | MRS Varaždin I stream 1 | Kromatografski uzorak | 2022-11-02 12:25 | 0.889 | 0.891 | 92.501 | 4.14 | 1.117 | 1.579 | 0.185 | 0.16 | 0.031 | 0.04 | 0.002 | - | 0.044 | - | - | - | 9.8669 | 35.521 | 10.4124 | 37.485 | 10.9364 | 39.371 | 11.5306 | 41.51 | 12.676 | 45.634 | 13.375 | 48.15 | 14.05 | 50.58 | 14.811 | 53.32 | 0.742 | 0.7836 | 0.6059 | 0.6061 | 17.514 | 474.733 | 80.421
2022-10-04 06:00 | 2022-10-05 06:00 | 010-1 | MRS Varaždin I stream 1 | Kromatografski uzorak | 2022-11-02 12:25 | 0.881 | 0.874 | 92.621 | 4.05 | 1.115 | 1.574 | 0.183 | 0.158 | 0.031 | 0.039 | 0.002 | - | 0.045 | - | - | - | 9.8617 | 35.502 | 10.407 | 37.465 | 10.9309 | 39.351 | 11.5247 | 41.489 | 12.677 | 45.636 | 13.376 | 48.152 | 14.051 | 50.584 | 14.812 | 53.324 | 0.742 | 0.7827 | 0.6052 | 0.6054 | 17.494 | 475.273 | 80.582
2022-10-05 06:00 | 2022-10-06 06:00 | 010-1 | MRS Varaždin I stream 1 | Kromatografski uzorak | 2022-11-02 12:25 | 0.887 | 0.88 | 92.574 | 4.089 | 1.111 | 1.57 | 0.184 | 0.159 | 0.031 | 0.039 | 0.002 | - | 0.044 | - | - | - | 9.8627 | 35.506 | 10.408 | 37.469 | 10.9319 | 39.355 | 11.5258 | 41.493 | 12.676 | 45.632 | 13.375 | 48.148 | 14.05 | 50.58 | 14.811 | 53.319 | 0.742 | 0.783 | 0.6054 | 0.6056 | 17.5 | 475.102 | 80.537
2022-10-06 06:00 | 2022-10-07 06:00 | 010-1 | MRS Varaždin I stream 1 | Kromatografski uzorak | 2022-11-02 12:25 | 0.652 | 0.387 | 93.729 | 4.416 | 0.593 | 0.816 | 0.092 | 0.076 | 0.016 | 0.02 | 0.001 | - | 0.019 | - | - | - | 9.8203 | 35.353 | 10.3632 | 37.307 | 10.8891 | 39.201 | 11.4812 | 41.332 | 12.763 | 45.948 | 13.467 | 48.481 | 14.153 | 50.949 | 14.919 | 53.708 | 0.726 | 0.7659 | 0.5923 | 0.5924 | 17.121 | 486.028 | 83.462
2022-10-07 06:00 | 2022-10-08 06:00 | 010-1 | MRS Varaždin I stream 1 | Kromatografski uzorak | 2022-11-02 12:25 | 1.224 | 0.909 | 91.173 | 5.031 | 1.182 | 1.662 | 0.199 | 0.16 | 0.034 | 0.043 | 0.002 | - | 0.042 | - | - | - | 9.913 | 35.687 | 10.4612 | 37.66 | 10.9844 | 39.544 | 11.5813 | 41.693 | 12.665 | 45.593 | 13.363 | 48.106 | 14.033 | 50.52 | 14.794 | 53.258 | 0.751 | 0.7924 | 0.6127 | 0.6129 | 17.71 | 469.508 | 78.654
2022-10-08 06:00 | 2022-10-09 06:00 | 010-1 | MRS Varaždin I stream 1 | Kromatografski uzorak | 2022-11-02 12:25 | 1.575 | 0.686 | 90.127 | 6.125 | 1.06 | 1.487 | 0.184 | 0.135 | 0.034 | 0.041 | 0.001 | - | 0.033 | - | - | - | 9.9503 | 35.821 | 10.5007 | 37.803 | 11.024 | 39.686 | 11.623 | 41.843 | 12.686 | 45.671 | 13.386 | 48.19 | 14.055 | 50.599 | 14.817 | 53.341 | 0.754 | 0.7957 | 0.6152 | 0.6154 | 17.781 | 467.642 | 77.433
2022-10-09 06:00 | 2022-10-10 06:00 | 010-1 | MRS Varaždin I stream 1 | Kromatografski uzorak | 2022-11-02 12:25 | 1.271 | 0.857 | 91.143 | 5.091 | 1.162 | 1.638 | 0.198 | 0.158 | 0.034 | 0.043 | 0.002 | - | 0.04 | - | - | - | 9.9137 | 35.689 | 10.4619 | 37.663 | 10.9852 | 39.547 | 11.5822 | 41.696 | 12.669 | 45.607 | 13.367 | 48.122 | 14.038 | 50.537 | 14.798 | 53.275 | 0.75 | 0.792 | 0.6124 | 0.6126 | 17.701 | 469.742 | 78.609
2022-10-10 06:00 | 2022-10-11 06:00 | 010-1 | MRS Varaždin I stream 1 | Kromatografski uzorak | 2022-11-02 12:25 | 1.11 | 0.778 | 91.69 | 4.921 | 1.066 | 1.501 | 0.179 | 0.146 | 0.031 | 0.039 | 0.002 | - | 0.039 | - | - | - | 9.8999 | 35.64 | 10.4474 | 37.611 | 10.9713 | 39.497 | 11.5675 | 41.643 | 12.691 | 45.687 | 13.391 | 48.206 | 14.064 | 50.632 | 14.826 | 53.375 | 0.746 | 0.787 | 0.6085 | 0.6087 | 17.59 | 472.686 | 79.358
2022-10-11 06:00 | 2022-10-12 06:00 | 010-1 | MRS Varaždin I stream 1 | Kromatografski uzorak | 2022-11-02 12:25 | 1.531 | 0.673 | 90.293 | 6.135 | 0.991 | 1.368 | 0.163 | 0.121 | 0.029 | 0.035 | 0.001 | - | 0.028 | - | - | - | 9.9335 | 35.76 | 10.4828 | 37.738 | 11.0061 | 39.622 | 11.6044 | 41.776 | 12.684 | 45.663 | 13.383 | 48.181 | 14.054 | 50.593 | 14.814 | 53.332 | 0.752 | 0.7934 | 0.6134 | 0.6136 | 17.731 | 468.941 | 77.92
2022-10-12 06:00 | 2022-10-13 06:00 | 010-1 | MRS Varaždin I stream 1 | Kromatografski uzorak | 2022-11-02 12:26 | 1.79 | 0.774 | 89.486 | 6.549 | 1.036 | 1.401 | 0.16 | 0.117 | 0.028 | 0.034 | 0 | - | 0.026 | - | - | - | 9.9338 | 35.762 | 10.4831 | 37.739 | 11.0049 | 39.618 | 11.6031 | 41.771 | 12.639 | 45.5 | 13.336 | 48.01 | 14.002 | 50.407 | 14.761 | 53.139 | 0.757 | 0.799 | 0.6177 | 0.6179 | 17.855 | 465.664 | 77.305
2022-10-13 06:00 | 2022-10-14 06:00 | 010-1 | MRS Varaždin I stream 1 | Kromatografski uzorak | 2022-11-02 12:26 | 1.531 | 0.695 | 90.376 | 6.031 | 0.994 | 1.367 | 0.161 | 0.121 | 0.028 | 0.035 | 0.001 | - | 0.028 | - | - | - | 9.9234 | 35.724 | 10.4722 | 37.7 | 10.9952 | 39.583 | 11.5927 | 41.734 | 12.674 | 45.626 | 13.372 | 48.141 | 14.043 | 50.553 | 14.803 | 53.292 | 0.751 | 0.7929 | 0.6131 | 0.6133 | 17.722 | 469.181 | 78.1
2022-10-14 06:00 | 2022-10-15 06:00 | 010-1 | MRS Varaždin I stream 1 | Kromatografski uzorak | 2022-11-02 12:26 | 1.474 | 0.816 | 90.528 | 5.664 | 1.095 | 1.517 | 0.178 | 0.138 | 0.031 | 0.038 | 0.001 | - | 0.034 | - | - | - | 9.9173 | 35.702 | 10.4658 | 37.677 | 10.9885 | 39.558 | 11.5856 | 41.708 | 12.656 | 45.561 | 13.354 | 48.073 | 14.023 | 50.482 | 14.783 | 53.217 | 0.752 | 0.7942 | 0.6141 | 0.6143 | 17.75 | 468.449 | 78.181
2022-10-15 06:00 | 2022-10-16 06:00 | 010-1 | MRS Varaždin I stream 1 | Kromatografski uzorak | 2022-11-02 12:26 | 1.571 | 0.737 | 90.205 | 6.065 | 1.035 | 1.423 | 0.167 | 0.126 | 0.029 | 0.035 | 0.001 | - | 0.029 | - | - | - | 9.9277 | 35.74 | 10.4768 | 37.716 | 10.9995 | 39.598 | 11.5973 | 41.75 | 12.665 | 45.594 | 13.363 | 48.108 | 14.032 | 50.516 | 14.792 | 53.253 | 0.753 | 0.7947 | 0.6145 | 0.6147 | 17.761 | 468.126 | 77.875
2022-10-16 06:00 | 2022-10-17 06:00 | 010-1 | MRS Varaždin I stream 1 | Kromatografski uzorak | 2022-11-02 12:26 | 1.195 | 0.614 | 91.417 | 5.503 | 0.915 | 1.27 | 0.15 | 0.117 | 0.026 | 0.033 | 0.001 | - | 0.028 | - | - | - | 9.9077 | 35.668 | 10.4556 | 37.64 | 10.9799 | 39.528 | 11.5766 | 41.676 | 12.714 | 45.77 | 13.415 | 48.293 | 14.09 | 50.722 | 14.853 | 53.471 | 0.744 | 0.7854 | 0.6073 | 0.6075 | 17.555 | 473.632 | 79.224
2022-10-17 06:00 | 2022-10-18 06:00 | 010-1 | MRS Varaždin I stream 1 | Kromatografski uzorak | 2022-11-02 12:26 | 1.256 | 0.528 | 91.15 | 5.873 | 0.86 | 1.194 | 0.143 | 0.107 | 0.026 | 0.032 | 0.001 | - | 0.025 | - | - | - | 9.9243 | 35.727 | 10.473 | 37.703 | 10.9977 | 39.592 | 11.5953 | 41.743 | 12.732 | 45.834 | 13.434 | 48.361 | 14.109 | 50.791 | 14.873 | 53.543 | 0.745 | 0.7858 | 0.6076 | 0.6078 | 17.564 | 473.383 | 78.861
2022-10-18 06:00 | 2022-10-19 06:00 | 010-1 | MRS Varaždin I stream 1 | Kromatografski uzorak | 2022-11-02 12:26 | 1.69 | 0.813 | 89.634 | 6.371 | 1.092 | 1.492 | 0.173 | 0.127 | 0.031 | 0.037 | 0.001 | - | 0.031 | - | - | - | 9.9434 | 35.796 | 10.4934 | 37.776 | 11.0156 | 39.656 | 11.6143 | 41.812 | 12.649 | 45.537 | 13.347 | 48.048 | 14.013 | 50.447 | 14.772 | 53.18 | 0.757 | 0.7992 | 0.618 | 0.6182 | 17.862 | 465.498 | 77.248
2022-10-19 06:00 | 2022-10-20 06:00 | 010-1 | MRS Varaždin I stream 1 | Kromatografski uzorak | 2022-11-02 12:26 | 1.781 | 0.837 | 89.381 | 6.451 | 1.133 | 1.55 | 0.18 | 0.131 | 0.033 | 0.039 | 0.001 | - | 0.032 | - | - | - | 9.9488 | 35.816 | 10.4991 | 37.797 | 11.0209 | 39.675 | 11.6199 | 41.832 | 12.639 | 45.499 | 13.336 | 48.008 | 14.001 | 50.402 | 14.759 | 53.133 | 0.759 | 0.8014 | 0.6196 | 0.6198 | 17.911 | 464.227 | 76.919
2022-10-20 06:00 | 2022-10-21 06:00 | 010-1 | MRS Varaždin I stream 1 | Kromatografski uzorak | 2022-11-02 12:26 | 1.787 | 0.803 | 89.413 | 6.482 | 1.106 | 1.516 | 0.178 | 0.129 | 0.033 | 0.039 | 0.001 | - | 0.031 | - | - | - | 9.948 | 35.813 | 10.4982 | 37.793 | 11.0202 | 39.673 | 11.6191 | 41.829 | 12.643 | 45.515 | 13.34 | 48.025 | 14.006 | 50.421 | 14.765 | 53.153 | 0.759 | 0.8007 | 0.6191 | 0.6193 | 17.895 | 464.622 | 76.956
2022-10-21 06:00 | 2022-10-22 06:00 | 010-1 | MRS Varaždin I stream 1 | Kromatografski uzorak | 2022-11-02 12:26 | 1.684 | 0.817 | 89.71 | 6.28 | 1.101 | 1.509 | 0.175 | 0.131 | 0.031 | 0.038 | 0.001 | - | 0.032 | - | - | - | 9.9405 | 35.786 | 10.4903 | 37.765 | 11.0125 | 39.645 | 11.611 | 41.8 | 12.647 | 45.531 | 13.345 | 48.041 | 14.011 | 50.441 | 14.771 | 53.174 | 0.757 | 0.799 | 0.6178 | 0.618 | 17.856 | 465.645 | 77.303
2022-10-22 06:00 | 2022-10-23 06:00 | 010-1 | MRS Varaždin I stream 1 | Kromatografski uzorak | 2022-11-02 12:26 | 1.694 | 0.799 | 89.683 | 6.323 | 1.096 | 1.502 | 0.175 | 0.13 | 0.031 | 0.038 | 0.001 | - | 0.031 | - | - | - | 9.943 | 35.795 | 10.493 | 37.775 | 11.0151 | 39.655 | 11.6139 | 41.81 | 12.651 | 45.543 | 13.348 | 48.054 | 14.015 | 50.454 | 14.774 | 53.188 | 0.757 | 0.7989 | 0.6177 | 0.6179 | 17.856 | 465.655 | 77.251
2022-10-23 06:00 | 2022-10-24 06:00 | 010-1 | MRS Varaždin I stream 1 | Kromatografski uzorak | 2022-11-02 12:26 | 1.625 | 0.827 | 89.842 | 6.214 | 1.091 | 1.492 | 0.172 | 0.13 | 0.03 | 0.037 | 0.001 | - | 0.032 | - | - | - | 9.9371 | 35.773 | 10.4866 | 37.752 | 11.009 | 39.632 | 11.6073 | 41.786 | 12.65 | 45.538 | 13.347 | 48.051 | 14.014 | 50.452 | 14.774 | 53.186 | 0.756 | 0.7982 | 0.6171 | 0.6173 | 17.837 | 466.149 | 77.479
2022-10-24 06:00 | 2022-10-25 06:00 | 010-1 | MRS Varaždin I stream 1 | Kromatografski uzorak | 2022-11-02 12:26 | 1.117 | 0.501 | 91.178 | 6.242 | 0.71 | 0.961 | 0.108 | 0.08 | 0.019 | 0.024 | 0 | - | 0.019 | - | - | - | 9.9247 | 35.729 | 10.4735 | 37.704 | 10.9988 | 39.596 | 11.5963 | 41.747 | 12.753 | 45.911 | 13.456 | 48.442 | 14.133 | 50.88 | 14.899 | 53.636 | 0.742 | 0.7834 | 0.6058 | 0.6059 | 17.511 | 474.981 | 79.376
2022-10-25 06:00 | 2022-10-26 06:00 | 010-1 | MRS Varaždin I stream 1 | Kromatografski uzorak | 2022-11-02 12:26 | 1.455 | 0.703 | 89.866 | 6.72 | 0.93 | 1.256 | 0.143 | 0.101 | 0.026 | 0.031 | 0 | - | 0.024 | - | - | - | 9.96 | 35.856 | 10.5109 | 37.839 | 11.0347 | 39.725 | 11.6344 | 41.884 | 12.703 | 45.731 | 13.403 | 48.252 | 14.074 | 50.665 | 14.836 | 53.41 | 0.753 | 0.7952 | 0.6148 | 0.615 | 17.772 | 467.921 | 77.603
2022-10-26 06:00 | 2022-10-27 06:00 | 010-1 | MRS Varaždin I stream 1 | Kromatografski uzorak | 2022-11-02 12:26 | 1.761 | 0.957 | 88.669 | 6.957 | 1.225 | 1.656 | 0.19 | 0.133 | 0.035 | 0.042 | 0 | - | 0.031 | - | - | - | 9.9937 | 35.977 | 10.5465 | 37.967 | 11.0687 | 39.847 | 11.6704 | 42.013 | 12.648 | 45.534 | 13.346 | 48.045 | 14.009 | 50.432 | 14.768 | 53.164 | 0.765 | 0.8074 | 0.6243 | 0.6245 | 18.045 | 460.786 | 76.02
2022-10-27 06:00 | 2022-10-28 06:00 | 010-1 | MRS Varaždin I stream 1 | Kromatografski uzorak | 2022-11-02 12:26 | 1.381 | 0.703 | 89.885 | 6.792 | 0.923 | 1.239 | 0.139 | 0.097 | 0.026 | 0.031 | 0 | - | 0.023 | - | - | - | 9.9687 | 35.887 | 10.5201 | 37.872 | 11.0443 | 39.759 | 11.6445 | 41.92 | 12.716 | 45.777 | 13.417 | 48.301 | 14.088 | 50.715 | 14.851 | 53.463 | 0.753 | 0.7949 | 0.6146 | 0.6148 | 17.766 | 468.029 | 77.56
2022-10-28 06:00 | 2022-10-29 06:00 | 010-1 | MRS Varaždin I stream 1 | Kromatografski uzorak | 2022-11-02 12:26 | 1.524 | 0.778 | 89.54 | 6.738 | 1.049 | 1.421 | 0.163 | 0.115 | 0.03 | 0.037 | 0 | - | 0.027 | - | - | - | 9.9765 | 35.915 | 10.5283 | 37.902 | 11.0518 | 39.787 | 11.6525 | 41.949 | 12.693 | 45.693 | 13.392 | 48.213 | 14.061 | 50.618 | 14.822 | 53.361 | 0.757 | 0.7991 | 0.6178 | 0.618 | 17.858 | 465.596 | 76.997
2022-10-29 06:00 | 2022-10-30 06:00 | 010-1 | MRS Varaždin I stream 1 | Kromatografski uzorak | 2022-11-02 12:26 | 1.746 | 0.915 | 88.893 | 6.757 | 1.227 | 1.689 | 0.202 | 0.141 | 0.038 | 0.047 | 0.001 | - | 0.033 | - | - | - | 9.9926 | 35.973 | 10.5453 | 37.963 | 11.0677 | 39.844 | 11.6694 | 42.01 | 12.656 | 45.561 | 13.354 | 48.074 | 14.018 | 50.463 | 14.777 | 53.198 | 0.764 | 0.8063 | 0.6234 | 0.6236 | 18.019 | 461.431 | 76.047
2022-10-30 06:00 | 2022-10-31 06:00 | 010-1 | MRS Varaždin I stream 1 | Kromatografski uzorak | 2022-11-02 12:26 | 1.628 | 0.944 | 89.055 | 6.728 | 1.2 | 1.644 | 0.194 | 0.135 | 0.037 | 0.045 | 0.001 | - | 0.032 | - | - | - | 9.9904 | 35.966 | 10.543 | 37.955 | 11.0657 | 39.837 | 11.6672 | 42.002 | 12.662 | 45.584 | 13.36 | 48.098 | 14.025 | 50.49 | 14.785 | 53.226 | 0.763 | 0.8051 | 0.6225 | 0.6227 | 17.993 | 462.097 | 76.299
2022-10-31 06:00 | 2022-11-01 06:00 | 010-1 | MRS Varaždin I stream 1 | Kromatografski uzorak | 2022-11-02 12:26 | 1.711 | 1.036 | 88.66 | 6.906 | 1.246 | 1.687 | 0.195 | 0.136 | 0.035 | 0.044 | 0.001 | - | 0.03 | - | - | - | 9.9926 | 35.973 | 10.5453 | 37.963 | 11.0674 | 39.843 | 11.669 | 42.008 | 12.64 | 45.505 | 13.337 | 48.014 | 14 | 50.399 | 14.758 | 53.13 | 0.766 | 0.8083 | 0.625 | 0.6252 | 18.064 | 460.304 | 76.057