## DATA
Vrijeme od | Vrijeme do | Oznaka mjesta uzorkovanja | Mjesto uzorkovanja | Vrsta mjesta uzorkovanja | Zadnja izmjena | N2 (mol %) | CO2 (mol %) | C1 (mol %) | C2 (mol %) | C3 (mol %) | C3+ (mol %) | n-C4 (mol %) | i-C4 (mol %) | n-C5 (mol %) | i-C5 (mol %) | neo-C5 (mol %) | C6 (mol %) | C6+ (mol %) | C7 (mol %) | C8 (mol %) | C9+ (mol %) | NCV (kWh/m3) @15/15 | NCV (MJ/m3) @15/15 | NCV (kWh/m3) @25/0 | NCV (MJ/m3) @25/0 | GCV (kWh/m3) @15/15 | GCV (MJ/m3) @15/15 | GCV (kWh/m3) @25/0 | GCV (MJ/m3) @25/0 | Wd(kWh/m3) @15/15 | Wd(Mj/m3) @15/15 | Wd(kWh/m3) @25/0 | Wd(Mj/m3) @25/0 | Wg(kWh/m3) @15/15 | Wg(Mj/m3) @15/15 | Wg(kWh/m3) @25/0 | Wg(Mj/m3) @25/0 | ρ (kg/m3) @15 | ρ (kg/m3) @0 | d@15 | d@0 | M kg/kmol | R J/kgK | MN (metanski broj)
2022-09-01 06:00 | 2022-09-02 06:00 | 014-1 | MRČ Ludbreg - MRČ Zabok (stream 1) | Kromatografski uzorak | 2022-10-03 10:34 | 0.874 | 0.833 | 93.23 | 3.743 | 0.93 | 1.32 | 0.14 | 0.142 | 0.029 | 0.037 | 0.001 | 0.021 | - | 0.014 | 0.006 | 0 | 9.8 | 35.28 | 10.3417 | 37.23 | 10.8648 | 39.113 | 11.455 | 41.238 | 12.648 | 45.533 | 13.345 | 48.042 | 14.022 | 50.48 | 14.782 | 53.214 | 0.736 | 0.7765 | 0.6004 | 0.6005 | 17.355 | 479.074 | 82.093
2022-09-02 06:00 | 2022-09-03 06:00 | 014-1 | MRČ Ludbreg - MRČ Zabok (stream 1) | Kromatografski uzorak | 2022-10-03 10:34 | 0.835 | 0.822 | 93.271 | 3.763 | 0.924 | 1.309 | 0.139 | 0.141 | 0.029 | 0.036 | 0.001 | 0.02 | - | 0.014 | 0.005 | 0 | 9.8038 | 35.294 | 10.3457 | 37.244 | 10.8691 | 39.129 | 11.4595 | 41.254 | 12.656 | 45.563 | 13.354 | 48.074 | 14.032 | 50.514 | 14.792 | 53.25 | 0.735 | 0.776 | 0.6 | 0.6002 | 17.346 | 479.342 | 82.116
2022-09-03 06:00 | 2022-09-04 06:00 | 014-1 | MRČ Ludbreg - MRČ Zabok (stream 1) | Kromatografski uzorak | 2022-10-03 10:34 | 0.891 | 0.991 | 92.524 | 4.191 | 1.006 | 1.404 | 0.148 | 0.142 | 0.03 | 0.037 | 0.001 | 0.02 | - | 0.014 | 0.005 | 0 | 9.8292 | 35.385 | 10.3726 | 37.341 | 10.8955 | 39.224 | 11.4874 | 41.355 | 12.637 | 45.494 | 13.334 | 48.001 | 14.008 | 50.429 | 14.767 | 53.161 | 0.741 | 0.7824 | 0.605 | 0.6052 | 17.488 | 475.442 | 81.108
2022-09-04 06:00 | 2022-09-05 06:00 | 014-1 | MRČ Ludbreg - MRČ Zabok (stream 1) | Kromatografski uzorak | 2022-10-03 10:34 | 0.944 | 1.087 | 92.072 | 4.392 | 1.086 | 1.505 | 0.157 | 0.149 | 0.031 | 0.039 | 0.001 | 0.021 | - | 0.015 | 0.006 | 0 | 9.8474 | 35.451 | 10.3918 | 37.41 | 10.9144 | 39.292 | 11.5074 | 41.427 | 12.626 | 45.455 | 13.322 | 47.96 | 13.994 | 50.38 | 14.753 | 53.109 | 0.745 | 0.7867 | 0.6083 | 0.6084 | 17.583 | 472.883 | 80.429
2022-09-05 06:00 | 2022-09-06 06:00 | 014-1 | MRČ Ludbreg - MRČ Zabok (stream 1) | Kromatografski uzorak | 2022-10-03 10:34 | 0.957 | 1.183 | 91.59 | 4.708 | 1.136 | 1.561 | 0.161 | 0.152 | 0.032 | 0.039 | 0 | 0.022 | - | 0.014 | 0.005 | 0 | 9.869 | 35.529 | 10.4147 | 37.493 | 10.9372 | 39.374 | 11.5315 | 41.513 | 12.622 | 45.439 | 13.318 | 47.944 | 13.988 | 50.357 | 14.746 | 53.085 | 0.749 | 0.7907 | 0.6113 | 0.6115 | 17.672 | 470.501 | 79.782
2022-09-06 06:00 | 2022-09-07 06:00 | 014-1 | MRČ Ludbreg - MRČ Zabok (stream 1) | Kromatografski uzorak | 2022-10-03 10:34 | 0.959 | 1.137 | 91.784 | 4.569 | 1.121 | 1.551 | 0.161 | 0.153 | 0.032 | 0.04 | 0.001 | 0.022 | - | 0.015 | 0.006 | 0 | 9.862 | 35.503 | 10.4072 | 37.466 | 10.9298 | 39.347 | 11.5237 | 41.485 | 12.625 | 45.45 | 13.321 | 47.956 | 13.992 | 50.372 | 14.75 | 53.1 | 0.748 | 0.7892 | 0.6102 | 0.6104 | 17.638 | 471.396 | 79.981
2022-09-07 06:00 | 2022-09-08 06:00 | 014-1 | MRČ Ludbreg - MRČ Zabok (stream 1) | Kromatografski uzorak | 2022-10-03 10:34 | 0.963 | 1.071 | 92.18 | 4.236 | 1.109 | 1.551 | 0.162 | 0.156 | 0.034 | 0.042 | 0.001 | 0.024 | - | 0.016 | 0.007 | 0 | 9.845 | 35.442 | 10.3892 | 37.401 | 10.9118 | 39.283 | 11.5047 | 41.417 | 12.625 | 45.451 | 13.321 | 47.956 | 13.993 | 50.377 | 14.751 | 53.105 | 0.745 | 0.7864 | 0.6081 | 0.6082 | 17.577 | 473.041 | 80.436
2022-09-08 06:00 | 2022-09-09 06:00 | 014-1 | MRČ Ludbreg - MRČ Zabok (stream 1) | Kromatografski uzorak | 2022-10-03 10:34 | 0.937 | 0.995 | 92.477 | 4.029 | 1.115 | 1.562 | 0.163 | 0.16 | 0.034 | 0.042 | 0.001 | 0.023 | - | 0.016 | 0.007 | 0 | 9.8414 | 35.429 | 10.3854 | 37.388 | 10.9084 | 39.27 | 11.501 | 41.404 | 12.639 | 45.499 | 13.335 | 48.007 | 14.009 | 50.431 | 14.768 | 53.163 | 0.743 | 0.7842 | 0.6063 | 0.6065 | 17.528 | 474.366 | 80.693
2022-09-09 06:00 | 2022-09-10 06:00 | 014-1 | MRČ Ludbreg - MRČ Zabok (stream 1) | Kromatografski uzorak | 2022-10-03 10:34 | 0.933 | 0.968 | 92.572 | 3.976 | 1.108 | 1.552 | 0.162 | 0.16 | 0.034 | 0.042 | 0.001 | 0.023 | - | 0.015 | 0.007 | 0 | 9.8386 | 35.419 | 10.3825 | 37.377 | 10.9055 | 39.26 | 11.498 | 41.393 | 12.642 | 45.511 | 13.339 | 48.019 | 14.013 | 50.446 | 14.772 | 53.179 | 0.742 | 0.7833 | 0.6057 | 0.6059 | 17.508 | 474.886 | 80.806
2022-09-10 06:00 | 2022-09-11 06:00 | 014-1 | MRČ Ludbreg - MRČ Zabok (stream 1) | Kromatografski uzorak | 2022-10-03 10:34 | 0.902 | 0.962 | 92.414 | 4.188 | 1.098 | 1.535 | 0.159 | 0.159 | 0.033 | 0.041 | 0.001 | 0.023 | - | 0.015 | 0.006 | 0 | 9.8544 | 35.476 | 10.3992 | 37.437 | 10.9226 | 39.321 | 11.516 | 41.457 | 12.656 | 45.561 | 13.353 | 48.072 | 14.028 | 50.499 | 14.787 | 53.234 | 0.743 | 0.7841 | 0.6063 | 0.6065 | 17.526 | 474.405 | 80.521
2022-09-11 06:00 | 2022-09-12 06:00 | 014-1 | MRČ Ludbreg - MRČ Zabok (stream 1) | Kromatografski uzorak | 2022-10-03 10:34 | 0.848 | 0.894 | 92.693 | 4.124 | 1.027 | 1.441 | 0.148 | 0.153 | 0.03 | 0.038 | 0.001 | 0.021 | - | 0.015 | 0.006 | 0 | 9.8448 | 35.441 | 10.3891 | 37.401 | 10.9128 | 39.286 | 11.5056 | 41.42 | 12.667 | 45.602 | 13.365 | 48.115 | 14.041 | 50.548 | 14.802 | 53.287 | 0.74 | 0.7812 | 0.604 | 0.6042 | 17.461 | 476.183 | 80.981
2022-09-12 06:00 | 2022-09-13 06:00 | 014-1 | MRČ Ludbreg - MRČ Zabok (stream 1) | Kromatografski uzorak | 2022-10-03 10:34 | 0.798 | 0.87 | 92.882 | 4.089 | 0.97 | 1.36 | 0.138 | 0.147 | 0.028 | 0.036 | 0.001 | 0.02 | - | 0.014 | 0.006 | 0 | 9.8348 | 35.405 | 10.3785 | 37.362 | 10.9023 | 39.248 | 11.4945 | 41.38 | 12.671 | 45.615 | 13.369 | 48.129 | 14.046 | 50.566 | 14.807 | 53.304 | 0.738 | 0.7792 | 0.6025 | 0.6026 | 17.416 | 477.413 | 81.386
2022-09-13 06:00 | 2022-09-14 06:00 | 014-1 | MRČ Ludbreg - MRČ Zabok (stream 1) | Kromatografski uzorak | 2022-10-03 10:34 | 0.829 | 0.901 | 92.788 | 4.046 | 1.025 | 1.435 | 0.147 | 0.153 | 0.03 | 0.038 | 0.001 | 0.021 | - | 0.015 | 0.006 | 0 | 9.8391 | 35.421 | 10.383 | 37.379 | 10.9066 | 39.264 | 11.4991 | 41.397 | 12.665 | 45.593 | 13.363 | 48.106 | 14.039 | 50.539 | 14.799 | 53.277 | 0.74 | 0.7806 | 0.6036 | 0.6037 | 17.448 | 476.545 | 81.153
2022-09-14 06:00 | 2022-09-15 06:00 | 014-1 | MRČ Ludbreg - MRČ Zabok (stream 1) | Kromatografski uzorak | 2022-10-03 10:34 | 0.882 | 0.936 | 92.529 | 4.138 | 1.085 | 1.516 | 0.157 | 0.158 | 0.032 | 0.04 | 0.001 | 0.022 | - | 0.015 | 0.006 | 0 | 9.8515 | 35.465 | 10.3961 | 37.426 | 10.9196 | 39.311 | 11.5129 | 41.446 | 12.661 | 45.578 | 13.358 | 48.09 | 14.033 | 50.52 | 14.793 | 53.256 | 0.742 | 0.7831 | 0.6055 | 0.6057 | 17.503 | 475.041 | 80.673
2022-09-15 06:00 | 2022-09-16 06:00 | 014-1 | MRČ Ludbreg - MRČ Zabok (stream 1) | Kromatografski uzorak | 2022-10-03 10:34 | 0.882 | 0.95 | 92.377 | 4.241 | 1.111 | 1.551 | 0.159 | 0.163 | 0.032 | 0.041 | 0.001 | 0.022 | - | 0.015 | 0.006 | 0 | 9.8636 | 35.509 | 10.4089 | 37.472 | 10.9325 | 39.357 | 11.5265 | 41.495 | 12.665 | 45.595 | 13.363 | 48.108 | 14.038 | 50.536 | 14.798 | 53.274 | 0.743 | 0.7844 | 0.6065 | 0.6067 | 17.532 | 474.239 | 80.369
2022-09-16 06:00 | 2022-09-17 06:00 | 014-1 | MRČ Ludbreg - MRČ Zabok (stream 1) | Kromatografski uzorak | 2022-10-03 10:34 | 0.868 | 0.926 | 92.531 | 4.124 | 1.11 | 1.551 | 0.16 | 0.162 | 0.032 | 0.041 | 0.001 | 0.022 | - | 0.015 | 0.007 | 0 | 9.8588 | 35.492 | 10.4038 | 37.454 | 10.9275 | 39.339 | 11.5212 | 41.476 | 12.668 | 45.605 | 13.366 | 48.118 | 14.041 | 50.548 | 14.802 | 53.286 | 0.742 | 0.7833 | 0.6057 | 0.6059 | 17.508 | 474.908 | 80.554
2022-09-17 06:00 | 2022-09-18 06:00 | 014-1 | MRČ Ludbreg - MRČ Zabok (stream 1) | Kromatografski uzorak | 2022-10-03 10:34 | 0.689 | 0.711 | 93.421 | 3.885 | 0.928 | 1.294 | 0.134 | 0.136 | 0.027 | 0.034 | 0.001 | 0.018 | - | 0.012 | 0.005 | 0 | 9.8325 | 35.397 | 10.376 | 37.354 | 10.9008 | 39.243 | 11.4929 | 41.374 | 12.709 | 45.752 | 13.409 | 48.271 | 14.09 | 50.722 | 14.852 | 53.467 | 0.734 | 0.7742 | 0.5986 | 0.5988 | 17.305 | 480.54 | 81.955
2022-09-18 06:00 | 2022-09-19 06:00 | 014-1 | MRČ Ludbreg - MRČ Zabok (stream 1) | Kromatografski uzorak | 2022-10-03 10:34 | 0.9 | 0.911 | 92.54 | 4.098 | 1.104 | 1.551 | 0.162 | 0.162 | 0.035 | 0.042 | 0.001 | 0.023 | - | 0.015 | 0.007 | 0 | 9.8562 | 35.482 | 10.4011 | 37.444 | 10.9247 | 39.329 | 11.5183 | 41.466 | 12.665 | 45.595 | 13.363 | 48.109 | 14.038 | 50.538 | 14.799 | 53.276 | 0.742 | 0.7832 | 0.6056 | 0.6058 | 17.506 | 474.949 | 80.534
2022-09-19 06:00 | 2022-09-20 06:00 | 014-1 | MRČ Ludbreg - MRČ Zabok (stream 1) | Kromatografski uzorak | 2022-10-03 10:34 | 0.874 | 0.867 | 92.665 | 4.035 | 1.112 | 1.558 | 0.162 | 0.164 | 0.033 | 0.041 | 0.001 | 0.023 | - | 0.015 | 0.007 | 0 | 9.8588 | 35.492 | 10.4038 | 37.454 | 10.9277 | 39.34 | 11.5214 | 41.477 | 12.677 | 45.637 | 13.376 | 48.153 | 14.051 | 50.585 | 14.813 | 53.325 | 0.741 | 0.7822 | 0.6048 | 0.605 | 17.483 | 475.571 | 80.617
2022-09-20 06:00 | 2022-09-21 06:00 | 014-1 | MRČ Ludbreg - MRČ Zabok (stream 1) | Kromatografski uzorak | 2022-10-03 10:34 | 0.851 | 0.836 | 92.733 | 4.005 | 1.129 | 1.575 | 0.163 | 0.167 | 0.032 | 0.04 | 0.001 | 0.021 | - | 0.014 | 0.006 | 0 | 9.8635 | 35.509 | 10.4088 | 37.472 | 10.933 | 39.359 | 11.5269 | 41.497 | 12.687 | 45.675 | 13.387 | 48.193 | 14.063 | 50.627 | 14.825 | 53.37 | 0.741 | 0.7817 | 0.6044 | 0.6046 | 17.471 | 475.904 | 80.618
2022-09-21 06:00 | 2022-09-22 06:00 | 014-1 | MRČ Ludbreg - MRČ Zabok (stream 1) | Kromatografski uzorak | 2022-10-03 10:34 | 0.899 | 0.921 | 92.544 | 4.079 | 1.116 | 1.557 | 0.162 | 0.163 | 0.032 | 0.041 | 0.001 | 0.022 | - | 0.015 | 0.006 | 0 | 9.8536 | 35.473 | 10.3983 | 37.434 | 10.9219 | 39.319 | 11.5153 | 41.455 | 12.662 | 45.584 | 13.36 | 48.097 | 14.035 | 50.526 | 14.795 | 53.263 | 0.742 | 0.7832 | 0.6056 | 0.6058 | 17.505 | 474.971 | 80.613
2022-09-22 06:00 | 2022-09-23 06:00 | 014-1 | MRČ Ludbreg - MRČ Zabok (stream 1) | Kromatografski uzorak | 2022-10-03 10:34 | 0.863 | 0.893 | 92.579 | 4.089 | 1.134 | 1.577 | 0.163 | 0.167 | 0.031 | 0.04 | 0.001 | 0.021 | - | 0.014 | 0.006 | 0 | 9.8628 | 35.506 | 10.408 | 37.469 | 10.932 | 39.355 | 11.5259 | 41.493 | 12.676 | 45.635 | 13.375 | 48.15 | 14.051 | 50.582 | 14.812 | 53.322 | 0.742 | 0.7829 | 0.6054 | 0.6055 | 17.499 | 475.143 | 80.527
2022-09-23 06:00 | 2022-09-24 06:00 | 014-1 | MRČ Ludbreg - MRČ Zabok (stream 1) | Kromatografski uzorak | 2022-10-03 10:34 | 0.89 | 0.903 | 92.371 | 4.258 | 1.127 | 1.578 | 0.165 | 0.171 | 0.032 | 0.041 | 0.001 | 0.022 | - | 0.014 | 0.006 | 0 | 9.8728 | 35.542 | 10.4186 | 37.507 | 10.9426 | 39.393 | 11.5371 | 41.533 | 12.678 | 45.64 | 13.376 | 48.155 | 14.051 | 50.585 | 14.812 | 53.325 | 0.743 | 0.7843 | 0.6065 | 0.6066 | 17.531 | 474.281 | 80.204
2022-09-24 06:00 | 2022-09-25 06:00 | 014-1 | MRČ Ludbreg - MRČ Zabok (stream 1) | Kromatografski uzorak | 2022-10-03 10:34 | 0.907 | 0.95 | 92.13 | 4.409 | 1.143 | 1.604 | 0.168 | 0.175 | 0.032 | 0.041 | 0.001 | 0.022 | - | 0.015 | 0.005 | 0 | 9.8828 | 35.578 | 10.4292 | 37.545 | 10.9531 | 39.431 | 11.5482 | 41.573 | 12.674 | 45.626 | 13.373 | 48.141 | 14.046 | 50.567 | 14.807 | 53.307 | 0.745 | 0.7864 | 0.608 | 0.6082 | 17.576 | 473.051 | 79.865
2022-09-25 06:00 | 2022-09-26 06:00 | 014-1 | MRČ Ludbreg - MRČ Zabok (stream 1) | Kromatografski uzorak | 2022-10-03 10:34 | 0.89 | 0.919 | 92.383 | 4.26 | 1.109 | 1.548 | 0.16 | 0.166 | 0.031 | 0.04 | 0.001 | 0.021 | - | 0.014 | 0.006 | 0 | 9.866 | 35.518 | 10.4114 | 37.481 | 10.9352 | 39.367 | 11.5293 | 41.506 | 12.671 | 45.616 | 13.369 | 48.13 | 14.044 | 50.559 | 14.805 | 53.298 | 0.743 | 0.7841 | 0.6063 | 0.6065 | 17.525 | 474.432 | 80.349
2022-09-26 06:00 | 2022-09-27 06:00 | 014-1 | MRČ Ludbreg - MRČ Zabok (stream 1) | Kromatografski uzorak | 2022-10-03 10:34 | 0.895 | 0.926 | 92.266 | 4.33 | 1.131 | 1.583 | 0.165 | 0.171 | 0.032 | 0.041 | 0.001 | 0.022 | - | 0.015 | 0.006 | 0 | 9.8764 | 35.555 | 10.4224 | 37.521 | 10.9463 | 39.407 | 11.541 | 41.548 | 12.675 | 45.631 | 13.374 | 48.147 | 14.048 | 50.574 | 14.809 | 53.314 | 0.744 | 0.7852 | 0.6071 | 0.6073 | 17.55 | 473.766 | 80.08
2022-09-27 06:00 | 2022-09-28 06:00 | 014-1 | MRČ Ludbreg - MRČ Zabok (stream 1) | Kromatografski uzorak | 2022-10-03 10:34 | 0.875 | 0.878 | 92.592 | 4.1 | 1.117 | 1.555 | 0.161 | 0.165 | 0.031 | 0.04 | 0.001 | 0.021 | - | 0.014 | 0.005 | 0 | 9.8602 | 35.497 | 10.4053 | 37.459 | 10.9292 | 39.345 | 11.5229 | 41.482 | 12.676 | 45.633 | 13.375 | 48.149 | 14.05 | 50.58 | 14.811 | 53.32 | 0.741 | 0.7826 | 0.6051 | 0.6053 | 17.491 | 475.36 | 80.574
2022-09-28 06:00 | 2022-09-29 06:00 | 014-1 | MRČ Ludbreg - MRČ Zabok (stream 1) | Kromatografski uzorak | 2022-10-03 10:34 | 0.877 | 0.867 | 92.681 | 4.022 | 1.117 | 1.553 | 0.16 | 0.164 | 0.031 | 0.04 | 0.001 | 0.021 | - | 0.014 | 0.006 | 0 | 9.855 | 35.478 | 10.3998 | 37.439 | 10.9236 | 39.325 | 11.5171 | 41.461 | 12.675 | 45.628 | 13.373 | 48.143 | 14.049 | 50.576 | 14.81 | 53.316 | 0.741 | 0.7819 | 0.6046 | 0.6048 | 17.476 | 475.758 | 80.71
2022-09-29 06:00 | 2022-09-30 06:00 | 014-1 | MRČ Ludbreg - MRČ Zabok (stream 1) | Kromatografski uzorak | 2022-10-03 10:34 | 0.873 | 0.889 | 92.574 | 4.099 | 1.121 | 1.564 | 0.162 | 0.166 | 0.032 | 0.04 | 0.001 | 0.021 | - | 0.014 | 0.006 | 0 | 9.8613 | 35.501 | 10.4065 | 37.463 | 10.9304 | 39.349 | 11.5242 | 41.487 | 12.675 | 45.63 | 13.374 | 48.145 | 14.049 | 50.576 | 14.81 | 53.316 | 0.742 | 0.7829 | 0.6053 | 0.6055 | 17.498 | 475.176 | 80.536
2022-09-30 06:00 | 2022-10-01 06:00 | 014-1 | MRČ Ludbreg - MRČ Zabok (stream 1) | Kromatografski uzorak | 2022-10-03 10:34 | 0.885 | 0.899 | 92.456 | 4.196 | 1.119 | 1.564 | 0.162 | 0.168 | 0.032 | 0.04 | 0.001 | 0.022 | - | 0.014 | 0.006 | 0 | 9.8665 | 35.519 | 10.4119 | 37.483 | 10.9358 | 39.369 | 11.5299 | 41.508 | 12.675 | 45.63 | 13.374 | 48.145 | 14.049 | 50.575 | 14.81 | 53.315 | 0.743 | 0.7837 | 0.6059 | 0.6061 | 17.516 | 474.691 | 80.371
2022-09-01 06:00 | 2022-09-02 06:00 | 014-4 | MRČ Ludbreg - MRS Varaždin I (stream 4) | Kromatografski uzorak | 2022-10-03 10:34 | 0.875 | 0.834 | 93.231 | 3.745 | 0.926 | 1.316 | 0.14 | 0.141 | 0.029 | 0.037 | 0.001 | 0.021 | - | 0.014 | 0.006 | 0 | 9.7993 | 35.278 | 10.341 | 37.227 | 10.8641 | 39.111 | 11.4542 | 41.235 | 12.647 | 45.53 | 13.344 | 48.04 | 14.022 | 50.478 | 14.781 | 53.212 | 0.736 | 0.7764 | 0.6003 | 0.6005 | 17.355 | 479.094 | 82.109
2022-09-02 06:00 | 2022-09-03 06:00 | 014-4 | MRČ Ludbreg - MRS Varaždin I (stream 4) | Kromatografski uzorak | 2022-10-03 10:34 | 0.835 | 0.823 | 93.274 | 3.764 | 0.92 | 1.304 | 0.138 | 0.14 | 0.029 | 0.036 | 0.001 | 0.02 | - | 0.014 | 0.006 | 0 | 9.803 | 35.291 | 10.3448 | 37.241 | 10.8682 | 39.125 | 11.4585 | 41.251 | 12.656 | 45.56 | 13.353 | 48.071 | 14.031 | 50.511 | 14.791 | 53.247 | 0.735 | 0.776 | 0.6 | 0.6002 | 17.345 | 479.369 | 82.136
2022-09-03 06:00 | 2022-09-04 06:00 | 014-4 | MRČ Ludbreg - MRS Varaždin I (stream 4) | Kromatografski uzorak | 2022-10-03 10:34 | 0.891 | 0.992 | 92.526 | 4.192 | 1.003 | 1.399 | 0.147 | 0.142 | 0.03 | 0.037 | 0.001 | 0.02 | - | 0.014 | 0.005 | 0 | 9.8284 | 35.382 | 10.3717 | 37.338 | 10.8946 | 39.22 | 11.4864 | 41.351 | 12.637 | 45.492 | 13.333 | 47.999 | 14.007 | 50.427 | 14.766 | 53.158 | 0.741 | 0.7824 | 0.6049 | 0.6051 | 17.487 | 475.473 | 81.127
2022-09-04 06:00 | 2022-09-05 06:00 | 014-4 | MRČ Ludbreg - MRS Varaždin I (stream 4) | Kromatografski uzorak | 2022-10-03 10:34 | 0.943 | 1.086 | 92.087 | 4.385 | 1.08 | 1.498 | 0.156 | 0.149 | 0.031 | 0.039 | 0.001 | 0.021 | - | 0.015 | 0.006 | 0 | 9.8458 | 35.445 | 10.3901 | 37.404 | 10.9127 | 39.286 | 11.5056 | 41.42 | 12.626 | 45.452 | 13.321 | 47.957 | 13.994 | 50.377 | 14.752 | 53.106 | 0.745 | 0.7865 | 0.6081 | 0.6083 | 17.579 | 472.977 | 80.466
2022-09-05 06:00 | 2022-09-06 06:00 | 014-4 | MRČ Ludbreg - MRS Varaždin I (stream 4) | Kromatografski uzorak | 2022-10-03 10:34 | 0.957 | 1.184 | 91.597 | 4.707 | 1.131 | 1.555 | 0.16 | 0.151 | 0.032 | 0.039 | 0 | 0.021 | - | 0.014 | 0.005 | 0 | 9.8678 | 35.524 | 10.4134 | 37.488 | 10.9359 | 39.369 | 11.5301 | 41.508 | 12.621 | 45.436 | 13.317 | 47.941 | 13.987 | 50.354 | 14.745 | 53.082 | 0.749 | 0.7906 | 0.6113 | 0.6115 | 17.67 | 470.551 | 79.808
2022-09-06 06:00 | 2022-09-07 06:00 | 014-4 | MRČ Ludbreg - MRS Varaždin I (stream 4) | Kromatografski uzorak | 2022-10-03 10:34 | 0.959 | 1.14 | 91.781 | 4.576 | 1.116 | 1.544 | 0.16 | 0.153 | 0.032 | 0.04 | 0.001 | 0.022 | - | 0.015 | 0.005 | 0 | 9.8611 | 35.5 | 10.4062 | 37.462 | 10.9288 | 39.344 | 11.5226 | 41.481 | 12.624 | 45.447 | 13.32 | 47.952 | 13.991 | 50.368 | 14.749 | 53.096 | 0.748 | 0.7891 | 0.6102 | 0.6104 | 17.638 | 471.408 | 80
2022-09-07 06:00 | 2022-09-08 06:00 | 014-4 | MRČ Ludbreg - MRS Varaždin I (stream 4) | Kromatografski uzorak | 2022-10-03 10:34 | 0.962 | 1.072 | 92.185 | 4.237 | 1.104 | 1.543 | 0.161 | 0.155 | 0.034 | 0.042 | 0.001 | 0.024 | - | 0.016 | 0.007 | 0 | 9.8437 | 35.437 | 10.3879 | 37.396 | 10.9105 | 39.278 | 11.5032 | 41.412 | 12.624 | 45.448 | 13.32 | 47.953 | 13.993 | 50.373 | 14.751 | 53.102 | 0.745 | 0.7863 | 0.608 | 0.6082 | 17.575 | 473.097 | 80.465
2022-09-08 06:00 | 2022-09-09 06:00 | 014-4 | MRČ Ludbreg - MRS Varaždin I (stream 4) | Kromatografski uzorak | 2022-10-03 10:34 | 0.937 | 0.996 | 92.393 | 4.031 | 1.107 | 1.644 | 0.162 | 0.159 | 0.034 | 0.042 | 0.001 | 0.023 | - | 0.016 | 0.1 | 0 | 9.8873 | 35.594 | 10.4337 | 37.561 | 10.9576 | 39.447 | 11.5528 | 41.59 | 12.664 | 45.589 | 13.363 | 48.108 | 14.035 | 50.525 | 14.797 | 53.268 | 0.747 | 0.7882 | 0.6094 | 0.6096 | 17.616 | 472.638 | 80.724
2022-09-09 06:00 | 2022-09-10 06:00 | 014-4 | MRČ Ludbreg - MRS Varaždin I (stream 4) | Kromatografski uzorak | 2022-10-03 10:34 | 0.935 | 0.975 | 92.557 | 3.986 | 1.103 | 1.546 | 0.161 | 0.159 | 0.034 | 0.042 | 0.001 | 0.023 | - | 0.016 | 0.007 | 0 | 9.8376 | 35.415 | 10.3814 | 37.373 | 10.9043 | 39.256 | 11.4967 | 41.388 | 12.64 | 45.503 | 13.336 | 48.011 | 14.01 | 50.437 | 14.769 | 53.169 | 0.742 | 0.7834 | 0.6058 | 0.6059 | 17.511 | 474.827 | 80.818
2022-09-10 06:00 | 2022-09-11 06:00 | 014-4 | MRČ Ludbreg - MRS Varaždin I (stream 4) | Kromatografski uzorak | 2022-10-03 10:34 | 0.902 | 0.964 | 92.417 | 4.191 | 1.091 | 1.526 | 0.158 | 0.158 | 0.032 | 0.041 | 0.001 | 0.022 | - | 0.015 | 0.006 | 0 | 9.8527 | 35.47 | 10.3974 | 37.431 | 10.9208 | 39.315 | 11.5141 | 41.451 | 12.654 | 45.555 | 13.352 | 48.066 | 14.026 | 50.494 | 14.786 | 53.229 | 0.743 | 0.784 | 0.6062 | 0.6064 | 17.524 | 474.46 | 80.557
2022-09-11 06:00 | 2022-09-12 06:00 | 014-4 | MRČ Ludbreg - MRS Varaždin I (stream 4) | Kromatografski uzorak | 2022-10-03 10:34 | 0.847 | 0.895 | 92.7 | 4.127 | 1.02 | 1.431 | 0.147 | 0.152 | 0.03 | 0.038 | 0.001 | 0.021 | - | 0.015 | 0.006 | 0 | 9.8433 | 35.436 | 10.3875 | 37.395 | 10.9111 | 39.28 | 11.5039 | 41.414 | 12.666 | 45.598 | 13.364 | 48.112 | 14.04 | 50.545 | 14.801 | 53.283 | 0.74 | 0.7811 | 0.6039 | 0.6041 | 17.458 | 476.253 | 81.018
2022-09-12 06:00 | 2022-09-13 06:00 | 014-4 | MRČ Ludbreg - MRS Varaždin I (stream 4) | Kromatografski uzorak | 2022-10-03 10:34 | 0.798 | 0.869 | 92.894 | 4.086 | 0.964 | 1.352 | 0.138 | 0.146 | 0.028 | 0.035 | 0.001 | 0.02 | - | 0.014 | 0.006 | 0 | 9.8332 | 35.4 | 10.3768 | 37.356 | 10.9006 | 39.242 | 11.4927 | 41.374 | 12.67 | 45.612 | 13.368 | 48.126 | 14.045 | 50.563 | 14.806 | 53.301 | 0.738 | 0.779 | 0.6023 | 0.6025 | 17.412 | 477.508 | 81.427
2022-09-13 06:00 | 2022-09-14 06:00 | 014-4 | MRČ Ludbreg - MRS Varaždin I (stream 4) | Kromatografski uzorak | 2022-10-03 10:34 | 0.829 | 0.902 | 92.796 | 4.047 | 1.018 | 1.427 | 0.146 | 0.152 | 0.03 | 0.038 | 0.001 | 0.021 | - | 0.015 | 0.006 | 0 | 9.8376 | 35.415 | 10.3814 | 37.373 | 10.9051 | 39.258 | 11.4975 | 41.391 | 12.664 | 45.589 | 13.362 | 48.102 | 14.038 | 50.536 | 14.798 | 53.273 | 0.74 | 0.7805 | 0.6035 | 0.6037 | 17.445 | 476.612 | 81.19
2022-09-14 06:00 | 2022-09-15 06:00 | 014-4 | MRČ Ludbreg - MRS Varaždin I (stream 4) | Kromatografski uzorak | 2022-10-03 10:34 | 0.881 | 0.936 | 92.539 | 4.139 | 1.077 | 1.505 | 0.156 | 0.157 | 0.032 | 0.04 | 0.001 | 0.022 | - | 0.015 | 0.006 | 0 | 9.8498 | 35.459 | 10.3943 | 37.419 | 10.9178 | 39.304 | 11.5109 | 41.439 | 12.66 | 45.574 | 13.357 | 48.086 | 14.032 | 50.516 | 14.792 | 53.252 | 0.742 | 0.7829 | 0.6054 | 0.6056 | 17.499 | 475.129 | 80.715
2022-09-15 06:00 | 2022-09-16 06:00 | 014-4 | MRČ Ludbreg - MRS Varaždin I (stream 4) | Kromatografski uzorak | 2022-10-03 10:34 | 0.881 | 0.951 | 92.386 | 4.241 | 1.104 | 1.541 | 0.159 | 0.162 | 0.032 | 0.04 | 0.001 | 0.022 | - | 0.015 | 0.006 | 0 | 9.862 | 35.503 | 10.4072 | 37.466 | 10.9308 | 39.351 | 11.5247 | 41.489 | 12.664 | 45.591 | 13.362 | 48.104 | 14.037 | 50.532 | 14.797 | 53.27 | 0.743 | 0.7843 | 0.6064 | 0.6066 | 17.53 | 474.314 | 80.408
2022-09-16 06:00 | 2022-09-17 06:00 | 014-4 | MRČ Ludbreg - MRS Varaždin I (stream 4) | Kromatografski uzorak | 2022-10-03 10:34 | 0.872 | 0.931 | 92.522 | 4.128 | 1.107 | 1.547 | 0.159 | 0.162 | 0.032 | 0.041 | 0.001 | 0.022 | - | 0.015 | 0.007 | 0 | 9.8576 | 35.487 | 10.4026 | 37.449 | 10.9262 | 39.334 | 11.5198 | 41.471 | 12.666 | 45.598 | 13.364 | 48.111 | 14.039 | 50.541 | 14.799 | 53.278 | 0.742 | 0.7834 | 0.6057 | 0.6059 | 17.509 | 474.869 | 80.566
2022-09-17 06:00 | 2022-09-18 06:00 | 014-4 | MRČ Ludbreg - MRS Varaždin I (stream 4) | Kromatografski uzorak | 2022-10-03 10:34 | 0.686 | 0.708 | 93.439 | 3.886 | 0.918 | 1.281 | 0.132 | 0.135 | 0.026 | 0.034 | 0.001 | 0.018 | - | 0.012 | 0.005 | 0 | 9.8308 | 35.391 | 10.3742 | 37.347 | 10.899 | 39.236 | 11.491 | 41.368 | 12.708 | 45.751 | 13.408 | 48.27 | 14.089 | 50.722 | 14.852 | 53.466 | 0.733 | 0.774 | 0.5985 | 0.5986 | 17.3 | 480.685 | 82.01
2022-09-18 06:00 | 2022-09-19 06:00 | 014-4 | MRČ Ludbreg - MRS Varaždin I (stream 4) | Kromatografski uzorak | 2022-10-03 10:34 | 0.9 | 0.912 | 92.546 | 4.099 | 1.097 | 1.542 | 0.161 | 0.161 | 0.035 | 0.042 | 0.001 | 0.023 | - | 0.015 | 0.007 | 0 | 9.8547 | 35.477 | 10.3995 | 37.438 | 10.9231 | 39.323 | 11.5165 | 41.46 | 12.664 | 45.591 | 13.362 | 48.104 | 14.037 | 50.534 | 14.798 | 53.271 | 0.742 | 0.7831 | 0.6055 | 0.6057 | 17.504 | 475.011 | 80.569
2022-09-19 06:00 | 2022-09-20 06:00 | 014-4 | MRČ Ludbreg - MRS Varaždin I (stream 4) | Kromatografski uzorak | 2022-10-03 10:34 | 0.874 | 0.868 | 92.672 | 4.036 | 1.106 | 1.55 | 0.161 | 0.163 | 0.033 | 0.041 | 0.001 | 0.023 | - | 0.015 | 0.007 | 0 | 9.8574 | 35.487 | 10.4023 | 37.448 | 10.9262 | 39.334 | 11.5198 | 41.471 | 12.676 | 45.633 | 13.375 | 48.149 | 14.05 | 50.581 | 14.811 | 53.321 | 0.741 | 0.7821 | 0.6047 | 0.6049 | 17.481 | 475.633 | 80.651
2022-09-20 06:00 | 2022-09-21 06:00 | 014-4 | MRČ Ludbreg - MRS Varaždin I (stream 4) | Kromatografski uzorak | 2022-10-03 10:34 | 0.852 | 0.837 | 92.739 | 4.006 | 1.122 | 1.566 | 0.163 | 0.166 | 0.032 | 0.04 | 0.001 | 0.021 | - | 0.014 | 0.006 | 0 | 9.862 | 35.503 | 10.4071 | 37.466 | 10.9313 | 39.353 | 11.5252 | 41.491 | 12.686 | 45.671 | 13.386 | 48.188 | 14.062 | 50.623 | 14.824 | 53.365 | 0.741 | 0.7816 | 0.6043 | 0.6045 | 17.469 | 475.97 | 80.651
2022-09-21 06:00 | 2022-09-22 06:00 | 014-4 | MRČ Ludbreg - MRS Varaždin I (stream 4) | Kromatografski uzorak | 2022-10-03 10:34 | 0.899 | 0.922 | 92.549 | 4.08 | 1.11 | 1.55 | 0.161 | 0.163 | 0.032 | 0.04 | 0.001 | 0.022 | - | 0.015 | 0.006 | 0 | 9.8523 | 35.468 | 10.3969 | 37.429 | 10.9205 | 39.314 | 11.5137 | 41.449 | 12.661 | 45.581 | 13.359 | 48.093 | 14.034 | 50.522 | 14.794 | 53.259 | 0.742 | 0.7831 | 0.6055 | 0.6057 | 17.503 | 475.024 | 80.642
2022-09-22 06:00 | 2022-09-23 06:00 | 014-4 | MRČ Ludbreg - MRS Varaždin I (stream 4) | Kromatografski uzorak | 2022-10-03 10:34 | 0.863 | 0.894 | 92.585 | 4.09 | 1.128 | 1.568 | 0.162 | 0.166 | 0.031 | 0.04 | 0.001 | 0.021 | - | 0.014 | 0.006 | 0 | 9.8613 | 35.501 | 10.4064 | 37.463 | 10.9304 | 39.349 | 11.5242 | 41.487 | 12.675 | 45.631 | 13.374 | 48.146 | 14.049 | 50.578 | 14.81 | 53.317 | 0.742 | 0.7828 | 0.6053 | 0.6055 | 17.497 | 475.205 | 80.562
2022-09-23 06:00 | 2022-09-24 06:00 | 014-4 | MRČ Ludbreg - MRS Varaždin I (stream 4) | Kromatografski uzorak | 2022-10-03 10:34 | 0.89 | 0.904 | 92.375 | 4.26 | 1.122 | 1.57 | 0.164 | 0.17 | 0.032 | 0.041 | 0.001 | 0.022 | - | 0.014 | 0.006 | 0 | 9.8716 | 35.538 | 10.4174 | 37.503 | 10.9413 | 39.389 | 11.5357 | 41.529 | 12.677 | 45.636 | 13.376 | 48.152 | 14.05 | 50.581 | 14.811 | 53.321 | 0.743 | 0.7843 | 0.6064 | 0.6066 | 17.529 | 474.328 | 80.231
2022-09-24 06:00 | 2022-09-25 06:00 | 014-4 | MRČ Ludbreg - MRS Varaždin I (stream 4) | Kromatografski uzorak | 2022-10-03 10:34 | 0.907 | 0.951 | 92.137 | 4.409 | 1.137 | 1.596 | 0.167 | 0.175 | 0.032 | 0.041 | 0.001 | 0.022 | - | 0.015 | 0.005 | 0 | 9.8816 | 35.574 | 10.4279 | 37.541 | 10.9517 | 39.426 | 11.5468 | 41.568 | 12.673 | 45.623 | 13.372 | 48.138 | 14.046 | 50.564 | 14.806 | 53.303 | 0.745 | 0.7863 | 0.608 | 0.6082 | 17.574 | 473.104 | 79.894
2022-09-25 06:00 | 2022-09-26 06:00 | 014-4 | MRČ Ludbreg - MRS Varaždin I (stream 4) | Kromatografski uzorak | 2022-10-03 10:34 | 0.89 | 0.92 | 92.388 | 4.262 | 1.103 | 1.54 | 0.159 | 0.165 | 0.031 | 0.039 | 0.001 | 0.021 | - | 0.014 | 0.006 | 0 | 9.8647 | 35.513 | 10.4101 | 37.476 | 10.9338 | 39.362 | 11.5278 | 41.5 | 12.67 | 45.612 | 13.368 | 48.126 | 14.043 | 50.555 | 14.804 | 53.294 | 0.743 | 0.784 | 0.6062 | 0.6064 | 17.523 | 474.484 | 80.378
2022-09-26 06:00 | 2022-09-27 06:00 | 014-4 | MRČ Ludbreg - MRS Varaždin I (stream 4) | Kromatografski uzorak | 2022-10-03 10:34 | 0.895 | 0.927 | 92.276 | 4.329 | 1.124 | 1.573 | 0.164 | 0.17 | 0.032 | 0.04 | 0.001 | 0.022 | - | 0.015 | 0.006 | 0 | 9.8746 | 35.549 | 10.4205 | 37.514 | 10.9444 | 39.4 | 11.539 | 41.54 | 12.674 | 45.627 | 13.373 | 48.142 | 14.047 | 50.57 | 14.808 | 53.31 | 0.744 | 0.7851 | 0.607 | 0.6072 | 17.547 | 473.854 | 80.121
2022-09-27 06:00 | 2022-09-28 06:00 | 014-4 | MRČ Ludbreg - MRS Varaždin I (stream 4) | Kromatografski uzorak | 2022-10-03 10:34 | 0.875 | 0.879 | 92.598 | 4.101 | 1.111 | 1.546 | 0.16 | 0.164 | 0.031 | 0.04 | 0.001 | 0.021 | - | 0.014 | 0.006 | 0 | 9.8588 | 35.492 | 10.4038 | 37.454 | 10.9276 | 39.34 | 11.5213 | 41.477 | 12.675 | 45.63 | 13.374 | 48.145 | 14.049 | 50.577 | 14.81 | 53.316 | 0.741 | 0.7825 | 0.605 | 0.6052 | 17.489 | 475.418 | 80.61
2022-09-28 06:00 | 2022-09-29 06:00 | 014-4 | MRČ Ludbreg - MRS Varaždin I (stream 4) | Kromatografski uzorak | 2022-10-03 10:34 | 0.877 | 0.868 | 92.689 | 4.023 | 1.11 | 1.544 | 0.159 | 0.163 | 0.031 | 0.039 | 0.001 | 0.021 | - | 0.013 | 0.006 | 0 | 9.8533 | 35.472 | 10.398 | 37.433 | 10.9218 | 39.319 | 11.5152 | 41.455 | 12.673 | 45.624 | 13.372 | 48.139 | 14.048 | 50.572 | 14.809 | 53.311 | 0.741 | 0.7818 | 0.6045 | 0.6047 | 17.474 | 475.832 | 80.749
2022-09-29 06:00 | 2022-09-30 06:00 | 014-4 | MRČ Ludbreg - MRS Varaždin I (stream 4) | Kromatografski uzorak | 2022-10-03 10:34 | 0.874 | 0.891 | 92.577 | 4.1 | 1.117 | 1.558 | 0.162 | 0.165 | 0.032 | 0.04 | 0.001 | 0.021 | - | 0.014 | 0.006 | 0 | 9.8602 | 35.497 | 10.4052 | 37.459 | 10.9291 | 39.345 | 11.5229 | 41.482 | 12.674 | 45.626 | 13.372 | 48.141 | 14.048 | 50.572 | 14.809 | 53.312 | 0.742 | 0.7828 | 0.6053 | 0.6055 | 17.497 | 475.211 | 80.56
2022-09-30 06:00 | 2022-10-01 06:00 | 014-4 | MRČ Ludbreg - MRS Varaždin I (stream 4) | Kromatografski uzorak | 2022-10-03 10:34 | 0.886 | 0.9 | 92.463 | 4.197 | 1.112 | 1.555 | 0.161 | 0.167 | 0.031 | 0.04 | 0.001 | 0.021 | - | 0.014 | 0.006 | 0 | 9.865 | 35.514 | 10.4104 | 37.477 | 10.9342 | 39.363 | 11.5283 | 41.502 | 12.674 | 45.626 | 13.373 | 48.141 | 14.048 | 50.572 | 14.809 | 53.311 | 0.742 | 0.7836 | 0.6059 | 0.606 | 17.513 | 474.754 | 80.408
2022-09-01 06:00 | 2022-09-02 06:00 | 002-3 | MRČ Zabok - MRČ Ludbreg (stream 3) | Kromatografski uzorak | 2022-10-03 10:34 | 0.844 | 0.856 | 93.098 | 3.861 | 0.949 | 1.339 | 0.146 | 0.141 | 0.029 | 0.037 | 0.001 | 0.02 | - | 0.012 | 0.005 | 0 | 9.8113 | 35.321 | 10.3536 | 37.273 | 10.877 | 39.157 | 11.4678 | 41.284 | 12.654 | 45.554 | 13.351 | 48.065 | 14.028 | 50.502 | 14.788 | 53.238 | 0.737 | 0.7775 | 0.6012 | 0.6013 | 17.379 | 478.437 | 81.835
2022-09-02 06:00 | 2022-09-03 06:00 | 002-3 | MRČ Zabok - MRČ Ludbreg (stream 3) | Kromatografski uzorak | 2022-10-03 10:34 | 0.928 | 1.055 | 92.221 | 4.315 | 1.065 | 1.481 | 0.16 | 0.147 | 0.031 | 0.039 | 0.001 | 0.021 | - | 0.013 | 0.005 | 0 | 9.8417 | 35.43 | 10.3857 | 37.389 | 10.9084 | 39.27 | 11.5011 | 41.404 | 12.63 | 45.467 | 13.326 | 47.974 | 13.999 | 50.396 | 14.757 | 53.126 | 0.744 | 0.7853 | 0.6072 | 0.6074 | 17.553 | 473.694 | 80.62
2022-09-03 06:00 | 2022-09-04 06:00 | 002-3 | MRČ Zabok - MRČ Ludbreg (stream 3) | Kromatografski uzorak | 2022-10-03 10:34 | 0.962 | 1.18 | 91.602 | 4.682 | 1.143 | 1.574 | 0.168 | 0.152 | 0.032 | 0.039 | 0.001 | 0.021 | - | 0.013 | 0.005 | 0 | 9.8688 | 35.528 | 10.4145 | 37.492 | 10.937 | 39.373 | 11.5313 | 41.513 | 12.622 | 45.439 | 13.318 | 47.943 | 13.988 | 50.357 | 14.746 | 53.085 | 0.749 | 0.7907 | 0.6113 | 0.6115 | 17.672 | 470.503 | 79.765
2022-09-04 06:00 | 2022-09-05 06:00 | 002-3 | MRČ Zabok - MRČ Ludbreg (stream 3) | Kromatografski uzorak | 2022-10-03 10:34 | 0.962 | 1.15 | 91.723 | 4.598 | 1.132 | 1.566 | 0.167 | 0.153 | 0.033 | 0.04 | 0.001 | 0.022 | - | 0.014 | 0.005 | 0 | 9.8647 | 35.513 | 10.4101 | 37.476 | 10.9327 | 39.358 | 11.5267 | 41.496 | 12.624 | 45.447 | 13.32 | 47.952 | 13.991 | 50.367 | 14.749 | 53.096 | 0.748 | 0.7897 | 0.6106 | 0.6108 | 17.65 | 471.072 | 79.884
2022-09-05 06:00 | 2022-09-06 06:00 | 002-3 | MRČ Zabok - MRČ Ludbreg (stream 3) | Kromatografski uzorak | 2022-10-03 10:34 | 0.975 | 1.091 | 92.075 | 4.298 | 1.116 | 1.561 | 0.168 | 0.155 | 0.034 | 0.042 | 0.001 | 0.024 | - | 0.015 | 0.006 | 0 | 9.848 | 35.453 | 10.3924 | 37.413 | 10.9149 | 39.294 | 11.5079 | 41.428 | 12.623 | 45.441 | 13.318 | 47.946 | 13.99 | 50.364 | 14.748 | 53.093 | 0.746 | 0.7872 | 0.6087 | 0.6089 | 17.595 | 472.55 | 80.293
2022-09-06 06:00 | 2022-09-07 06:00 | 002-3 | MRČ Zabok - MRČ Ludbreg (stream 3) | Kromatografski uzorak | 2022-10-03 10:34 | 0.96 | 1.038 | 92.338 | 4.088 | 1.123 | 1.576 | 0.17 | 0.159 | 0.035 | 0.043 | 0.001 | 0.024 | - | 0.015 | 0.007 | 0 | 9.8419 | 35.431 | 10.386 | 37.39 | 10.9087 | 39.271 | 11.5014 | 41.405 | 12.629 | 45.465 | 13.325 | 47.971 | 13.998 | 50.393 | 14.756 | 53.123 | 0.744 | 0.7854 | 0.6073 | 0.6075 | 17.555 | 473.623 | 80.54
2022-09-07 06:00 | 2022-09-08 06:00 | 002-3 | MRČ Zabok - MRČ Ludbreg (stream 3) | Kromatografski uzorak | 2022-10-03 10:34 | 0.936 | 0.989 | 92.43 | 4.072 | 1.124 | 1.574 | 0.169 | 0.16 | 0.034 | 0.042 | 0.001 | 0.023 | - | 0.014 | 0.006 | 0 | 9.8466 | 35.448 | 10.3909 | 37.407 | 10.9139 | 39.29 | 11.5069 | 41.425 | 12.643 | 45.514 | 13.34 | 48.023 | 14.013 | 50.448 | 14.772 | 53.18 | 0.743 | 0.7845 | 0.6066 | 0.6068 | 17.534 | 474.187 | 80.564
2022-09-08 06:00 | 2022-09-09 06:00 | 002-3 | MRČ Zabok - MRČ Ludbreg (stream 3) | Kromatografski uzorak | 2022-10-03 10:34 | 0.894 | 0.951 | 92.406 | 4.203 | 1.105 | 1.546 | 0.165 | 0.16 | 0.033 | 0.041 | 0.001 | 0.022 | - | 0.014 | 0.006 | 0 | 9.8586 | 35.491 | 10.4036 | 37.453 | 10.9271 | 39.338 | 11.5208 | 41.475 | 12.661 | 45.579 | 13.359 | 48.091 | 14.033 | 50.519 | 14.793 | 53.256 | 0.743 | 0.7842 | 0.6063 | 0.6065 | 17.527 | 474.386 | 80.436
2022-09-09 06:00 | 2022-09-10 06:00 | 002-3 | MRČ Zabok - MRČ Ludbreg (stream 3) | Kromatografski uzorak | 2022-10-03 10:34 | 0.851 | 0.894 | 92.672 | 4.13 | 1.036 | 1.454 | 0.154 | 0.153 | 0.031 | 0.038 | 0.001 | 0.021 | - | 0.013 | 0.006 | 0 | 9.8467 | 35.448 | 10.391 | 37.408 | 10.9147 | 39.293 | 11.5077 | 41.428 | 12.668 | 45.605 | 13.366 | 48.118 | 14.042 | 50.551 | 14.803 | 53.29 | 0.74 | 0.7814 | 0.6042 | 0.6044 | 17.465 | 476.063 | 80.908
2022-09-10 06:00 | 2022-09-11 06:00 | 002-3 | MRČ Zabok - MRČ Ludbreg (stream 3) | Kromatografski uzorak | 2022-10-03 10:34 | 0.808 | 0.866 | 92.879 | 4.057 | 0.991 | 1.39 | 0.146 | 0.149 | 0.029 | 0.036 | 0.001 | 0.021 | - | 0.013 | 0.005 | 0 | 9.8367 | 35.412 | 10.3805 | 37.37 | 10.9043 | 39.255 | 11.4967 | 41.388 | 12.671 | 45.617 | 13.37 | 48.131 | 14.047 | 50.568 | 14.807 | 53.307 | 0.738 | 0.7794 | 0.6026 | 0.6028 | 17.42 | 477.284 | 81.303
2022-09-11 06:00 | 2022-09-12 06:00 | 002-3 | MRČ Zabok - MRČ Ludbreg (stream 3) | Kromatografski uzorak | 2022-10-03 10:34 | 0.837 | 0.905 | 92.753 | 4.043 | 1.042 | 1.461 | 0.154 | 0.155 | 0.031 | 0.038 | 0.001 | 0.022 | - | 0.014 | 0.006 | 0 | 9.8419 | 35.431 | 10.3859 | 37.389 | 10.9096 | 39.275 | 11.5023 | 41.408 | 12.665 | 45.593 | 13.363 | 48.106 | 14.039 | 50.539 | 14.799 | 53.277 | 0.74 | 0.781 | 0.6039 | 0.6041 | 17.457 | 476.281 | 81.045
2022-09-12 06:00 | 2022-09-13 06:00 | 002-3 | MRČ Zabok - MRČ Ludbreg (stream 3) | Kromatografski uzorak | 2022-10-03 10:34 | 0.889 | 0.939 | 92.492 | 4.139 | 1.101 | 1.54 | 0.164 | 0.159 | 0.033 | 0.041 | 0.001 | 0.022 | - | 0.014 | 0.006 | 0 | 9.8542 | 35.475 | 10.399 | 37.436 | 10.9225 | 39.321 | 11.5159 | 41.457 | 12.661 | 45.578 | 13.359 | 48.091 | 14.033 | 50.519 | 14.793 | 53.256 | 0.742 | 0.7835 | 0.6058 | 0.606 | 17.512 | 474.79 | 80.566
2022-09-13 06:00 | 2022-09-14 06:00 | 002-3 | MRČ Zabok - MRČ Ludbreg (stream 3) | Kromatografski uzorak | 2022-10-03 10:34 | 0.889 | 0.952 | 92.364 | 4.216 | 1.13 | 1.579 | 0.167 | 0.164 | 0.033 | 0.041 | 0.001 | 0.023 | - | 0.014 | 0.006 | 0 | 9.8656 | 35.516 | 10.411 | 37.48 | 10.9346 | 39.365 | 11.5287 | 41.503 | 12.665 | 45.595 | 13.364 | 48.109 | 14.038 | 50.536 | 14.798 | 53.274 | 0.744 | 0.7847 | 0.6067 | 0.6069 | 17.539 | 474.056 | 80.29
2022-09-14 06:00 | 2022-09-15 06:00 | 002-3 | MRČ Zabok - MRČ Ludbreg (stream 3) | Kromatografski uzorak | 2022-10-03 10:34 | 0.903 | 0.955 | 92.437 | 4.085 | 1.158 | 1.62 | 0.172 | 0.168 | 0.034 | 0.042 | 0.001 | 0.023 | - | 0.014 | 0.006 | 0 | 9.8614 | 35.501 | 10.4066 | 37.464 | 10.9301 | 39.348 | 11.5239 | 41.486 | 12.661 | 45.579 | 13.359 | 48.091 | 14.033 | 50.518 | 14.793 | 53.255 | 0.743 | 0.7846 | 0.6067 | 0.6069 | 17.537 | 474.109 | 80.344
2022-09-15 06:00 | 2022-09-16 06:00 | 002-3 | MRČ Zabok - MRČ Ludbreg (stream 3) | Kromatografski uzorak | 2022-10-03 10:34 | 0.616 | 0.641 | 93.689 | 3.876 | 0.848 | 1.178 | 0.123 | 0.122 | 0.024 | 0.03 | 0.001 | 0.016 | - | 0.011 | 0.003 | 0 | 9.8238 | 35.366 | 10.3667 | 37.32 | 10.892 | 39.211 | 11.4835 | 41.341 | 12.724 | 45.805 | 13.424 | 48.327 | 14.107 | 50.785 | 14.87 | 53.533 | 0.731 | 0.771 | 0.5962 | 0.5964 | 17.235 | 482.505 | 82.452
2022-09-16 06:00 | 2022-09-17 06:00 | 002-3 | MRČ Zabok - MRČ Ludbreg (stream 3) | Kromatografski uzorak | 2022-10-03 10:34 | 0.907 | 0.929 | 92.496 | 4.054 | 1.148 | 1.613 | 0.174 | 0.168 | 0.035 | 0.043 | 0.001 | 0.023 | - | 0.014 | 0.006 | 0 | 9.8606 | 35.498 | 10.4058 | 37.461 | 10.9294 | 39.346 | 11.5231 | 41.483 | 12.664 | 45.591 | 13.362 | 48.104 | 14.037 | 50.532 | 14.797 | 53.269 | 0.743 | 0.7841 | 0.6063 | 0.6065 | 17.525 | 474.43 | 80.376
2022-09-17 06:00 | 2022-09-18 06:00 | 002-3 | MRČ Zabok - MRČ Ludbreg (stream 3) | Kromatografski uzorak | 2022-10-03 10:34 | 0.896 | 0.895 | 92.572 | 4.069 | 1.116 | 1.568 | 0.168 | 0.163 | 0.035 | 0.042 | 0.001 | 0.023 | - | 0.014 | 0.006 | 0 | 9.8583 | 35.49 | 10.4033 | 37.452 | 10.927 | 39.337 | 11.5206 | 41.474 | 12.67 | 45.611 | 13.368 | 48.125 | 14.043 | 50.555 | 14.804 | 53.293 | 0.742 | 0.783 | 0.6054 | 0.6056 | 17.502 | 475.07 | 80.504
2022-09-18 06:00 | 2022-09-19 06:00 | 002-3 | MRČ Zabok - MRČ Ludbreg (stream 3) | Kromatografski uzorak | 2022-10-03 10:34 | 0.862 | 0.843 | 92.702 | 4.004 | 1.136 | 1.59 | 0.17 | 0.167 | 0.033 | 0.041 | 0.001 | 0.022 | - | 0.013 | 0.006 | 0 | 9.8645 | 35.512 | 10.4098 | 37.475 | 10.9339 | 39.362 | 11.528 | 41.501 | 12.686 | 45.669 | 13.385 | 48.186 | 14.061 | 50.62 | 14.823 | 53.362 | 0.741 | 0.782 | 0.6047 | 0.6048 | 17.479 | 475.688 | 80.536
2022-09-19 06:00 | 2022-09-20 06:00 | 002-3 | MRČ Zabok - MRČ Ludbreg (stream 3) | Kromatografski uzorak | 2022-10-03 10:34 | 0.862 | 0.847 | 92.684 | 4.002 | 1.149 | 1.606 | 0.172 | 0.169 | 0.033 | 0.041 | 0.001 | 0.021 | - | 0.013 | 0.006 | 0 | 9.8661 | 35.518 | 10.4115 | 37.481 | 10.9357 | 39.368 | 11.5298 | 41.507 | 12.686 | 45.67 | 13.385 | 48.187 | 14.061 | 50.621 | 14.823 | 53.363 | 0.741 | 0.7822 | 0.6048 | 0.605 | 17.484 | 475.547 | 80.491
2022-09-20 06:00 | 2022-09-21 06:00 | 002-3 | MRČ Zabok - MRČ Ludbreg (stream 3) | Kromatografski uzorak | 2022-10-03 10:34 | 0.903 | 0.924 | 92.519 | 4.07 | 1.135 | 1.584 | 0.169 | 0.165 | 0.033 | 0.041 | 0.001 | 0.022 | - | 0.013 | 0.006 | 0 | 9.8564 | 35.483 | 10.4013 | 37.445 | 10.9248 | 39.329 | 11.5184 | 41.466 | 12.663 | 45.587 | 13.361 | 48.1 | 14.036 | 50.528 | 14.796 | 53.265 | 0.742 | 0.7836 | 0.6058 | 0.606 | 17.513 | 474.758 | 80.514
2022-09-21 06:00 | 2022-09-22 06:00 | 002-3 | MRČ Zabok - MRČ Ludbreg (stream 3) | Kromatografski uzorak | 2022-10-03 10:34 | 0.872 | 0.905 | 92.503 | 4.116 | 1.152 | 1.603 | 0.17 | 0.169 | 0.032 | 0.041 | 0.001 | 0.021 | - | 0.012 | 0.005 | 0 | 9.8669 | 35.521 | 10.4123 | 37.484 | 10.9362 | 39.37 | 11.5304 | 41.509 | 12.676 | 45.632 | 13.374 | 48.147 | 14.049 | 50.578 | 14.81 | 53.318 | 0.743 | 0.7837 | 0.6059 | 0.6061 | 17.515 | 474.698 | 80.373
2022-09-22 06:00 | 2022-09-23 06:00 | 002-3 | MRČ Zabok - MRČ Ludbreg (stream 3) | Kromatografski uzorak | 2022-10-03 10:34 | 0.89 | 0.899 | 92.388 | 4.217 | 1.147 | 1.606 | 0.172 | 0.172 | 0.032 | 0.041 | 0.001 | 0.022 | - | 0.013 | 0.005 | 0 | 9.8745 | 35.548 | 10.4204 | 37.513 | 10.9444 | 39.4 | 11.539 | 41.54 | 12.679 | 45.645 | 13.378 | 48.161 | 14.053 | 50.591 | 14.814 | 53.331 | 0.743 | 0.7844 | 0.6065 | 0.6067 | 17.532 | 474.237 | 80.155
2022-09-23 06:00 | 2022-09-24 06:00 | 002-3 | MRČ Zabok - MRČ Ludbreg (stream 3) | Kromatografski uzorak | 2022-10-03 10:34 | 0.904 | 0.935 | 92.216 | 4.331 | 1.151 | 1.614 | 0.173 | 0.174 | 0.033 | 0.041 | 0.001 | 0.022 | - | 0.014 | 0.005 | 0 | 9.8799 | 35.568 | 10.4261 | 37.534 | 10.95 | 39.42 | 11.5449 | 41.562 | 12.675 | 45.63 | 13.374 | 48.145 | 14.048 | 50.572 | 14.809 | 53.311 | 0.745 | 0.7858 | 0.6076 | 0.6078 | 17.563 | 473.403 | 79.943
2022-09-24 06:00 | 2022-09-25 06:00 | 002-3 | MRČ Zabok - MRČ Ludbreg (stream 3) | Kromatografski uzorak | 2022-10-03 10:34 | 0.895 | 0.92 | 92.365 | 4.254 | 1.122 | 1.567 | 0.167 | 0.166 | 0.031 | 0.04 | 0.001 | 0.021 | - | 0.013 | 0.005 | 0 | 9.8678 | 35.524 | 10.4133 | 37.488 | 10.9371 | 39.374 | 11.5313 | 41.513 | 12.671 | 45.617 | 13.37 | 48.132 | 14.045 | 50.56 | 14.805 | 53.299 | 0.743 | 0.7843 | 0.6064 | 0.6066 | 17.53 | 474.295 | 80.277
2022-09-25 06:00 | 2022-09-26 06:00 | 002-3 | MRČ Zabok - MRČ Ludbreg (stream 3) | Kromatografski uzorak | 2022-10-03 10:34 | 0.902 | 0.934 | 92.219 | 4.343 | 1.143 | 1.601 | 0.172 | 0.172 | 0.032 | 0.041 | 0.001 | 0.022 | - | 0.013 | 0.005 | 0 | 9.8786 | 35.563 | 10.4248 | 37.529 | 10.9486 | 39.415 | 11.5435 | 41.557 | 12.675 | 45.629 | 13.373 | 48.144 | 14.047 | 50.571 | 14.808 | 53.31 | 0.744 | 0.7857 | 0.6075 | 0.6077 | 17.56 | 473.496 | 79.982
2022-09-26 06:00 | 2022-09-27 06:00 | 002-3 | MRČ Zabok - MRČ Ludbreg (stream 3) | Kromatografski uzorak | 2022-10-03 10:34 | 0.883 | 0.888 | 92.509 | 4.145 | 1.13 | 1.575 | 0.168 | 0.167 | 0.032 | 0.04 | 0.001 | 0.021 | - | 0.013 | 0.005 | 0 | 9.865 | 35.514 | 10.4104 | 37.477 | 10.9343 | 39.363 | 11.5283 | 41.502 | 12.676 | 45.635 | 13.375 | 48.15 | 14.05 | 50.581 | 14.811 | 53.321 | 0.742 | 0.7833 | 0.6056 | 0.6058 | 17.507 | 474.929 | 80.411
2022-09-27 06:00 | 2022-09-28 06:00 | 002-3 | MRČ Zabok - MRČ Ludbreg (stream 3) | Kromatografski uzorak | 2022-10-03 10:34 | 0.881 | 0.868 | 92.664 | 4.019 | 1.127 | 1.568 | 0.166 | 0.165 | 0.032 | 0.04 | 0.001 | 0.021 | - | 0.012 | 0.005 | 0 | 9.8563 | 35.483 | 10.4011 | 37.444 | 10.925 | 39.33 | 11.5185 | 41.467 | 12.675 | 45.629 | 13.373 | 48.144 | 14.049 | 50.576 | 14.81 | 53.316 | 0.741 | 0.7821 | 0.6047 | 0.6049 | 17.481 | 475.639 | 80.65
2022-09-28 06:00 | 2022-09-29 06:00 | 002-3 | MRČ Zabok - MRČ Ludbreg (stream 3) | Kromatografski uzorak | 2022-10-03 10:34 | 0.878 | 0.887 | 92.577 | 4.084 | 1.131 | 1.575 | 0.167 | 0.166 | 0.032 | 0.04 | 0.001 | 0.021 | - | 0.012 | 0.005 | 0 | 9.8608 | 35.499 | 10.4059 | 37.461 | 10.9298 | 39.347 | 11.5236 | 41.485 | 12.675 | 45.628 | 13.373 | 48.143 | 14.049 | 50.575 | 14.809 | 53.314 | 0.742 | 0.7828 | 0.6053 | 0.6055 | 17.497 | 475.192 | 80.525
2022-09-29 06:00 | 2022-09-30 06:00 | 002-3 | MRČ Zabok - MRČ Ludbreg (stream 3) | Kromatografski uzorak | 2022-10-03 10:34 | 0.889 | 0.902 | 92.451 | 4.176 | 1.131 | 1.583 | 0.169 | 0.168 | 0.032 | 0.041 | 0.001 | 0.022 | - | 0.013 | 0.005 | 0 | 9.8674 | 35.523 | 10.4129 | 37.487 | 10.9368 | 39.372 | 11.531 | 41.512 | 12.675 | 45.629 | 13.373 | 48.144 | 14.048 | 50.574 | 14.809 | 53.314 | 0.743 | 0.7838 | 0.6061 | 0.6063 | 17.52 | 474.581 | 80.317
2022-09-30 06:00 | 2022-10-01 06:00 | 002-3 | MRČ Zabok - MRČ Ludbreg (stream 3) | Kromatografski uzorak | 2022-10-03 10:34 | 0.901 | 0.924 | 92.289 | 4.297 | 1.135 | 1.589 | 0.17 | 0.171 | 0.032 | 0.041 | 0.001 | 0.022 | - | 0.013 | 0.005 | 0 | 9.8741 | 35.547 | 10.42 | 37.512 | 10.9438 | 39.398 | 11.5384 | 41.538 | 12.674 | 45.625 | 13.372 | 48.14 | 14.047 | 50.568 | 14.808 | 53.307 | 0.744 | 0.785 | 0.607 | 0.6072 | 17.546 | 473.861 | 80.101
2022-09-01 06:00 | 2022-09-02 06:00 | 010-1 | MRS Varaždin I stream 1 | Kromatografski uzorak | 2022-10-03 10:35 | 0.887 | 0.842 | 93.126 | 3.771 | 0.952 | 1.373 | 0.165 | 0.141 | 0.03 | 0.038 | 0.002 | - | 0.046 | - | - | - | 9.8111 | 35.32 | 10.3535 | 37.273 | 10.8768 | 39.156 | 11.4676 | 41.283 | 12.651 | 45.545 | 13.349 | 48.056 | 14.026 | 50.492 | 14.785 | 53.227 | 0.737 | 0.7778 | 0.6014 | 0.6016 | 17.385 | 478.257 | 81.815
2022-09-02 06:00 | 2022-09-03 06:00 | 010-1 | MRS Varaždin I stream 1 | Kromatografski uzorak | 2022-10-03 10:35 | 0.858 | 0.816 | 93.25 | 3.72 | 0.94 | 1.356 | 0.164 | 0.139 | 0.029 | 0.037 | 0.002 | - | 0.045 | - | - | - | 9.8094 | 35.314 | 10.3517 | 37.266 | 10.8752 | 39.151 | 11.4659 | 41.277 | 12.658 | 45.569 | 13.356 | 48.081 | 14.033 | 50.52 | 14.793 | 53.256 | 0.736 | 0.7767 | 0.6006 | 0.6007 | 17.361 | 478.92 | 81.973
2022-09-03 06:00 | 2022-09-04 06:00 | 010-1 | MRS Varaždin I stream 1 | Kromatografski uzorak | 2022-10-03 10:35 | 0.856 | 0.875 | 92.995 | 3.901 | 0.959 | 1.372 | 0.165 | 0.139 | 0.029 | 0.037 | 0.002 | - | 0.043 | - | - | - | 9.8192 | 35.349 | 10.3621 | 37.304 | 10.8854 | 39.188 | 11.4768 | 41.316 | 12.654 | 45.556 | 13.352 | 48.067 | 14.028 | 50.502 | 14.788 | 53.238 | 0.738 | 0.7787 | 0.6021 | 0.6023 | 17.406 | 477.682 | 81.656
2022-09-04 06:00 | 2022-09-05 06:00 | 010-1 | MRS Varaždin I stream 1 | Kromatografski uzorak | 2022-10-03 10:35 | 0.925 | 1.041 | 92.25 | 4.295 | 1.054 | 1.489 | 0.178 | 0.143 | 0.031 | 0.038 | 0.002 | - | 0.044 | - | - | - | 9.8454 | 35.443 | 10.3898 | 37.403 | 10.9126 | 39.285 | 11.5055 | 41.42 | 12.635 | 45.485 | 13.331 | 47.992 | 14.004 | 50.415 | 14.763 | 53.146 | 0.744 | 0.7853 | 0.6072 | 0.6074 | 17.553 | 473.693 | 80.629
2022-09-05 06:00 | 2022-09-06 06:00 | 010-1 | MRS Varaždin I stream 1 | Kromatografski uzorak | 2022-10-03 10:35 | 0.961 | 1.143 | 91.764 | 4.553 | 1.126 | 1.579 | 0.187 | 0.149 | 0.032 | 0.039 | 0.002 | - | 0.045 | - | - | - | 9.8664 | 35.519 | 10.412 | 37.483 | 10.9346 | 39.365 | 11.5288 | 41.504 | 12.626 | 45.455 | 13.323 | 47.962 | 13.994 | 50.377 | 14.752 | 53.106 | 0.748 | 0.7897 | 0.6106 | 0.6108 | 17.65 | 471.079 | 79.933
2022-09-06 06:00 | 2022-09-07 06:00 | 010-1 | MRS Varaždin I stream 1 | Kromatografski uzorak | 2022-10-03 10:35 | 0.966 | 1.155 | 91.671 | 4.619 | 1.134 | 1.59 | 0.188 | 0.15 | 0.032 | 0.04 | 0.002 | - | 0.045 | - | - | - | 9.8717 | 35.538 | 10.4177 | 37.504 | 10.9403 | 39.385 | 11.5347 | 41.525 | 12.627 | 45.458 | 13.323 | 47.964 | 13.994 | 50.379 | 14.752 | 53.108 | 0.749 | 0.7905 | 0.6112 | 0.6114 | 17.667 | 470.631 | 79.786
2022-09-07 06:00 | 2022-09-08 06:00 | 010-1 | MRS Varaždin I stream 1 | Kromatografski uzorak | 2022-10-03 10:35 | 0.975 | 1.084 | 92.069 | 4.291 | 1.115 | 1.582 | 0.188 | 0.152 | 0.034 | 0.041 | 0.002 | - | 0.05 | - | - | - | 9.8539 | 35.474 | 10.3988 | 37.436 | 10.9214 | 39.317 | 11.5148 | 41.453 | 12.627 | 45.458 | 13.323 | 47.964 | 13.995 | 50.383 | 14.753 | 53.112 | 0.746 | 0.7876 | 0.609 | 0.6092 | 17.603 | 472.328 | 80.243
2022-09-08 06:00 | 2022-09-09 06:00 | 010-1 | MRS Varaždin I stream 1 | Kromatografski uzorak | 2022-10-03 10:35 | 0.956 | 1.025 | 92.284 | 4.125 | 1.132 | 1.61 | 0.192 | 0.157 | 0.034 | 0.042 | 0.002 | - | 0.051 | - | - | - | 9.8541 | 35.475 | 10.399 | 37.436 | 10.9219 | 39.319 | 11.5154 | 41.455 | 12.639 | 45.5 | 13.336 | 48.009 | 14.009 | 50.431 | 14.767 | 53.163 | 0.745 | 0.7862 | 0.6079 | 0.6081 | 17.572 | 473.181 | 80.352
2022-09-09 06:00 | 2022-09-10 06:00 | 010-1 | MRS Varaždin I stream 1 | Kromatografski uzorak | 2022-10-03 10:35 | 0.946 | 0.969 | 92.556 | 3.93 | 1.122 | 1.6 | 0.191 | 0.157 | 0.034 | 0.042 | 0.002 | - | 0.051 | - | - | - | 9.8446 | 35.441 | 10.389 | 37.4 | 10.912 | 39.283 | 11.5049 | 41.418 | 12.644 | 45.518 | 13.341 | 48.027 | 14.015 | 50.453 | 14.774 | 53.186 | 0.743 | 0.7841 | 0.6062 | 0.6064 | 17.525 | 474.449 | 80.671
2022-09-10 06:00 | 2022-09-11 06:00 | 010-1 | MRS Varaždin I stream 1 | Kromatografski uzorak | 2022-10-03 10:35 | 0.925 | 0.963 | 92.474 | 4.057 | 1.112 | 1.582 | 0.187 | 0.156 | 0.033 | 0.041 | 0.002 | - | 0.05 | - | - | - | 9.8529 | 35.47 | 10.3973 | 37.43 | 10.921 | 39.315 | 11.5143 | 41.451 | 12.652 | 45.547 | 13.35 | 48.058 | 14.024 | 50.485 | 14.783 | 53.219 | 0.743 | 0.7844 | 0.6065 | 0.6066 | 17.531 | 474.271 | 80.54
2022-09-11 06:00 | 2022-09-12 06:00 | 010-1 | MRS Varaždin I stream 1 | Kromatografski uzorak | 2022-10-03 10:35 | 0.892 | 0.938 | 92.437 | 4.179 | 1.094 | 1.554 | 0.183 | 0.156 | 0.032 | 0.04 | 0.002 | - | 0.048 | - | - | - | 9.8622 | 35.504 | 10.4075 | 37.467 | 10.9311 | 39.352 | 11.525 | 41.49 | 12.665 | 45.595 | 13.364 | 48.109 | 14.038 | 50.537 | 14.799 | 53.275 | 0.743 | 0.7842 | 0.6063 | 0.6065 | 17.527 | 474.373 | 80.442
2022-09-12 06:00 | 2022-09-13 06:00 | 010-1 | MRS Varaždin I stream 1 | Kromatografski uzorak | 2022-10-03 10:35 | 0.817 | 0.868 | 92.829 | 4.066 | 0.996 | 1.42 | 0.165 | 0.147 | 0.029 | 0.037 | 0.002 | - | 0.045 | - | - | - | 9.8439 | 35.438 | 10.3882 | 37.397 | 10.9121 | 39.283 | 11.5049 | 41.418 | 12.674 | 45.627 | 13.373 | 48.143 | 14.05 | 50.579 | 14.811 | 53.318 | 0.739 | 0.7802 | 0.6032 | 0.6034 | 17.438 | 476.803 | 81.163
2022-09-13 06:00 | 2022-09-14 06:00 | 010-1 | MRS Varaždin I stream 1 | Kromatografski uzorak | 2022-10-03 10:35 | 0.817 | 0.875 | 92.858 | 4.029 | 0.996 | 1.421 | 0.164 | 0.147 | 0.029 | 0.037 | 0.002 | - | 0.045 | - | - | - | 9.8408 | 35.427 | 10.3849 | 37.386 | 10.9089 | 39.272 | 11.5014 | 41.405 | 12.671 | 45.617 | 13.37 | 48.132 | 14.046 | 50.567 | 14.807 | 53.306 | 0.739 | 0.7801 | 0.6031 | 0.6033 | 17.435 | 476.874 | 81.227
2022-09-14 06:00 | 2022-09-15 06:00 | 010-1 | MRS Varaždin I stream 1 | Kromatografski uzorak | 2022-10-03 10:35 | 0.875 | 0.921 | 92.579 | 4.088 | 1.083 | 1.538 | 0.18 | 0.154 | 0.032 | 0.04 | 0.002 | - | 0.048 | - | - | - | 9.8558 | 35.481 | 10.4008 | 37.443 | 10.9244 | 39.328 | 11.518 | 41.465 | 12.666 | 45.598 | 13.365 | 48.112 | 14.04 | 50.542 | 14.8 | 53.28 | 0.742 | 0.7831 | 0.6055 | 0.6057 | 17.502 | 475.053 | 80.657
2022-09-15 06:00 | 2022-09-16 06:00 | 010-1 | MRS Varaždin I stream 1 | Kromatografski uzorak | 2022-10-03 10:35 | 0.89 | 0.952 | 92.316 | 4.263 | 1.114 | 1.579 | 0.185 | 0.158 | 0.032 | 0.04 | 0.002 | - | 0.048 | - | - | - | 9.8713 | 35.537 | 10.4172 | 37.502 | 10.9409 | 39.387 | 11.5353 | 41.527 | 12.669 | 45.607 | 13.367 | 48.121 | 14.041 | 50.548 | 14.802 | 53.287 | 0.744 | 0.7852 | 0.6071 | 0.6073 | 17.551 | 473.744 | 80.219
2022-09-16 06:00 | 2022-09-17 06:00 | 010-1 | MRS Varaždin I stream 1 | Kromatografski uzorak | 2022-10-03 10:35 | 0.902 | 0.945 | 92.424 | 4.093 | 1.153 | 1.636 | 0.193 | 0.163 | 0.033 | 0.042 | 0.002 | - | 0.049 | - | - | - | 9.8683 | 35.526 | 10.414 | 37.49 | 10.9376 | 39.375 | 11.5319 | 41.515 | 12.667 | 45.599 | 13.365 | 48.114 | 14.039 | 50.541 | 14.8 | 53.279 | 0.744 | 0.785 | 0.607 | 0.6072 | 17.546 | 473.88 | 80.264
2022-09-17 06:00 | 2022-09-18 06:00 | 010-1 | MRS Varaždin I stream 1 | Kromatografski uzorak | 2022-10-03 10:35 | 0.64 | 0.663 | 93.553 | 3.921 | 0.866 | 1.222 | 0.141 | 0.123 | 0.024 | 0.031 | 0.002 | - | 0.036 | - | - | - | 9.8329 | 35.398 | 10.3765 | 37.355 | 10.9018 | 39.246 | 11.4939 | 41.378 | 12.722 | 45.799 | 13.424 | 48.325 | 14.105 | 50.778 | 14.869 | 53.529 | 0.732 | 0.7727 | 0.5974 | 0.5976 | 17.27 | 481.539 | 82.245
2022-09-18 06:00 | 2022-09-19 06:00 | 010-1 | MRS Varaždin I stream 1 | Kromatografski uzorak | 2022-10-03 10:35 | 0.905 | 0.916 | 92.512 | 4.041 | 1.14 | 1.627 | 0.194 | 0.162 | 0.034 | 0.043 | 0.002 | - | 0.05 | - | - | - | 9.8661 | 35.518 | 10.4117 | 37.482 | 10.9354 | 39.367 | 11.5296 | 41.506 | 12.67 | 45.611 | 13.368 | 48.126 | 14.043 | 50.555 | 14.804 | 53.293 | 0.743 | 0.7843 | 0.6064 | 0.6066 | 17.529 | 474.331 | 80.339
2022-09-19 06:00 | 2022-09-20 06:00 | 010-1 | MRS Varaždin I stream 1 | Kromatografski uzorak | 2022-10-03 10:35 | 0.896 | 0.884 | 92.572 | 4.05 | 1.121 | 1.598 | 0.189 | 0.159 | 0.034 | 0.042 | 0.002 | - | 0.05 | - | - | - | 9.8656 | 35.516 | 10.4111 | 37.48 | 10.935 | 39.366 | 11.5291 | 41.505 | 12.676 | 45.632 | 13.375 | 48.149 | 14.05 | 50.579 | 14.811 | 53.319 | 0.742 | 0.7835 | 0.6058 | 0.6059 | 17.511 | 474.821 | 80.413
2022-09-20 06:00 | 2022-09-21 06:00 | 010-1 | MRS Varaždin I stream 1 | Kromatografski uzorak | 2022-10-03 10:35 | 0.859 | 0.831 | 92.694 | 3.995 | 1.143 | 1.621 | 0.192 | 0.164 | 0.032 | 0.041 | 0.002 | - | 0.047 | - | - | - | 9.8727 | 35.542 | 10.4186 | 37.507 | 10.9429 | 39.395 | 11.5375 | 41.535 | 12.693 | 45.694 | 13.393 | 48.213 | 14.069 | 50.647 | 14.831 | 53.391 | 0.741 | 0.7825 | 0.605 | 0.6052 | 17.489 | 475.418 | 80.426
2022-09-21 06:00 | 2022-09-22 06:00 | 010-1 | MRS Varaždin I stream 1 | Kromatografski uzorak | 2022-10-03 10:35 | 0.897 | 0.896 | 92.562 | 4.033 | 1.138 | 1.613 | 0.191 | 0.161 | 0.032 | 0.041 | 0.002 | - | 0.047 | - | - | - | 9.8642 | 35.511 | 10.4096 | 37.475 | 10.9334 | 39.36 | 11.5274 | 41.499 | 12.673 | 45.621 | 13.371 | 48.136 | 14.046 | 50.566 | 14.807 | 53.305 | 0.742 | 0.7836 | 0.6059 | 0.6061 | 17.514 | 474.733 | 80.442
2022-09-22 06:00 | 2022-09-23 06:00 | 010-1 | MRS Varaždin I stream 1 | Kromatografski uzorak | 2022-10-03 10:35 | 0.88 | 0.906 | 92.488 | 4.104 | 1.15 | 1.623 | 0.191 | 0.164 | 0.031 | 0.04 | 0.002 | - | 0.045 | - | - | - | 9.8711 | 35.536 | 10.417 | 37.501 | 10.9409 | 39.387 | 11.5354 | 41.527 | 12.677 | 45.638 | 13.376 | 48.154 | 14.051 | 50.584 | 14.812 | 53.324 | 0.743 | 0.7841 | 0.6063 | 0.6065 | 17.526 | 474.405 | 80.324
2022-09-23 06:00 | 2022-09-24 06:00 | 010-1 | MRS Varaždin I stream 1 | Kromatografski uzorak | 2022-10-03 10:35 | 0.894 | 0.893 | 92.364 | 4.217 | 1.149 | 1.633 | 0.194 | 0.169 | 0.032 | 0.041 | 0.002 | - | 0.046 | - | - | - | 9.8819 | 35.575 | 10.4283 | 37.542 | 10.9524 | 39.429 | 11.5475 | 41.571 | 12.684 | 45.663 | 13.384 | 48.181 | 14.058 | 50.61 | 14.82 | 53.352 | 0.744 | 0.785 | 0.607 | 0.6071 | 17.545 | 473.9 | 80.057
2022-09-24 06:00 | 2022-09-25 06:00 | 010-1 | MRS Varaždin I stream 1 | Kromatografski uzorak | 2022-10-03 10:35 | 0.911 | 0.942 | 92.117 | 4.383 | 1.155 | 1.647 | 0.196 | 0.173 | 0.032 | 0.041 | 0.002 | - | 0.047 | - | - | - | 9.8907 | 35.607 | 10.4377 | 37.576 | 10.9616 | 39.462 | 11.5572 | 41.606 | 12.679 | 45.646 | 13.379 | 48.163 | 14.052 | 50.588 | 14.814 | 53.329 | 0.746 | 0.787 | 0.6085 | 0.6087 | 17.589 | 472.702 | 79.748
2022-09-25 06:00 | 2022-09-26 06:00 | 010-1 | MRS Varaždin I stream 1 | Kromatografski uzorak | 2022-10-03 10:35 | 0.903 | 0.923 | 92.298 | 4.269 | 1.133 | 1.607 | 0.19 | 0.165 | 0.031 | 0.04 | 0.002 | - | 0.045 | - | - | - | 9.8773 | 35.558 | 10.4235 | 37.525 | 10.9474 | 39.411 | 11.5422 | 41.552 | 12.676 | 45.632 | 13.374 | 48.148 | 14.049 | 50.576 | 14.81 | 53.315 | 0.744 | 0.7853 | 0.6072 | 0.6074 | 17.553 | 473.687 | 80.099
2022-09-26 06:00 | 2022-09-27 06:00 | 010-1 | MRS Varaždin I stream 1 | Kromatografski uzorak | 2022-10-03 10:35 | 0.903 | 0.924 | 92.255 | 4.301 | 1.138 | 1.617 | 0.192 | 0.168 | 0.032 | 0.041 | 0.002 | - | 0.046 | - | - | - | 9.8815 | 35.573 | 10.4279 | 37.541 | 10.9518 | 39.427 | 11.5469 | 41.569 | 12.678 | 45.64 | 13.377 | 48.157 | 14.051 | 50.584 | 14.812 | 53.324 | 0.744 | 0.7857 | 0.6075 | 0.6077 | 17.559 | 473.52 | 80.013
2022-09-27 06:00 | 2022-09-28 06:00 | 010-1 | MRS Varaždin I stream 1 | Kromatografski uzorak | 2022-10-03 10:35 | 0.887 | 0.886 | 92.476 | 4.154 | 1.13 | 1.599 | 0.189 | 0.163 | 0.031 | 0.04 | 0.002 | - | 0.044 | - | - | - | 9.872 | 35.539 | 10.4179 | 37.504 | 10.9418 | 39.391 | 11.5363 | 41.531 | 12.68 | 45.649 | 13.379 | 48.166 | 14.055 | 50.596 | 14.816 | 53.337 | 0.743 | 0.7839 | 0.6061 | 0.6063 | 17.521 | 474.559 | 80.317
2022-09-28 06:00 | 2022-09-29 06:00 | 010-1 | MRS Varaždin I stream 1 | Kromatografski uzorak | 2022-10-03 10:35 | 0.883 | 0.861 | 92.66 | 4.002 | 1.129 | 1.593 | 0.187 | 0.161 | 0.031 | 0.04 | 0.002 | - | 0.044 | - | - | - | 9.8623 | 35.504 | 10.4076 | 37.467 | 10.9316 | 39.354 | 11.5255 | 41.492 | 12.679 | 45.645 | 13.378 | 48.161 | 14.054 | 50.594 | 14.815 | 53.334 | 0.741 | 0.7825 | 0.605 | 0.6052 | 17.49 | 475.393 | 80.585
2022-09-29 06:00 | 2022-09-30 06:00 | 010-1 | MRS Varaždin I stream 1 | Kromatografski uzorak | 2022-10-03 10:35 | 0.881 | 0.881 | 92.569 | 4.073 | 1.129 | 1.596 | 0.188 | 0.161 | 0.031 | 0.04 | 0.002 | - | 0.044 | - | - | - | 9.8663 | 35.519 | 10.4117 | 37.482 | 10.9356 | 39.368 | 11.53 | 41.508 | 12.678 | 45.642 | 13.377 | 48.158 | 14.053 | 50.589 | 14.814 | 53.33 | 0.742 | 0.7832 | 0.6056 | 0.6058 | 17.506 | 474.943 | 80.465
2022-09-30 06:00 | 2022-10-01 06:00 | 010-1 | MRS Varaždin I stream 1 | Kromatografski uzorak | 2022-10-03 10:35 | 0.892 | 0.897 | 92.428 | 4.173 | 1.133 | 1.609 | 0.19 | 0.165 | 0.032 | 0.041 | 0.002 | - | 0.046 | - | - | - | 9.8743 | 35.548 | 10.4203 | 37.513 | 10.9443 | 39.399 | 11.5389 | 41.54 | 12.679 | 45.645 | 13.378 | 48.162 | 14.053 | 50.591 | 14.814 | 53.332 | 0.743 | 0.7844 | 0.6065 | 0.6067 | 17.532 | 474.246 | 80.225