## DATA
Vrijeme od | Vrijeme do | Oznaka mjesta uzorkovanja | Mjesto uzorkovanja | Vrsta mjesta uzorkovanja | Zadnja izmjena | N2 (mol %) | CO2 (mol %) | C1 (mol %) | C2 (mol %) | C3 (mol %) | C3+ (mol %) | n-C4 (mol %) | i-C4 (mol %) | n-C5 (mol %) | i-C5 (mol %) | neo-C5 (mol %) | C6 (mol %) | C6+ (mol %) | C7 (mol %) | C8 (mol %) | C9+ (mol %) | NCV (kWh/m3) @15/15 | NCV (MJ/m3) @15/15 | NCV (kWh/m3) @25/0 | NCV (MJ/m3) @25/0 | GCV (kWh/m3) @15/15 | GCV (MJ/m3) @15/15 | GCV (kWh/m3) @25/0 | GCV (MJ/m3) @25/0 | Wd(kWh/m3) @15/15 | Wd(Mj/m3) @15/15 | Wd(kWh/m3) @25/0 | Wd(Mj/m3) @25/0 | Wg(kWh/m3) @15/15 | Wg(Mj/m3) @15/15 | Wg(kWh/m3) @25/0 | Wg(Mj/m3) @25/0 | ρ (kg/m3) @15 | ρ (kg/m3) @0 | d@15 | d@0 | M kg/kmol | R J/kgK | MN (metanski broj)
2022-01-01 06:00 | 2022-01-02 06:00 | 014-1 | MRČ Ludbreg - MRČ Zabok (stream 1) | Kromatografski uzorak | 2022-02-01 10:31 | 3.995 | 0 | 91.53 | 4.21 | 0.25 | 0.265 | 0.004 | 0.008 | 0.001 | 0.001 | 0 | 0.001 |  | 0 | 0 | 0 | 9.4228 | 33.922 | 9.9433 | 35.796 | 10.452 | 37.627 | 11.0194 | 39.67 | 12.222 | 44 | 12.895 | 46.42 | 13.557 | 48.806 | 14.29 | 51.444 | 0.728 | 0.7688 | 0.5945 | 0.5946 | 17.189 | 483.767 | 85.714
2022-01-02 06:00 | 2022-01-03 06:00 | 014-1 | MRČ Ludbreg - MRČ Zabok (stream 1) | Kromatografski uzorak | 2022-02-01 10:31 | 4.31 | 0 | 91.267 | 4.182 | 0.231 | 0.241 | 0.002 | 0.005 | 0 | 0.001 | 0 | 0 |  | 0 | 0 | 0 | 9.3867 | 33.792 | 9.9052 | 35.659 | 10.4122 | 37.484 | 10.9774 | 39.518 | 12.165 | 43.795 | 12.836 | 46.208 | 13.494 | 48.579 | 14.225 | 51.209 | 0.73 | 0.77 | 0.5954 | 0.5955 | 17.215 | 482.993 | 85.905
2022-01-03 06:00 | 2022-01-04 06:00 | 014-1 | MRČ Ludbreg - MRČ Zabok (stream 1) | Kromatografski uzorak | 2022-02-01 10:31 | 4.264 | 0.001 | 91.153 | 4.304 | 0.265 | 0.278 | 0.004 | 0.008 | 0 | 0.001 | 0 | 0 |  | 0 | 0 | 0 | 9.4058 | 33.861 | 9.9254 | 35.731 | 10.4328 | 37.558 | 10.9991 | 39.597 | 12.182 | 43.854 | 12.853 | 46.271 | 13.512 | 48.643 | 14.243 | 51.276 | 0.731 | 0.771 | 0.5962 | 0.5963 | 17.238 | 482.346 | 85.437
2022-01-04 06:00 | 2022-01-05 06:00 | 014-1 | MRČ Ludbreg - MRČ Zabok (stream 1) | Kromatografski uzorak | 2022-02-01 10:31 | 4.303 | 0 | 91.139 | 4.284 | 0.262 | 0.273 | 0.003 | 0.007 | 0 | 0.001 | 0 | 0 |  | 0 | 0 | 0 | 9.3999 | 33.84 | 9.9191 | 35.709 | 10.4263 | 37.535 | 10.9923 | 39.572 | 12.174 | 43.827 | 12.845 | 46.242 | 13.503 | 48.613 | 14.235 | 51.245 | 0.731 | 0.771 | 0.5962 | 0.5963 | 17.238 | 482.347 | 85.506
2022-01-05 06:00 | 2022-01-06 06:00 | 014-1 | MRČ Ludbreg - MRČ Zabok (stream 1) | Kromatografski uzorak | 2022-02-01 10:31 | 4.33 | 0 | 91.382 | 4.033 | 0.244 | 0.255 | 0.003 | 0.006 | 0.001 | 0.001 | 0 | 0 |  | 0 | 0 | 0 | 9.3762 | 33.754 | 9.8941 | 35.619 | 10.4008 | 37.443 | 10.9654 | 39.475 | 12.157 | 43.764 | 12.826 | 46.175 | 13.485 | 48.546 | 14.215 | 51.175 | 0.729 | 0.7693 | 0.5949 | 0.595 | 17.201 | 483.386 | 86.137
2022-01-06 06:00 | 2022-01-07 06:00 | 014-1 | MRČ Ludbreg - MRČ Zabok (stream 1) | Kromatografski uzorak | 2022-02-01 10:31 | 4.047 | 0.008 | 91.322 | 4.308 | 0.291 | 0.314 | 0.009 | 0.012 | 0.001 | 0.001 | 0 | 0 |  | 0 | 0 | 0 | 9.4321 | 33.956 | 9.9532 | 35.831 | 10.4618 | 37.662 | 11.0297 | 39.707 | 12.22 | 43.992 | 12.893 | 46.416 | 13.554 | 48.794 | 14.288 | 51.436 | 0.73 | 0.7705 | 0.5958 | 0.5959 | 17.226 | 482.677 | 85.241
2022-01-07 06:00 | 2022-01-08 06:00 | 014-1 | MRČ Ludbreg - MRČ Zabok (stream 1) | Kromatografski uzorak | 2022-02-01 10:31 | 4.065 | 0.007 | 91.336 | 4.281 | 0.288 | 0.311 | 0.009 | 0.012 | 0.001 | 0.001 | 0 | 0 |  | 0 | 0 | 0 | 9.428 | 33.941 | 9.9488 | 35.816 | 10.4573 | 37.646 | 11.025 | 39.69 | 12.216 | 43.976 | 12.889 | 46.399 | 13.549 | 48.778 | 14.283 | 51.418 | 0.73 | 0.7704 | 0.5957 | 0.5958 | 17.223 | 482.756 | 85.313
2022-01-08 06:00 | 2022-01-09 06:00 | 014-1 | MRČ Ludbreg - MRČ Zabok (stream 1) | Kromatografski uzorak | 2022-02-01 10:31 | 4.115 | 0.006 | 91.366 | 4.207 | 0.283 | 0.305 | 0.008 | 0.012 | 0.001 | 0.001 | 0 | 0 |  | 0 | 0 | 0 | 9.4169 | 33.901 | 9.9371 | 35.773 | 10.4452 | 37.603 | 11.0122 | 39.644 | 12.204 | 43.933 | 12.876 | 46.353 | 13.536 | 48.73 | 14.269 | 51.369 | 0.73 | 0.7701 | 0.5954 | 0.5956 | 17.217 | 482.934 | 85.496
2022-01-09 06:00 | 2022-01-10 06:00 | 014-1 | MRČ Ludbreg - MRČ Zabok (stream 1) | Kromatografski uzorak | 2022-02-01 10:31 | 3.73 | 0.007 | 91.796 | 4.156 | 0.283 | 0.311 | 0.01 | 0.014 | 0.001 | 0.002 | 0 | 0.001 |  | 0 | 0 | 0 | 9.4509 | 34.023 | 9.973 | 35.903 | 10.4831 | 37.739 | 11.0522 | 39.788 | 12.267 | 44.16 | 12.941 | 46.589 | 13.606 | 48.983 | 14.342 | 51.631 | 0.728 | 0.7678 | 0.5937 | 0.5939 | 17.166 | 484.408 | 85.59
2022-01-10 06:00 | 2022-01-11 06:00 | 014-1 | MRČ Ludbreg - MRČ Zabok (stream 1) | Kromatografski uzorak | 2022-02-01 10:31 | 0.391 | 0.006 | 96.049 | 3.249 | 0.23 | 0.305 | 0.026 | 0.031 | 0.004 | 0.007 | 0 | 0.004 |  | 0.002 | 0 | 0.001 | 9.7045 | 34.936 | 10.2405 | 36.866 | 10.7672 | 38.762 | 11.3517 | 40.866 | 12.79 | 46.044 | 13.494 | 48.577 | 14.191 | 51.086 | 14.958 | 53.848 | 0.706 | 0.7447 | 0.5758 | 0.5759 | 16.647 | 499.497 | 87.678
2022-01-11 06:00 | 2022-01-12 06:00 | 014-1 | MRČ Ludbreg - MRČ Zabok (stream 1) | Kromatografski uzorak | 2022-02-01 10:31 | 0.371 | 0 | 97.064 | 2.358 | 0.107 | 0.207 | 0.081 | 0.013 | 0.001 | 0.003 | 0 | 0.001 |  | 0 | 0 | 0 | 9.6269 | 34.657 | 10.1586 | 36.571 | 10.6842 | 38.463 | 11.264 | 40.551 | 12.747 | 45.889 | 13.449 | 48.417 | 14.147 | 50.929 | 14.913 | 53.686 | 0.699 | 0.7376 | 0.5704 | 0.5705 | 16.492 | 504.172 | 90.424
2022-01-12 06:00 | 2022-01-13 06:00 | 014-1 | MRČ Ludbreg - MRČ Zabok (stream 1) | Kromatografski uzorak | 2022-02-01 10:31 | 0.437 | 0 | 97.204 | 2.169 | 0.084 | 0.19 | 0.094 | 0.009 | 0 | 0.002 | 0 | 0 |  | 0 | 0 | 0 | 9.604 | 34.575 | 10.1345 | 36.484 | 10.6595 | 38.374 | 11.2379 | 40.457 | 12.726 | 45.813 | 13.427 | 48.337 | 14.124 | 50.848 | 14.889 | 53.6 | 0.698 | 0.7366 | 0.5696 | 0.5697 | 16.468 | 504.888 | 91.038
2022-01-13 06:00 | 2022-01-14 06:00 | 014-1 | MRČ Ludbreg - MRČ Zabok (stream 1) | Kromatografski uzorak | 2022-02-01 10:31 | 0.438 | 0 | 97.279 | 2.1 | 0.078 | 0.183 | 0.094 | 0.008 | 0 | 0.002 | 0 | 0 |  | 0 | 0 | 0 | 9.5978 | 34.552 | 10.1278 | 36.46 | 10.6527 | 38.35 | 11.2308 | 40.431 | 12.722 | 45.799 | 13.423 | 48.323 | 14.12 | 50.834 | 14.885 | 53.585 | 0.697 | 0.7361 | 0.5692 | 0.5693 | 16.456 | 505.244 | 91.263
2022-01-14 06:00 | 2022-01-15 06:00 | 014-1 | MRČ Ludbreg - MRČ Zabok (stream 1) | Kromatografski uzorak | 2022-02-01 10:31 | 0.437 | 0 | 97.33 | 2.054 | 0.077 | 0.179 | 0.092 | 0.008 | 0 | 0.002 | 0 | 0 |  | 0 | 0 | 0 | 9.5937 | 34.537 | 10.1236 | 36.445 | 10.6484 | 38.334 | 11.2263 | 40.415 | 12.72 | 45.791 | 13.421 | 48.314 | 14.118 | 50.825 | 14.882 | 53.576 | 0.697 | 0.7357 | 0.5689 | 0.569 | 16.449 | 505.487 | 91.411
2022-01-15 06:00 | 2022-01-16 06:00 | 014-1 | MRČ Ludbreg - MRČ Zabok (stream 1) | Kromatografski uzorak | 2022-02-01 10:31 | 0.447 | 0.175 | 96.712 | 2.389 | 0.158 | 0.277 | 0.076 | 0.027 | 0.004 | 0.006 | 0 | 0.004 |  | 0.002 | 0 | 0.001 | 9.6186 | 34.627 | 10.1498 | 36.539 | 10.6743 | 38.428 | 11.2537 | 40.513 | 12.702 | 45.728 | 13.402 | 48.247 | 14.097 | 50.748 | 14.859 | 53.494 | 0.703 | 0.7416 | 0.5734 | 0.5736 | 16.579 | 501.528 | 89.928
2022-01-16 06:00 | 2022-01-17 06:00 | 014-1 | MRČ Ludbreg - MRČ Zabok (stream 1) | Kromatografski uzorak | 2022-02-01 10:31 | 0.628 | 0.017 | 96.795 | 2.346 | 0.108 | 0.214 | 0.09 | 0.011 | 0.001 | 0.002 | 0 | 0 |  | 0 | 0 | 0 | 9.6011 | 34.564 | 10.1314 | 36.473 | 10.6556 | 38.36 | 11.2339 | 40.442 | 12.699 | 45.718 | 13.399 | 48.235 | 14.094 | 50.739 | 14.857 | 53.484 | 0.7 | 0.7392 | 0.5716 | 0.5718 | 16.528 | 503.095 | 90.43
2022-01-17 06:00 | 2022-01-18 06:00 | 014-1 | MRČ Ludbreg - MRČ Zabok (stream 1) | Kromatografski uzorak | 2022-02-01 10:31 | 1.09 | 0 | 96.19 | 2.514 | 0.117 | 0.206 | 0.078 | 0.008 | 0 | 0.002 | 0 | 0 |  | 0 | 0 | 0 | 9.5688 | 34.448 | 10.0973 | 36.35 | 10.6193 | 38.229 | 11.1956 | 40.304 | 12.632 | 45.476 | 13.326 | 47.973 | 14.019 | 50.469 | 14.775 | 53.191 | 0.703 | 0.7423 | 0.574 | 0.5741 | 16.597 | 501.137 | 90.072
2022-01-18 06:00 | 2022-01-19 06:00 | 014-1 | MRČ Ludbreg - MRČ Zabok (stream 1) | Kromatografski uzorak | 2022-02-01 10:31 | 0.452 | 0 | 97.186 | 2.175 | 0.084 | 0.187 | 0.093 | 0.008 | 0 | 0.002 | 0 | 0 |  | 0 | 0 | 0 | 9.6024 | 34.569 | 10.1327 | 36.478 | 10.6576 | 38.367 | 11.236 | 40.45 | 12.723 | 45.805 | 13.424 | 48.327 | 14.122 | 50.838 | 14.886 | 53.589 | 0.698 | 0.7366 | 0.5696 | 0.5697 | 16.469 | 504.871 | 91.053
2022-01-19 06:00 | 2022-01-20 06:00 | 014-1 | MRČ Ludbreg - MRČ Zabok (stream 1) | Kromatografski uzorak | 2022-02-01 10:31 | 0.391 | 0 | 97.23 | 2.19 | 0.082 | 0.189 | 0.096 | 0.008 | 0 | 0.002 | 0 | 0 |  | 0 | 0 | 0 | 9.6099 | 34.596 | 10.1406 | 36.506 | 10.6659 | 38.397 | 11.2447 | 40.481 | 12.735 | 45.845 | 13.436 | 48.37 | 14.134 | 50.882 | 14.899 | 53.637 | 0.698 | 0.7365 | 0.5695 | 0.5696 | 16.465 | 504.972 | 90.997
2022-01-20 06:00 | 2022-01-21 06:00 | 014-1 | MRČ Ludbreg - MRČ Zabok (stream 1) | Kromatografski uzorak | 2022-02-01 10:31 | 0.28 | 0 | 97.349 | 2.178 | 0.082 | 0.193 | 0.099 | 0.009 | 0 | 0.002 | 0 | 0 |  | 0 | 0 | 0 | 9.6203 | 34.633 | 10.1516 | 36.546 | 10.6775 | 38.439 | 11.2569 | 40.525 | 12.754 | 45.913 | 13.456 | 48.442 | 14.155 | 50.958 | 14.921 | 53.717 | 0.697 | 0.7359 | 0.569 | 0.5691 | 16.452 | 505.38 | 91.001
2022-01-21 06:00 | 2022-01-22 06:00 | 014-1 | MRČ Ludbreg - MRČ Zabok (stream 1) | Kromatografski uzorak | 2022-02-01 10:31 | 0.267 | 0 | 97.345 | 2.195 | 0.083 | 0.193 | 0.099 | 0.009 | 0 | 0.002 | 0 | 0 |  | 0 | 0 | 0 | 9.6229 | 34.642 | 10.1544 | 36.556 | 10.6803 | 38.449 | 11.2599 | 40.536 | 12.757 | 45.924 | 13.459 | 48.454 | 14.158 | 50.97 | 14.925 | 53.73 | 0.697 | 0.7359 | 0.569 | 0.5692 | 16.453 | 505.351 | 90.955
2022-01-22 06:00 | 2022-01-23 06:00 | 014-1 | MRČ Ludbreg - MRČ Zabok (stream 1) | Kromatografski uzorak | 2022-02-01 10:31 | 0.306 | 0 | 97.336 | 2.166 | 0.082 | 0.192 | 0.099 | 0.009 | 0 | 0.002 | 0 | 0 |  | 0 | 0 | 0 | 9.6169 | 34.621 | 10.148 | 36.533 | 10.6737 | 38.425 | 11.253 | 40.511 | 12.749 | 45.895 | 13.451 | 48.424 | 14.15 | 50.938 | 14.916 | 53.696 | 0.697 | 0.7359 | 0.569 | 0.5692 | 16.453 | 505.345 | 91.033
2022-01-23 06:00 | 2022-01-24 06:00 | 014-1 | MRČ Ludbreg - MRČ Zabok (stream 1) | Kromatografski uzorak | 2022-02-01 10:31 | 1.52 | 0.159 | 95.062 | 2.973 | 0.192 | 0.286 | 0.054 | 0.024 | 0.003 | 0.005 | 0 | 0.003 |  | 0.003 | 0 | 0.001 | 9.5613 | 34.421 | 10.0894 | 36.322 | 10.6091 | 38.193 | 11.1849 | 40.266 | 12.552 | 45.186 | 13.241 | 47.667 | 13.927 | 50.138 | 14.678 | 52.842 | 0.711 | 0.7507 | 0.5805 | 0.5806 | 16.784 | 495.549 | 88.443
2022-01-24 06:00 | 2022-01-25 06:00 | 014-1 | MRČ Ludbreg - MRČ Zabok (stream 1) | Kromatografski uzorak | 2022-02-01 10:31 | 1.023 | 0.073 | 96.236 | 2.441 | 0.125 | 0.228 | 0.079 | 0.016 | 0.002 | 0.004 | 0 | 0.002 |  | 0 | 0 | 0.001 | 9.5681 | 34.445 | 10.0966 | 36.348 | 10.6185 | 38.227 | 11.1948 | 40.301 | 12.626 | 45.453 | 13.32 | 47.952 | 14.012 | 50.443 | 14.769 | 53.168 | 0.704 | 0.7429 | 0.5744 | 0.5746 | 16.609 | 500.717 | 90.063
2022-01-25 06:00 | 2022-01-26 06:00 | 014-1 | MRČ Ludbreg - MRČ Zabok (stream 1) | Kromatografski uzorak | 2022-02-01 10:31 | 0.557 | 0.117 | 96.877 | 2.215 | 0.118 | 0.235 | 0.084 | 0.02 | 0.002 | 0.005 | 0 | 0.003 |  | 0 | 0 | 0.001 | 9.5937 | 34.537 | 10.1236 | 36.445 | 10.6476 | 38.331 | 11.2254 | 40.411 | 12.685 | 45.667 | 13.384 | 48.183 | 14.079 | 50.683 | 14.841 | 53.427 | 0.701 | 0.7397 | 0.572 | 0.5721 | 16.538 | 502.753 | 90.583
2022-01-26 06:00 | 2022-01-27 06:00 | 014-1 | MRČ Ludbreg - MRČ Zabok (stream 1) | Kromatografski uzorak | 2022-02-01 10:31 | 0.557 | 0.183 | 96.649 | 2.326 | 0.158 | 0.285 | 0.082 | 0.027 | 0.004 | 0.007 | 0 | 0.005 |  | 0.002 | 0 | 0.001 | 9.6046 | 34.576 | 10.1351 | 36.486 | 10.6589 | 38.372 | 11.2374 | 40.455 | 12.68 | 45.648 | 13.379 | 48.163 | 14.072 | 50.659 | 14.834 | 53.401 | 0.703 | 0.742 | 0.5738 | 0.5739 | 16.589 | 501.21 | 90.011
2022-01-27 06:00 | 2022-01-28 06:00 | 014-1 | MRČ Ludbreg - MRČ Zabok (stream 1) | Kromatografski uzorak | 2022-02-01 10:31 | 1.315 | 0.267 | 95.026 | 3.051 | 0.226 | 0.34 | 0.056 | 0.033 | 0.005 | 0.008 | 0 | 0.006 |  | 0.005 | 0 | 0.001 | 9.5866 | 34.512 | 10.1162 | 36.418 | 10.6366 | 38.292 | 11.2139 | 40.37 | 12.57 | 45.253 | 13.261 | 47.74 | 13.947 | 50.209 | 14.7 | 52.921 | 0.713 | 0.7524 | 0.5818 | 0.5819 | 16.821 | 494.393 | 87.987
2022-01-28 06:00 | 2022-01-29 06:00 | 014-1 | MRČ Ludbreg - MRČ Zabok (stream 1) | Kromatografski uzorak | 2022-02-01 10:31 | 1.595 | 0.221 | 94.758 | 3.095 | 0.225 | 0.331 | 0.057 | 0.029 | 0.005 | 0.007 | 0 | 0.005 |  | 0.004 | 0 | 0.001 | 9.5654 | 34.435 | 10.0938 | 36.338 | 10.6129 | 38.207 | 11.189 | 40.28 | 12.535 | 45.124 | 13.223 | 47.603 | 13.907 | 50.066 | 14.658 | 52.768 | 0.714 | 0.7534 | 0.5825 | 0.5827 | 16.843 | 493.77 | 87.9
2022-01-29 06:00 | 2022-01-30 06:00 | 014-1 | MRČ Ludbreg - MRČ Zabok (stream 1) | Kromatografski uzorak | 2022-02-01 10:31 | 2.948 | 0.06 | 93.214 | 3.535 | 0.192 | 0.243 | 0.032 | 0.012 | 0.002 | 0.003 | 0 | 0.002 |  | 0 | 0 | 0.001 | 9.4663 | 34.079 | 9.9892 | 35.961 | 10.5023 | 37.808 | 11.0723 | 39.86 | 12.353 | 44.472 | 13.031 | 46.913 | 13.705 | 49.34 | 14.444 | 51.999 | 0.72 | 0.7597 | 0.5875 | 0.5876 | 16.986 | 489.665 | 87.327
2022-01-30 06:00 | 2022-01-31 06:00 | 014-1 | MRČ Ludbreg - MRČ Zabok (stream 1) | Kromatografski uzorak | 2022-02-01 10:31 | 3.725 | 0.016 | 91.872 | 4.141 | 0.214 | 0.246 | 0.017 | 0.012 | 0.001 | 0.002 | 0 | 0.001 |  | 0 | 0 | 0 | 9.4402 | 33.985 | 9.9617 | 35.862 | 10.4716 | 37.698 | 11.0401 | 39.744 | 12.258 | 44.129 | 12.933 | 46.56 | 13.597 | 48.951 | 14.333 | 51.601 | 0.727 | 0.767 | 0.5931 | 0.5933 | 17.149 | 484.856 | 85.941
2022-01-31 06:00 | 2022-02-01 06:00 | 014-1 | MRČ Ludbreg - MRČ Zabok (stream 1) | Kromatografski uzorak | 2022-02-01 10:31 | 3.544 | 0.019 | 92.175 | 3.999 | 0.222 | 0.262 | 0.023 | 0.013 | 0.001 | 0.002 | 0 | 0.001 |  | 0 | 0 | 0 | 9.4495 | 34.018 | 9.9715 | 35.897 | 10.4823 | 37.736 | 11.0513 | 39.785 | 12.283 | 44.218 | 12.96 | 46.654 | 13.625 | 49.051 | 14.363 | 51.706 | 0.725 | 0.7655 | 0.5919 | 0.592 | 17.113 | 485.861 | 86.167
2022-01-01 06:00 | 2022-01-02 06:00 | 014-4 | MRČ Ludbreg - MRS Varaždin I (stream 4) | Kromatografski uzorak | 2022-02-01 10:31 | 4.281 | 0 | 91.174 | 4.284 | 0.251 | 0.261 | 0.003 | 0.006 | 0 | 0.001 | 0 | 0 |  | 0 | 0 | 0 | 9.4001 | 33.84 | 9.9193 | 35.71 | 10.4266 | 37.536 | 10.9926 | 39.573 | 12.177 | 43.836 | 12.848 | 46.251 | 13.506 | 48.623 | 14.238 | 51.255 | 0.73 | 0.7707 | 0.596 | 0.5961 | 17.231 | 482.524 | 85.572
2022-01-02 06:00 | 2022-01-03 06:00 | 014-4 | MRČ Ludbreg - MRS Varaždin I (stream 4) | Kromatografski uzorak | 2022-02-01 10:31 | 4.313 | 0 | 91.282 | 4.159 | 0.236 | 0.246 | 0.003 | 0.006 | 0 | 0.001 | 0 | 0 |  | 0 | 0 | 0 | 9.3854 | 33.787 | 9.9038 | 35.654 | 10.4108 | 37.479 | 10.9759 | 39.513 | 12.164 | 43.791 | 12.834 | 46.203 | 13.493 | 48.575 | 14.224 | 51.205 | 0.73 | 0.7699 | 0.5953 | 0.5955 | 17.213 | 483.033 | 85.926
2022-01-03 06:00 | 2022-01-04 06:00 | 014-4 | MRČ Ludbreg - MRS Varaždin I (stream 4) | Kromatografski uzorak | 2022-02-01 10:31 | 4.246 | 0.001 | 91.181 | 4.294 | 0.264 | 0.278 | 0.005 | 0.008 | 0.001 | 0.001 | 0 | 0 |  | 0 | 0 | 0 | 9.4068 | 33.865 | 9.9265 | 35.735 | 10.434 | 37.562 | 11.0004 | 39.601 | 12.184 | 43.864 | 12.856 | 46.281 | 13.515 | 48.653 | 14.247 | 51.287 | 0.73 | 0.7709 | 0.596 | 0.5962 | 17.234 | 482.445 | 85.457
2022-01-04 06:00 | 2022-01-05 06:00 | 014-4 | MRČ Ludbreg - MRS Varaždin I (stream 4) | Kromatografski uzorak | 2022-02-01 10:31 | 4.283 | 0 | 91.119 | 4.322 | 0.264 | 0.275 | 0.003 | 0.007 | 0 | 0.001 | 0 | 0 |  | 0 | 0 | 0 | 9.405 | 33.858 | 9.9245 | 35.728 | 10.4319 | 37.555 | 10.9981 | 39.593 | 12.179 | 43.846 | 12.851 | 46.262 | 13.509 | 48.633 | 14.241 | 51.266 | 0.731 | 0.7712 | 0.5963 | 0.5965 | 17.241 | 482.244 | 85.411
2022-01-05 06:00 | 2022-01-06 06:00 | 014-4 | MRČ Ludbreg - MRS Varaždin I (stream 4) | Kromatografski uzorak | 2022-02-01 10:31 | 4.331 | 0 | 91.379 | 4.034 | 0.245 | 0.256 | 0.003 | 0.006 | 0.001 | 0.001 | 0 | 0 |  | 0 | 0 | 0 | 9.3762 | 33.754 | 9.8942 | 35.619 | 10.4009 | 37.443 | 10.9655 | 39.476 | 12.156 | 43.763 | 12.826 | 46.175 | 13.485 | 48.546 | 14.215 | 51.174 | 0.729 | 0.7694 | 0.5949 | 0.5951 | 17.201 | 483.373 | 86.131
2022-01-06 06:00 | 2022-01-07 06:00 | 014-4 | MRČ Ludbreg - MRS Varaždin I (stream 4) | Kromatografski uzorak | 2022-02-01 10:31 | 4.048 | 0.008 | 91.313 | 4.318 | 0.29 | 0.314 | 0.009 | 0.012 | 0.001 | 0.001 | 0 | 0 |  | 0 | 0 | 0 | 9.4326 | 33.957 | 9.9537 | 35.833 | 10.4623 | 37.664 | 11.0303 | 39.709 | 12.22 | 43.993 | 12.894 | 46.417 | 13.554 | 48.795 | 14.288 | 51.437 | 0.73 | 0.7705 | 0.5958 | 0.596 | 17.227 | 482.641 | 85.225
2022-01-07 06:00 | 2022-01-08 06:00 | 014-4 | MRČ Ludbreg - MRS Varaždin I (stream 4) | Kromatografski uzorak | 2022-02-01 10:31 | 4.017 | 0.009 | 91.464 | 4.209 | 0.277 | 0.302 | 0.01 | 0.013 | 0.001 | 0.001 | 0 | 0 |  | 0 | 0 | 0 | 9.4259 | 33.933 | 9.9466 | 35.808 | 10.4552 | 37.639 | 11.0228 | 39.682 | 12.219 | 43.989 | 12.892 | 46.413 | 13.554 | 48.793 | 14.287 | 51.435 | 0.729 | 0.7696 | 0.5951 | 0.5952 | 17.205 | 483.251 | 85.508
2022-01-08 06:00 | 2022-01-09 06:00 | 014-4 | MRČ Ludbreg - MRS Varaždin I (stream 4) | Kromatografski uzorak | 2022-02-01 10:31 | 3.922 | 0.012 | 91.43 | 4.309 | 0.297 | 0.327 | 0.012 | 0.016 | 0.001 | 0.001 | 0 | 0 |  | 0 | 0 | 0 | 9.4462 | 34.006 | 9.968 | 35.885 | 10.4773 | 37.718 | 11.046 | 39.766 | 12.241 | 44.069 | 12.916 | 46.497 | 13.578 | 48.879 | 14.313 | 51.526 | 0.73 | 0.7701 | 0.5955 | 0.5956 | 17.217 | 482.928 | 85.169
2022-01-09 06:00 | 2022-01-10 06:00 | 014-4 | MRČ Ludbreg - MRS Varaždin I (stream 4) | Kromatografski uzorak | 2022-02-01 10:31 | 3.756 | 0.015 | 91.727 | 4.175 | 0.292 | 0.327 | 0.014 | 0.018 | 0.001 | 0.002 | 0 | 0.001 |  | 0 | 0 | 0 | 9.452 | 34.027 | 9.9741 | 35.907 | 10.4841 | 37.743 | 11.0533 | 39.792 | 12.262 | 44.144 | 12.938 | 46.576 | 13.601 | 48.965 | 14.338 | 51.615 | 0.728 | 0.7684 | 0.5942 | 0.5943 | 17.18 | 483.979 | 85.454
2022-01-10 06:00 | 2022-01-11 06:00 | 014-4 | MRČ Ludbreg - MRS Varaždin I (stream 4) | Kromatografski uzorak | 2022-02-01 10:31 | 2.995 | 0.014 | 92.572 | 4.084 | 0.29 | 0.334 | 0.017 | 0.021 | 0.002 | 0.003 | 0 | 0.001 |  | 0 | 0 | 0 | 9.5194 | 34.27 | 10.0453 | 36.163 | 10.5592 | 38.013 | 11.1324 | 40.077 | 12.386 | 44.589 | 13.068 | 47.045 | 13.739 | 49.459 | 14.482 | 52.137 | 0.724 | 0.764 | 0.5907 | 0.5909 | 17.08 | 486.816 | 85.633
2022-01-11 06:00 | 2022-01-12 06:00 | 014-4 | MRČ Ludbreg - MRS Varaždin I (stream 4) | Kromatografski uzorak | 2022-02-01 10:31 | 2.686 | 0.004 | 93.465 | 3.58 | 0.214 | 0.266 | 0.036 | 0.012 | 0.001 | 0.002 | 0 | 0.001 |  | 0 | 0 | 0 | 9.5025 | 34.209 | 10.0274 | 36.099 | 10.5423 | 37.952 | 11.1145 | 40.012 | 12.411 | 44.68 | 13.095 | 47.141 | 13.769 | 49.569 | 14.514 | 52.252 | 0.718 | 0.7582 | 0.5862 | 0.5864 | 16.95 | 490.55 | 87.131
2022-01-12 06:00 | 2022-01-13 06:00 | 014-4 | MRČ Ludbreg - MRS Varaždin I (stream 4) | Kromatografski uzorak | 2022-02-01 10:31 | 2.566 | 0 | 93.233 | 3.382 | 0.457 | 0.819 | 0.135 | 0.087 | 0.041 | 0.049 | 0 | 0.036 |  | 0.012 | 0.001 | 0 | 9.6179 | 34.624 | 10.1492 | 36.537 | 10.6664 | 38.399 | 11.2455 | 40.484 | 12.494 | 44.979 | 13.182 | 47.455 | 13.856 | 49.883 | 14.606 | 52.581 | 0.726 | 0.7664 | 0.5926 | 0.5928 | 17.134 | 485.607 | 83.283
2022-01-13 06:00 | 2022-01-14 06:00 | 014-4 | MRČ Ludbreg - MRS Varaždin I (stream 4) | Kromatografski uzorak | 2022-02-01 10:31 | 2.636 | 0 | 93.211 | 3.445 | 0.395 | 0.709 | 0.1 | 0.059 | 0.03 | 0.034 | 0 | 0.042 |  | 0.034 | 0.013 | 0.001 | 9.6035 | 34.573 | 10.1341 | 36.483 | 10.6508 | 38.343 | 11.2291 | 40.425 | 12.477 | 44.918 | 13.165 | 47.394 | 13.838 | 49.817 | 14.587 | 52.515 | 0.726 | 0.7661 | 0.5924 | 0.5926 | 17.127 | 485.523 | 83.881
2022-01-14 06:00 | 2022-01-15 06:00 | 014-4 | MRČ Ludbreg - MRS Varaždin I (stream 4) | Kromatografski uzorak | 2022-02-01 10:31 | 2.292 | 0 | 94.417 | 3.035 | 0.181 | 0.256 | 0.052 | 0.009 | 0.001 | 0.002 | 0 | 0.001 |  | 0.003 | 0.005 | 0.001 | 9.5027 | 34.21 | 10.0276 | 36.099 | 10.544 | 37.958 | 11.1163 | 40.019 | 12.455 | 44.839 | 13.141 | 47.309 | 13.82 | 49.752 | 14.568 | 52.445 | 0.713 | 0.7528 | 0.5821 | 0.5823 | 16.831 | 494.01 | 88.459
2022-01-15 06:00 | 2022-01-16 06:00 | 014-4 | MRČ Ludbreg - MRS Varaždin I (stream 4) | Kromatografski uzorak | 2022-02-01 10:31 | 2.737 | 0.07 | 93.464 | 3.443 | 0.228 | 0.286 | 0.034 | 0.016 | 0.002 | 0.003 | 0 | 0.002 |  | 0.001 | 0.001 | 0 | 9.4856 | 34.148 | 10.0095 | 36.034 | 10.5237 | 37.885 | 11.0949 | 39.942 | 12.384 | 44.583 | 13.066 | 47.038 | 13.739 | 49.462 | 14.483 | 52.139 | 0.719 | 0.7588 | 0.5867 | 0.5869 | 16.964 | 490.152 | 87.338
2022-01-16 06:00 | 2022-01-17 06:00 | 014-4 | MRČ Ludbreg - MRS Varaždin I (stream 4) | Kromatografski uzorak | 2022-02-01 10:31 | 2.973 | 0.007 | 93.269 | 3.482 | 0.222 | 0.27 | 0.035 | 0.01 | 0.001 | 0.001 | 0 | 0 |  | 0 | 0 | 0 | 9.4681 | 34.085 | 9.9911 | 35.968 | 10.5043 | 37.816 | 11.0745 | 39.868 | 12.359 | 44.491 | 13.039 | 46.94 | 13.711 | 49.361 | 14.453 | 52.03 | 0.719 | 0.7591 | 0.587 | 0.5871 | 16.972 | 489.933 | 87.337
2022-01-17 06:00 | 2022-01-18 06:00 | 014-4 | MRČ Ludbreg - MRS Varaždin I (stream 4) | Kromatografski uzorak | 2022-02-01 10:31 | 2.564 | 0 | 93.859 | 3.327 | 0.196 | 0.25 | 0.044 | 0.008 | 0 | 0.001 | 0 | 0 |  | 0 | 0 | 0 | 9.4934 | 34.176 | 10.0178 | 36.064 | 10.533 | 37.919 | 11.1047 | 39.977 | 12.42 | 44.714 | 13.104 | 47.173 | 13.781 | 49.61 | 14.525 | 52.292 | 0.716 | 0.7557 | 0.5843 | 0.5845 | 16.895 | 492.207 | 87.822
2022-01-18 06:00 | 2022-01-19 06:00 | 014-4 | MRČ Ludbreg - MRS Varaždin I (stream 4) | Kromatografski uzorak | 2022-02-01 10:31 | 2.035 | 0 | 94.656 | 3.075 | 0.168 | 0.234 | 0.056 | 0.008 | 0 | 0.001 | 0 | 0 |  | 0 | 0 | 0 | 9.5233 | 34.284 | 10.0493 | 36.178 | 10.567 | 38.041 | 11.1406 | 40.106 | 12.496 | 44.986 | 13.185 | 47.465 | 13.866 | 49.917 | 14.616 | 52.619 | 0.712 | 0.7511 | 0.5808 | 0.581 | 16.793 | 495.12 | 88.519
2022-01-19 06:00 | 2022-01-20 06:00 | 014-4 | MRČ Ludbreg - MRS Varaždin I (stream 4) | Kromatografski uzorak | 2022-02-01 10:31 | 2.332 | 0 | 94.318 | 3.121 | 0.169 | 0.229 | 0.05 | 0.008 | 0 | 0.001 | 0 | 0 |  | 0 | 0 | 0 | 9.4974 | 34.191 | 10.022 | 36.079 | 10.5382 | 37.938 | 11.1102 | 39.997 | 12.449 | 44.815 | 13.133 | 47.28 | 13.813 | 49.726 | 14.559 | 52.413 | 0.713 | 0.7529 | 0.5822 | 0.5823 | 16.833 | 494.007 | 88.428
2022-01-20 06:00 | 2022-01-21 06:00 | 014-4 | MRČ Ludbreg - MRS Varaždin I (stream 4) | Kromatografski uzorak | 2022-02-01 10:31 | 2.453 | 0 | 94.004 | 3.302 | 0.184 | 0.24 | 0.047 | 0.008 | 0 | 0.001 | 0 | 0 |  | 0 | 0 | 0 | 9.5009 | 34.203 | 10.0257 | 36.092 | 10.5415 | 37.949 | 11.1136 | 40.009 | 12.437 | 44.772 | 13.121 | 47.237 | 13.799 | 49.676 | 14.545 | 52.363 | 0.715 | 0.7548 | 0.5837 | 0.5838 | 16.876 | 492.727 | 87.93
2022-01-21 06:00 | 2022-01-22 06:00 | 014-4 | MRČ Ludbreg - MRS Varaždin I (stream 4) | Kromatografski uzorak | 2022-02-01 10:31 | 2.77 | 0.006 | 93.445 | 3.51 | 0.216 | 0.269 | 0.04 | 0.011 | 0.001 | 0.001 | 0 | 0 |  | 0 | 0 | 0 | 9.4898 | 34.163 | 10.014 | 36.05 | 10.5284 | 37.902 | 11.0998 | 39.959 | 12.394 | 44.62 | 13.077 | 47.076 | 13.751 | 49.503 | 14.494 | 52.18 | 0.718 | 0.7582 | 0.5863 | 0.5865 | 16.952 | 490.511 | 87.269
2022-01-22 06:00 | 2022-01-23 06:00 | 014-4 | MRČ Ludbreg - MRS Varaždin I (stream 4) | Kromatografski uzorak | 2022-02-01 10:31 | 2.112 | 0.003 | 94.421 | 3.216 | 0.181 | 0.248 | 0.055 | 0.01 | 0.001 | 0.002 | 0 | 0 |  | 0 | 0 | 0 | 9.5285 | 34.303 | 10.0548 | 36.197 | 10.5723 | 38.06 | 11.1461 | 40.126 | 12.491 | 44.966 | 13.178 | 47.443 | 13.859 | 49.892 | 14.609 | 52.592 | 0.713 | 0.7526 | 0.582 | 0.5821 | 16.827 | 494.13 | 88.088
2022-01-23 06:00 | 2022-01-24 06:00 | 014-4 | MRČ Ludbreg - MRS Varaždin I (stream 4) | Kromatografski uzorak | 2022-02-01 10:31 | 3.539 | 0.049 | 92.214 | 3.913 | 0.252 | 0.286 | 0.016 | 0.012 | 0.001 | 0.002 | 0 | 0.002 |  | 0 | 0 | 0.001 | 9.4444 | 34 | 9.9661 | 35.878 | 10.4767 | 37.716 | 11.0453 | 39.763 | 12.275 | 44.191 | 12.952 | 46.626 | 13.617 | 49.022 | 14.354 | 51.675 | 0.725 | 0.7656 | 0.592 | 0.5921 | 17.116 | 485.795 | 86.249
2022-01-24 06:00 | 2022-01-25 06:00 | 014-4 | MRČ Ludbreg - MRS Varaždin I (stream 4) | Kromatografski uzorak | 2022-02-01 10:31 | 3.09 | 0.021 | 92.965 | 3.657 | 0.22 | 0.266 | 0.032 | 0.01 | 0.001 | 0.002 | 0 | 0.001 |  | 0 | 0 | 0 | 9.468 | 34.085 | 9.991 | 35.968 | 10.5038 | 37.814 | 11.0739 | 39.866 | 12.343 | 44.435 | 13.023 | 46.882 | 13.693 | 49.296 | 14.434 | 51.964 | 0.721 | 0.761 | 0.5884 | 0.5886 | 17.014 | 488.723 | 86.939
2022-01-25 06:00 | 2022-01-26 06:00 | 014-4 | MRČ Ludbreg - MRS Varaždin I (stream 4) | Kromatografski uzorak | 2022-02-01 10:31 | 2.736 | 0.047 | 93.339 | 3.547 | 0.239 | 0.331 | 0.047 | 0.022 | 0.006 | 0.008 | 0 | 0.006 |  | 0.003 | 0.001 | 0 | 9.5063 | 34.223 | 10.0314 | 36.113 | 10.546 | 37.966 | 11.1185 | 40.027 | 12.401 | 44.642 | 13.084 | 47.101 | 13.757 | 49.525 | 14.501 | 52.205 | 0.72 | 0.7601 | 0.5877 | 0.5879 | 16.993 | 489.336 | 86.593
2022-01-26 06:00 | 2022-01-27 06:00 | 014-4 | MRČ Ludbreg - MRS Varaždin I (stream 4) | Kromatografski uzorak | 2022-02-01 10:31 | 2.912 | 0.064 | 93.264 | 3.518 | 0.189 | 0.242 | 0.032 | 0.013 | 0.002 | 0.003 | 0 | 0.002 |  | 0.001 | 0 | 0.001 | 9.4682 | 34.085 | 9.9911 | 35.968 | 10.5044 | 37.816 | 11.0746 | 39.868 | 12.356 | 44.48 | 13.036 | 46.929 | 13.708 | 49.348 | 14.45 | 52.018 | 0.72 | 0.7595 | 0.5873 | 0.5874 | 16.98 | 489.688 | 87.368
2022-01-27 06:00 | 2022-01-28 06:00 | 014-4 | MRČ Ludbreg - MRS Varaždin I (stream 4) | Kromatografski uzorak | 2022-02-01 10:31 | 2.999 | 0.122 | 92.972 | 3.646 | 0.207 | 0.262 | 0.025 | 0.018 | 0.003 | 0.004 | 0 | 0.003 |  | 0.001 | 0 | 0.001 | 9.4675 | 34.083 | 9.9905 | 35.966 | 10.5032 | 37.812 | 11.0733 | 39.864 | 12.336 | 44.409 | 13.015 | 46.855 | 13.685 | 49.268 | 14.426 | 51.933 | 0.722 | 0.7618 | 0.589 | 0.5892 | 17.032 | 488.204 | 86.952
2022-01-28 06:00 | 2022-01-29 06:00 | 014-4 | MRČ Ludbreg - MRS Varaždin I (stream 4) | Kromatografski uzorak | 2022-02-01 10:31 | 3.429 | 0.074 | 92.276 | 3.963 | 0.217 | 0.258 | 0.02 | 0.013 | 0.002 | 0.003 | 0 | 0.002 |  | 0 | 0 | 0.001 | 9.4527 | 34.03 | 9.9748 | 35.909 | 10.4859 | 37.749 | 11.0551 | 39.798 | 12.288 | 44.238 | 12.965 | 46.674 | 13.631 | 49.073 | 14.369 | 51.729 | 0.725 | 0.7653 | 0.5918 | 0.5919 | 17.11 | 485.956 | 86.269
2022-01-29 06:00 | 2022-01-30 06:00 | 014-4 | MRČ Ludbreg - MRS Varaždin I (stream 4) | Kromatografski uzorak | 2022-02-01 10:31 | 3.899 | 0.016 | 91.784 | 4.076 | 0.203 | 0.224 | 0.011 | 0.007 | 0.001 | 0.001 | 0 | 0.001 |  | 0 | 0 | 0 | 9.4148 | 33.893 | 9.9349 | 35.766 | 10.4438 | 37.598 | 11.0107 | 39.638 | 12.224 | 44.006 | 12.897 | 46.43 | 13.56 | 48.816 | 14.294 | 51.457 | 0.727 | 0.7672 | 0.5932 | 0.5934 | 17.153 | 484.756 | 86.229
2022-01-30 06:00 | 2022-01-31 06:00 | 014-4 | MRČ Ludbreg - MRS Varaždin I (stream 4) | Kromatografski uzorak | 2022-02-01 10:31 | 3.713 | 0.016 | 91.893 | 4.131 | 0.214 | 0.247 | 0.018 | 0.012 | 0.001 | 0.002 | 0 | 0.001 |  | 0 | 0 | 0 | 9.4408 | 33.987 | 9.9623 | 35.864 | 10.4723 | 37.7 | 11.0408 | 39.747 | 12.26 | 44.135 | 12.935 | 46.567 | 13.599 | 48.957 | 14.335 | 51.608 | 0.727 | 0.7669 | 0.593 | 0.5932 | 17.146 | 484.927 | 85.957
2022-01-31 06:00 | 2022-02-01 06:00 | 014-4 | MRČ Ludbreg - MRS Varaždin I (stream 4) | Kromatografski uzorak | 2022-02-01 10:31 | 3.509 | 0.019 | 92.212 | 3.999 | 0.22 | 0.261 | 0.024 | 0.013 | 0.001 | 0.002 | 0 | 0.001 |  | 0 | 0 | 0 | 9.4527 | 34.03 | 9.9749 | 35.91 | 10.4858 | 37.749 | 11.055 | 39.798 | 12.289 | 44.239 | 12.966 | 46.676 | 13.632 | 49.074 | 14.369 | 51.73 | 0.725 | 0.7653 | 0.5917 | 0.5919 | 17.109 | 485.982 | 86.174
2022-01-01 06:00 | 2022-01-02 06:00 | 002-3 | MRČ Zabok - MRČ Ludbreg (stream 3) | Kromatografski uzorak | 2022-02-01 10:31 | 0.056 | 0 | 96.62 | 3.054 | 0.201 | 0.27 | 0.023 | 0.028 | 0.004 | 0.008 | 0 | 0.005 |  | 0 | 0 | 0 | 9.7162 | 34.978 | 10.2529 | 36.911 | 10.7811 | 38.812 | 11.3663 | 40.919 | 12.836 | 46.209 | 13.543 | 48.755 | 14.243 | 51.273 | 15.014 | 54.049 | 0.702 | 0.741 | 0.573 | 0.5731 | 16.567 | 501.881 | 88.282
2022-01-02 06:00 | 2022-01-03 06:00 | 002-3 | MRČ Zabok - MRČ Ludbreg (stream 3) | Kromatografski uzorak | 2022-02-01 10:31 | 0.08 | 0 | 96.71 | 2.95 | 0.194 | 0.26 | 0.022 | 0.027 | 0.004 | 0.007 | 0 | 0.005 |  | 0 | 0 | 0 | 9.7046 | 34.937 | 10.2407 | 36.866 | 10.7686 | 38.767 | 11.353 | 40.871 | 12.826 | 46.175 | 13.533 | 48.719 | 14.232 | 51.237 | 15.003 | 54.011 | 0.702 | 0.7404 | 0.5725 | 0.5726 | 16.552 | 502.337 | 88.593
2022-01-03 06:00 | 2022-01-04 06:00 | 002-3 | MRČ Zabok - MRČ Ludbreg (stream 3) | Kromatografski uzorak | 2022-02-01 10:31 | 0.094 | 0.02 | 96.252 | 3.257 | 0.283 | 0.377 | 0.036 | 0.04 | 0.004 | 0.008 | 0 | 0.005 |  | 0 | 0 | 0 | 9.7431 | 35.075 | 10.2814 | 37.013 | 10.8097 | 38.915 | 11.3965 | 41.027 | 12.843 | 46.236 | 13.551 | 48.784 | 14.249 | 51.297 | 15.021 | 54.075 | 0.705 | 0.7443 | 0.5755 | 0.5756 | 16.639 | 499.722 | 87.284
2022-01-04 06:00 | 2022-01-05 06:00 | 002-3 | MRČ Zabok - MRČ Ludbreg (stream 3) | Kromatografski uzorak | 2022-02-01 10:31 | 0.06 | 0 | 96.637 | 3.035 | 0.2 | 0.268 | 0.023 | 0.028 | 0.004 | 0.008 | 0 | 0.005 |  | 0 | 0 | 0 | 9.7141 | 34.971 | 10.2507 | 36.903 | 10.7788 | 38.804 | 11.3639 | 40.91 | 12.834 | 46.203 | 13.541 | 48.749 | 14.241 | 51.267 | 15.012 | 54.042 | 0.702 | 0.7409 | 0.5729 | 0.573 | 16.564 | 501.968 | 88.338
2022-01-05 06:00 | 2022-01-06 06:00 | 002-3 | MRČ Zabok - MRČ Ludbreg (stream 3) | Kromatografski uzorak | 2022-02-01 10:31 | 0.063 | 0 | 96.67 | 3.001 | 0.198 | 0.266 | 0.023 | 0.028 | 0.004 | 0.008 | 0 | 0.005 |  | 0 | 0 | 0 | 9.711 | 34.959 | 10.2474 | 36.891 | 10.7754 | 38.792 | 11.3603 | 40.897 | 12.832 | 46.195 | 13.539 | 48.74 | 14.238 | 51.258 | 15.009 | 54.034 | 0.702 | 0.7407 | 0.5727 | 0.5729 | 16.559 | 502.121 | 88.43
2022-01-06 06:00 | 2022-01-07 06:00 | 002-3 | MRČ Zabok - MRČ Ludbreg (stream 3) | Kromatografski uzorak | 2022-02-01 10:31 | 0.048 | 0.003 | 96.539 | 3.121 | 0.215 | 0.289 | 0.025 | 0.03 | 0.004 | 0.008 | 0 | 0.006 |  | 0 | 0 | 0 | 9.7249 | 35.009 | 10.2621 | 36.943 | 10.7904 | 38.845 | 11.376 | 40.954 | 12.841 | 46.228 | 13.549 | 48.775 | 14.248 | 51.293 | 15.019 | 54.07 | 0.703 | 0.7417 | 0.5735 | 0.5737 | 16.582 | 501.417 | 88.014
2022-01-07 06:00 | 2022-01-08 06:00 | 002-3 | MRČ Zabok - MRČ Ludbreg (stream 3) | Kromatografski uzorak | 2022-02-01 10:31 | 0.054 | 0.005 | 96.489 | 3.15 | 0.225 | 0.302 | 0.027 | 0.032 | 0.004 | 0.008 | 0 | 0.006 |  | 0 | 0 | 0 | 9.7285 | 35.022 | 10.2659 | 36.957 | 10.7942 | 38.859 | 11.3801 | 40.968 | 12.842 | 46.232 | 13.55 | 48.779 | 14.249 | 51.296 | 15.02 | 54.074 | 0.703 | 0.7422 | 0.5739 | 0.574 | 16.592 | 501.128 | 87.877
2022-01-08 06:00 | 2022-01-09 06:00 | 002-3 | MRČ Zabok - MRČ Ludbreg (stream 3) | Kromatografski uzorak | 2022-02-01 10:31 | 0.055 | 0 | 96.548 | 3.12 | 0.204 | 0.278 | 0.028 | 0.029 | 0.004 | 0.008 | 0 | 0.006 |  | 0 | 0 | 0 | 9.7228 | 35.002 | 10.2599 | 36.936 | 10.7881 | 38.837 | 11.3737 | 40.945 | 12.84 | 46.223 | 13.547 | 48.77 | 14.247 | 51.288 | 15.018 | 54.064 | 0.703 | 0.7416 | 0.5734 | 0.5736 | 16.579 | 501.514 | 88.07
2022-01-09 06:00 | 2022-01-10 06:00 | 002-3 | MRČ Zabok - MRČ Ludbreg (stream 3) | Kromatografski uzorak | 2022-02-01 10:31 | 0.411 | 0 | 97.191 | 2.205 | 0.091 | 0.193 | 0.088 | 0.01 | 0.001 | 0.003 | 0 | 0 |  | 0 | 0 | 0 | 9.6094 | 34.594 | 10.1401 | 36.504 | 10.6653 | 38.395 | 11.2441 | 40.479 | 12.732 | 45.835 | 13.433 | 48.36 | 14.131 | 50.871 | 14.896 | 53.625 | 0.698 | 0.7367 | 0.5696 | 0.5698 | 16.471 | 504.811 | 90.92
2022-01-10 06:00 | 2022-01-11 06:00 | 002-3 | MRČ Zabok - MRČ Ludbreg (stream 3) | Kromatografski uzorak | 2022-02-01 10:31 | 0.45 | 0 | 97.206 | 2.155 | 0.083 | 0.189 | 0.095 | 0.009 | 0 | 0.002 | 0 | 0 |  | 0 | 0 | 0 | 9.6017 | 34.566 | 10.132 | 36.475 | 10.6569 | 38.365 | 11.2352 | 40.447 | 12.723 | 45.803 | 13.424 | 48.326 | 14.121 | 50.836 | 14.886 | 53.588 | 0.698 | 0.7365 | 0.5695 | 0.5697 | 16.467 | 504.907 | 91.076
2022-01-11 06:00 | 2022-01-12 06:00 | 002-3 | MRČ Zabok - MRČ Ludbreg (stream 3) | Kromatografski uzorak | 2022-02-01 10:31 | 0.437 | 0 | 97.23 | 2.144 | 0.083 | 0.189 | 0.095 | 0.009 | 0 | 0.002 | 0 | 0 |  | 0 | 0 | 0 | 9.602 | 34.567 | 10.1323 | 36.476 | 10.6573 | 38.366 | 11.2356 | 40.448 | 12.725 | 45.809 | 13.426 | 48.332 | 14.123 | 50.843 | 14.888 | 53.595 | 0.698 | 0.7364 | 0.5694 | 0.5696 | 16.464 | 505.005 | 91.109
2022-01-12 06:00 | 2022-01-13 06:00 | 002-3 | MRČ Zabok - MRČ Ludbreg (stream 3) | Kromatografski uzorak | 2022-02-01 10:31 | 0.438 | 0 | 97.296 | 2.083 | 0.078 | 0.184 | 0.095 | 0.008 | 0 | 0.002 | 0 | 0 |  | 0 | 0 | 0 | 9.5966 | 34.548 | 10.1266 | 36.456 | 10.6515 | 38.345 | 11.2295 | 40.426 | 12.721 | 45.797 | 13.422 | 48.32 | 14.12 | 50.831 | 14.884 | 53.583 | 0.697 | 0.736 | 0.5691 | 0.5692 | 16.454 | 505.313 | 91.302
2022-01-13 06:00 | 2022-01-14 06:00 | 002-3 | MRČ Zabok - MRČ Ludbreg (stream 3) | Kromatografski uzorak | 2022-02-01 10:31 | 0.426 | 0.016 | 97.241 | 2.119 | 0.089 | 0.198 | 0.095 | 0.01 | 0.001 | 0.002 | 0 | 0.001 |  | 0 | 0 | 0 | 9.6013 | 34.565 | 10.1316 | 36.474 | 10.6565 | 38.364 | 11.2348 | 40.445 | 12.723 | 45.802 | 13.424 | 48.325 | 14.121 | 50.835 | 14.885 | 53.587 | 0.698 | 0.7365 | 0.5695 | 0.5697 | 16.467 | 504.925 | 91.096
2022-01-14 06:00 | 2022-01-15 06:00 | 002-3 | MRČ Zabok - MRČ Ludbreg (stream 3) | Kromatografski uzorak | 2022-02-01 10:31 | 0.418 | 0.121 | 96.876 | 2.333 | 0.133 | 0.252 | 0.085 | 0.021 | 0.003 | 0.004 | 0 | 0.005 |  | 0 | 0 | 0 | 9.6176 | 34.623 | 10.1488 | 36.536 | 10.6736 | 38.425 | 11.2529 | 40.51 | 12.715 | 45.773 | 13.415 | 48.294 | 14.111 | 50.799 | 14.874 | 53.548 | 0.701 | 0.74 | 0.5722 | 0.5723 | 16.544 | 502.6 | 90.154
2022-01-15 06:00 | 2022-01-16 06:00 | 002-3 | MRČ Zabok - MRČ Ludbreg (stream 3) | Kromatografski uzorak | 2022-02-01 10:31 | 0.379 | 0.002 | 97.255 | 2.166 | 0.088 | 0.198 | 0.099 | 0.009 | 0 | 0.002 | 0 | 0 |  | 0 | 0 | 0 | 9.6108 | 34.599 | 10.1416 | 36.51 | 10.6669 | 38.401 | 11.2458 | 40.485 | 12.736 | 45.85 | 13.438 | 48.377 | 14.136 | 50.889 | 14.901 | 53.644 | 0.698 | 0.7364 | 0.5694 | 0.5696 | 16.464 | 505.007 | 90.986
2022-01-16 06:00 | 2022-01-17 06:00 | 002-3 | MRČ Zabok - MRČ Ludbreg (stream 3) | Kromatografski uzorak | 2022-02-01 10:31 | 0.373 | 0 | 97.35 | 2.093 | 0.078 | 0.185 | 0.097 | 0.008 | 0 | 0.002 | 0 | 0 |  | 0 | 0 | 0 | 9.6037 | 34.573 | 10.1341 | 36.483 | 10.6593 | 38.374 | 11.2378 | 40.456 | 12.733 | 45.839 | 13.435 | 48.364 | 14.133 | 50.878 | 14.898 | 53.632 | 0.697 | 0.7357 | 0.5689 | 0.569 | 16.448 | 505.495 | 91.272
2022-01-17 06:00 | 2022-01-18 06:00 | 002-3 | MRČ Zabok - MRČ Ludbreg (stream 3) | Kromatografski uzorak | 2022-02-01 10:31 | 0.347 | 0 | 97.357 | 2.11 | 0.078 | 0.186 | 0.098 | 0.008 | 0 | 0.002 | 0 | 0 |  | 0 | 0 | 0 | 9.6078 | 34.588 | 10.1384 | 36.498 | 10.6638 | 38.39 | 11.2425 | 40.473 | 12.739 | 45.859 | 13.44 | 48.385 | 14.139 | 50.899 | 14.904 | 53.655 | 0.697 | 0.7357 | 0.5689 | 0.569 | 16.448 | 505.498 | 91.217
2022-01-18 06:00 | 2022-01-19 06:00 | 002-3 | MRČ Zabok - MRČ Ludbreg (stream 3) | Kromatografski uzorak | 2022-02-01 10:31 | 0.312 | 0 | 97.348 | 2.149 | 0.08 | 0.19 | 0.099 | 0.008 | 0 | 0.002 | 0 | 0 |  | 0 | 0 | 0 | 9.6146 | 34.613 | 10.1456 | 36.524 | 10.6713 | 38.417 | 11.2504 | 40.501 | 12.746 | 45.887 | 13.449 | 48.416 | 14.147 | 50.93 | 14.913 | 53.687 | 0.697 | 0.7358 | 0.569 | 0.5691 | 16.451 | 505.414 | 91.091
2022-01-19 06:00 | 2022-01-20 06:00 | 002-3 | MRČ Zabok - MRČ Ludbreg (stream 3) | Kromatografski uzorak | 2022-02-01 10:31 | 0.278 | 0 | 97.37 | 2.162 | 0.082 | 0.19 | 0.098 | 0.009 | 0 | 0.002 | 0 | 0 |  | 0 | 0 | 0 | 9.6188 | 34.628 | 10.1501 | 36.54 | 10.6759 | 38.433 | 11.2553 | 40.519 | 12.753 | 45.911 | 13.456 | 48.44 | 14.155 | 50.956 | 14.921 | 53.715 | 0.697 | 0.7357 | 0.5689 | 0.569 | 16.448 | 505.488 | 91.059
2022-01-20 06:00 | 2022-01-21 06:00 | 002-3 | MRČ Zabok - MRČ Ludbreg (stream 3) | Kromatografski uzorak | 2022-02-01 10:31 | 0.249 | 0 | 97.321 | 2.233 | 0.085 | 0.197 | 0.101 | 0.009 | 0 | 0.002 | 0 | 0 |  | 0 | 0 | 0 | 9.628 | 34.661 | 10.1598 | 36.575 | 10.6859 | 38.469 | 11.2658 | 40.557 | 12.762 | 45.942 | 13.465 | 48.473 | 14.164 | 50.99 | 14.931 | 53.75 | 0.697 | 0.7361 | 0.5692 | 0.5693 | 16.457 | 505.216 | 90.833
2022-01-21 06:00 | 2022-01-22 06:00 | 002-3 | MRČ Zabok - MRČ Ludbreg (stream 3) | Kromatografski uzorak | 2022-02-01 10:31 | 0.348 | 0.127 | 96.934 | 2.345 | 0.128 | 0.246 | 0.084 | 0.021 | 0.002 | 0.005 | 0 | 0.005 |  | 0 | 0 | 0 | 9.6238 | 34.646 | 10.1553 | 36.559 | 10.6805 | 38.45 | 11.2601 | 40.537 | 12.726 | 45.812 | 13.426 | 48.335 | 14.123 | 50.842 | 14.887 | 53.593 | 0.701 | 0.7397 | 0.572 | 0.5721 | 16.537 | 502.821 | 90.161
2022-01-22 06:00 | 2022-01-23 06:00 | 002-3 | MRČ Zabok - MRČ Ludbreg (stream 3) | Kromatografski uzorak | 2022-02-01 10:31 | 0.539 | 0.105 | 96.896 | 2.225 | 0.116 | 0.236 | 0.09 | 0.019 | 0.002 | 0.005 | 0 | 0.003 |  | 0 | 0 | 0 | 9.5971 | 34.55 | 10.1272 | 36.458 | 10.6513 | 38.345 | 11.2293 | 40.426 | 12.691 | 45.689 | 13.391 | 48.206 | 14.085 | 50.708 | 14.848 | 53.452 | 0.701 | 0.7395 | 0.5718 | 0.572 | 16.534 | 502.897 | 90.539
2022-01-23 06:00 | 2022-01-24 06:00 | 002-3 | MRČ Zabok - MRČ Ludbreg (stream 3) | Kromatografski uzorak | 2022-02-01 10:31 | 0.551 | 0.116 | 96.926 | 2.175 | 0.115 | 0.231 | 0.085 | 0.02 | 0.002 | 0.005 | 0 | 0.003 |  | 0 | 0 | 0 | 9.5903 | 34.525 | 10.12 | 36.432 | 10.6439 | 38.318 | 11.2216 | 40.398 | 12.684 | 45.662 | 13.383 | 48.178 | 14.077 | 50.679 | 14.839 | 53.422 | 0.701 | 0.7393 | 0.5717 | 0.5718 | 16.53 | 503.02 | 90.699
2022-01-24 06:00 | 2022-01-25 06:00 | 002-3 | MRČ Zabok - MRČ Ludbreg (stream 3) | Kromatografski uzorak | 2022-02-01 10:31 | 0.531 | 0.191 | 96.647 | 2.361 | 0.146 | 0.269 | 0.078 | 0.028 | 0.003 | 0.006 | 0 | 0.007 |  | 0 | 0 | 0 | 9.6057 | 34.58 | 10.1362 | 36.49 | 10.6602 | 38.377 | 11.2387 | 40.459 | 12.682 | 45.656 | 13.381 | 48.171 | 14.074 | 50.668 | 14.836 | 53.41 | 0.703 | 0.7419 | 0.5737 | 0.5738 | 16.587 | 501.269 | 89.953
2022-01-25 06:00 | 2022-01-26 06:00 | 002-3 | MRČ Zabok - MRČ Ludbreg (stream 3) | Kromatografski uzorak | 2022-02-01 10:31 | 0.551 | 0.301 | 96.27 | 2.53 | 0.209 | 0.347 | 0.075 | 0.037 | 0.006 | 0.009 | 0.001 | 0.011 |  | 0.001 | 0 | 0 | 9.6197 | 34.631 | 10.1511 | 36.544 | 10.6747 | 38.429 | 11.2541 | 40.515 | 12.669 | 45.608 | 13.367 | 48.12 | 14.058 | 50.61 | 14.819 | 53.349 | 0.707 | 0.7457 | 0.5766 | 0.5767 | 16.67 | 498.791 | 89.076
2022-01-26 06:00 | 2022-01-27 06:00 | 002-3 | MRČ Zabok - MRČ Ludbreg (stream 3) | Kromatografski uzorak | 2022-02-01 10:31 | 0.559 | 0.414 | 95.856 | 2.753 | 0.266 | 0.419 | 0.069 | 0.047 | 0.008 | 0.011 | 0.001 | 0.016 |  | 0 | 0 | 0 | 9.6374 | 34.694 | 10.1697 | 36.611 | 10.6932 | 38.496 | 11.2736 | 40.585 | 12.659 | 45.571 | 13.356 | 48.082 | 14.046 | 50.564 | 14.806 | 53.301 | 0.71 | 0.7496 | 0.5796 | 0.5798 | 16.758 | 496.168 | 88.132
2022-01-27 06:00 | 2022-01-28 06:00 | 002-3 | MRČ Zabok - MRČ Ludbreg (stream 3) | Kromatografski uzorak | 2022-02-01 10:31 | 0.535 | 0.314 | 96.228 | 2.565 | 0.217 | 0.359 | 0.076 | 0.038 | 0.006 | 0.009 | 0.001 | 0.012 |  | 0 | 0 | 0 | 9.6248 | 34.649 | 10.1565 | 36.563 | 10.6802 | 38.449 | 11.2599 | 40.536 | 12.672 | 45.618 | 13.37 | 48.131 | 14.061 | 50.62 | 14.822 | 53.36 | 0.707 | 0.7461 | 0.5769 | 0.5771 | 16.681 | 498.557 | 88.903
2022-01-28 06:00 | 2022-01-29 06:00 | 002-3 | MRČ Zabok - MRČ Ludbreg (stream 3) | Kromatografski uzorak | 2022-02-01 10:31 | 0.552 | 0.327 | 96.156 | 2.585 | 0.233 | 0.38 | 0.078 | 0.04 | 0.007 | 0.01 | 0.001 | 0.01 |  | 0.002 | 0 | 0 | 9.627 | 34.657 | 10.1588 | 36.572 | 10.6824 | 38.457 | 11.2623 | 40.544 | 12.669 | 45.607 | 13.366 | 48.119 | 14.058 | 50.607 | 14.818 | 53.346 | 0.708 | 0.7468 | 0.5775 | 0.5776 | 16.697 | 498.026 | 88.826
2022-01-29 06:00 | 2022-01-30 06:00 | 002-3 | MRČ Zabok - MRČ Ludbreg (stream 3) | Kromatografski uzorak | 2022-02-01 10:31 | 0.551 | 0.23 | 96.428 | 2.437 | 0.207 | 0.353 | 0.092 | 0.032 | 0.005 | 0.008 | 0 | 0.006 |  | 0.002 | 0 | 0 | 9.6204 | 34.633 | 10.1518 | 36.546 | 10.6757 | 38.433 | 11.2551 | 40.519 | 12.682 | 45.654 | 13.38 | 48.169 | 14.073 | 50.662 | 14.835 | 53.404 | 0.705 | 0.7443 | 0.5755 | 0.5756 | 16.639 | 499.73 | 89.334
2022-01-30 06:00 | 2022-01-31 06:00 | 002-3 | MRČ Zabok - MRČ Ludbreg (stream 3) | Kromatografski uzorak | 2022-02-01 10:31 | 0.599 | 0.396 | 95.839 | 2.699 | 0.301 | 0.467 | 0.082 | 0.048 | 0.009 | 0.012 | 0.001 | 0.011 |  | 0.003 | 0 | 0 | 9.6394 | 34.702 | 10.1719 | 36.619 | 10.6954 | 38.503 | 11.2759 | 40.593 | 12.659 | 45.571 | 13.356 | 48.081 | 14.045 | 50.563 | 14.805 | 53.3 | 0.711 | 0.75 | 0.5799 | 0.58 | 16.766 | 495.946 | 88.115
2022-01-31 06:00 | 2022-02-01 06:00 | 002-3 | MRČ Zabok - MRČ Ludbreg (stream 3) | Kromatografski uzorak | 2022-02-01 10:31 | 0.609 | 0.533 | 95.38 | 2.924 | 0.373 | 0.555 | 0.069 | 0.063 | 0.012 | 0.015 | 0.001 | 0.013 |  | 0.008 | 0 | 0 | 9.658 | 34.769 | 10.1916 | 36.69 | 10.7147 | 38.573 | 11.2964 | 40.667 | 12.645 | 45.521 | 13.341 | 48.029 | 14.028 | 50.502 | 14.788 | 53.235 | 0.715 | 0.7545 | 0.5834 | 0.5836 | 16.867 | 492.966 | 87.236
2022-01-01 06:00 | 2022-01-02 06:00 | 010-1 | MRS Varaždin I stream 1 | Kromatografski uzorak | 2022-02-01 10:32 | 4.204 | 0 | 91.27 | 4.263 | 0.252 | 0.263 | 0.003 | 0.006 | 0 | 0.001 | 0 |  | 0 |  |  |  | 9.4879 | 34.156 | 9.9255 | 35.732 | 10.5258 | 37.893 | 11.0972 | 39.95 | 12.188 | 43.877 | 12.86 | 46.295 | 13.519 | 48.669 | 14.474 | 52.107 | 0.73 | 0.76 | 0.5956 | 0.5957 | 17.22 | 482.846 | 85.615
2022-01-02 06:00 | 2022-01-03 06:00 | 010-1 | MRS Varaždin I stream 1 | Kromatografski uzorak | 2022-02-01 10:32 | 4.275 | 0 | 91.348 | 4.136 | 0.232 | 0.241 | 0.003 | 0.005 | 0 | 0.001 | 0 |  | 0 |  |  |  | 9.3864 | 33.791 | 9.905 | 35.658 | 10.4332 | 37.559 | 10.9773 | 39.518 | 12.188 | 43.877 | 12.839 | 46.221 | 13.519 | 48.669 | 14.229 | 51.225 | 0.73 | 0.7702 | 0.595 | 0.5957 | 17.204 | 483.289 | 86.013
2022-01-03 06:00 | 2022-01-04 06:00 | 010-1 | MRS Varaždin I stream 1 | Kromatografski uzorak | 2022-02-01 10:32 | 4.198 | 0.003 | 91.267 | 4.261 | 0.257 | 0.271 | 0.005 | 0.008 | 0 | 0.001 | 0 |  | 0 |  |  |  | 9.4077 | 33.868 | 9.9275 | 35.739 | 10.4351 | 37.567 | 11.0016 | 39.606 | 12.19 | 43.883 | 12.861 | 46.301 | 13.521 | 48.675 | 14.253 | 51.311 | 0.73 | 0.7703 | 0.5956 | 0.5958 | 17.222 | 482.772 | 85.575
2022-01-04 06:00 | 2022-01-05 06:00 | 010-1 | MRS Varaždin I stream 1 | Kromatografski uzorak | 2022-02-01 10:32 | 4.245 | 0.001 | 91.191 | 4.293 | 0.258 | 0.269 | 0.004 | 0.007 | 0 | 0.001 | 0 |  | 0 |  |  |  | 9.4051 | 33.858 | 9.9275 | 35.739 | 10.4323 | 37.556 | 11.0016 | 39.606 | 12.183 | 43.86 | 12.861 | 46.301 | 13.514 | 48.65 | 14.253 | 51.311 | 0.73 | 0.7707 | 0.5959 | 0.5958 | 17.231 | 482.526 | 85.514
2022-01-05 06:00 | 2022-01-06 06:00 | 010-1 | MRS Varaždin I stream 1 | Kromatografski uzorak | 2022-02-01 10:32 | 4.294 | 0 | 91.417 | 4.03 | 0.248 | 0.259 | 0.003 | 0.006 | 0.001 | 0.001 | 0 |  | 0.001 |  |  |  | 9.3796 | 33.766 | 9.8978 | 35.632 | 10.4047 | 37.457 | 10.9695 | 39.49 | 12.162 | 43.784 | 12.833 | 46.198 | 13.492 | 48.57 | 14.222 | 51.2 | 0.729 | 0.7692 | 0.5947 | 0.5949 | 17.197 | 483.489 | 86.136
2022-01-06 06:00 | 2022-01-07 06:00 | 010-1 | MRS Varaždin I stream 1 | Kromatografski uzorak | 2022-02-01 10:32 | 4.061 | 0.007 | 91.325 | 4.304 | 0.281 | 0.302 | 0.008 | 0.011 | 0.001 | 0.001 | 0 |  | 0.001 |  |  |  | 9.4287 | 33.943 | 9.9497 | 35.819 | 10.4582 | 37.65 | 11.026 | 39.693 | 12.217 | 43.98 | 12.89 | 46.404 | 13.55 | 48.782 | 14.284 | 51.423 | 0.73 | 0.7704 | 0.5957 | 0.5958 | 17.223 | 482.753 | 85.327
2022-01-07 06:00 | 2022-01-08 06:00 | 010-1 | MRS Varaždin I stream 1 | Kromatografski uzorak | 2022-02-01 10:32 | 4.004 | 0.009 | 91.504 | 4.18 | 0.278 | 0.303 | 0.01 | 0.012 | 0.001 | 0.001 | 0 |  | 0.001 |  |  |  | 9.4249 | 33.929 | 9.9456 | 35.804 | 10.4543 | 37.635 | 11.0218 | 39.678 | 12.22 | 43.991 | 12.893 | 46.415 | 13.554 | 48.796 | 14.288 | 51.438 | 0.729 | 0.7693 | 0.5949 | 0.595 | 17.2 | 483.398 | 85.581
2022-01-08 06:00 | 2022-01-09 06:00 | 010-1 | MRS Varaždin I stream 1 | Kromatografski uzorak | 2022-02-01 10:32 | 3.885 | 0.014 | 91.498 | 4.285 | 0.288 | 0.318 | 0.013 | 0.015 | 0.001 | 0.001 | 0 |  | 0.001 |  |  |  | 9.4461 | 34.006 | 9.968 | 35.885 | 10.4774 | 37.719 | 11.0462 | 39.766 | 12.245 | 44.081 | 12.92 | 46.51 | 13.582 | 48.894 | 14.317 | 51.541 | 0.729 | 0.7697 | 0.5951 | 0.5953 | 17.207 | 483.201 | 85.276
2022-01-09 06:00 | 2022-01-10 06:00 | 010-1 | MRS Varaždin I stream 1 | Kromatografski uzorak | 2022-02-01 10:32 | 3.75 | 0.016 | 91.744 | 4.161 | 0.293 | 0.329 | 0.015 | 0.017 | 0.001 | 0.001 | 0 |  | 0.001 |  |  |  | 9.4516 | 34.026 | 9.9739 | 35.906 | 10.4839 | 37.742 | 11.053 | 39.791 | 12.263 | 44.145 | 12.938 | 46.578 | 13.602 | 48.966 | 14.338 | 51.618 | 0.728 | 0.7683 | 0.5941 | 0.5943 | 17.178 | 484.027 | 85.489
2022-01-10 06:00 | 2022-01-11 06:00 | 010-1 | MRS Varaždin I stream 1 | Kromatografski uzorak | 2022-02-01 10:32 | 3.077 | 0.015 | 92.496 | 4.082 | 0.286 | 0.33 | 0.018 | 0.019 | 0.002 | 0.003 | 0 |  | 0.002 |  |  |  | 9.511 | 34.24 | 10.0365 | 36.132 | 10.55 | 37.98 | 11.1227 | 40.042 | 12.372 | 44.539 | 13.054 | 46.994 | 13.724 | 49.405 | 14.467 | 52.08 | 0.724 | 0.7643 | 0.591 | 0.5912 | 17.088 | 486.572 | 85.675
2022-01-11 06:00 | 2022-01-12 06:00 | 010-1 | MRS Varaždin I stream 1 | Kromatografski uzorak | 2022-02-01 10:32 | 2.535 | 0.008 | 93.651 | 3.536 | 0.209 | 0.27 | 0.044 | 0.013 | 0.001 | 0.002 | 0 |  | 0.001 |  |  |  | 9.514 | 34.251 | 10.0397 | 36.143 | 10.5553 | 37.999 | 11.1282 | 40.062 | 12.434 | 44.763 | 13.119 | 47.229 | 13.795 | 49.662 | 14.542 | 52.35 | 0.717 | 0.7572 | 0.5855 | 0.5856 | 16.93 | 491.136 | 87.232
2022-01-12 06:00 | 2022-01-13 06:00 | 010-1 | MRS Varaždin I stream 1 | Kromatografski uzorak | 2022-02-01 10:32 | 2.52 | 0.001 | 93.509 | 3.327 | 0.365 | 0.643 | 0.124 | 0.061 | 0.027 | 0.033 | 0 |  | 0.033 |  |  |  | 9.5827 | 34.498 | 10.1122 | 36.404 | 10.629 | 38.264 | 11.2061 | 40.342 | 12.478 | 44.92 | 13.165 | 47.396 | 13.84 | 49.825 | 14.59 | 52.523 | 0.723 | 0.7628 | 0.5898 | 0.59 | 17.052 | 487.834 | 85.391
2022-01-13 06:00 | 2022-01-14 06:00 | 010-1 | MRS Varaždin I stream 1 | Kromatografski uzorak | 2022-02-01 10:32 | 2.627 | 0.001 | 93.095 | 3.421 | 0.446 | 0.857 | 0.142 | 0.076 | 0.039 | 0.045 | 0 |  | 0.108 |  |  |  | 9.6346 | 34.685 | 10.1671 | 36.602 | 10.6843 | 38.463 | 11.2645 | 40.552 | 12.497 | 44.987 | 13.185 | 47.467 | 13.858 | 49.889 | 14.609 | 52.591 | 0.728 | 0.7687 | 0.5944 | 0.5946 | 17.188 | 483.871 | 83.152
2022-01-14 06:00 | 2022-01-15 06:00 | 010-1 | MRS Varaždin I stream 1 | Kromatografski uzorak | 2022-02-01 10:32 | 2.735 | 0.001 | 93.615 | 3.382 | 0.2 | 0.267 | 0.048 | 0.008 | 0.001 | 0.001 | 0 |  | 0.009 |  |  |  | 9.4863 | 34.151 | 10.0104 | 36.037 | 10.5249 | 37.89 | 11.0961 | 39.946 | 12.396 | 44.626 | 13.079 | 47.085 | 13.753 | 49.512 | 14.498 | 52.192 | 0.718 | 0.7574 | 0.5857 | 0.5858 | 16.933 | 491.038 | 87.467
2022-01-15 06:00 | 2022-01-16 06:00 | 010-1 | MRS Varaždin I stream 1 | Kromatografski uzorak | 2022-02-01 10:32 | 2.717 | 0.052 | 93.537 | 3.415 | 0.216 | 0.279 | 0.042 | 0.013 | 0.001 | 0.002 | 0 |  | 0.004 |  |  |  | 9.4865 | 34.151 | 10.0106 | 36.038 | 10.525 | 37.89 | 11.0962 | 39.946 | 12.39 | 44.604 | 13.073 | 47.062 | 13.746 | 49.487 | 14.49 | 52.166 | 0.718 | 0.7582 | 0.5863 | 0.5864 | 16.951 | 490.518 | 87.421
2022-01-16 06:00 | 2022-01-17 06:00 | 010-1 | MRS Varaždin I stream 1 | Kromatografski uzorak | 2022-02-01 10:32 | 2.838 | 0.014 | 93.449 | 3.422 | 0.219 | 0.277 | 0.044 | 0.01 | 0.001 | 0.001 | 0 |  | 0.001 |  |  |  | 9.4772 | 34.118 | 10.0008 | 36.003 | 10.5147 | 37.853 | 11.0854 | 39.907 | 12.377 | 44.558 | 13.059 | 47.014 | 13.732 | 49.436 | 14.476 | 52.113 | 0.719 | 0.7583 | 0.5863 | 0.5865 | 16.953 | 490.471 | 87.432
2022-01-17 06:00 | 2022-01-18 06:00 | 010-1 | MRS Varaždin I stream 1 | Kromatografski uzorak | 2022-02-01 10:32 | 2.324 | 0.001 | 94.236 | 3.191 | 0.18 | 0.248 | 0.059 | 0.007 | 0 | 0.001 | 0 |  | 0 |  |  |  | 9.5065 | 34.223 | 10.0317 | 36.114 | 10.5481 | 37.973 | 11.1206 | 40.034 | 12.454 | 44.835 | 13.141 | 47.306 | 13.819 | 49.748 | 14.567 | 52.441 | 0.714 | 0.7536 | 0.5827 | 0.5829 | 16.848 | 493.534 | 88.155
2022-01-18 06:00 | 2022-01-19 06:00 | 010-1 | MRS Varaždin I stream 1 | Kromatografski uzorak | 2022-02-01 10:32 | 2.161 | 0.001 | 94.449 | 3.143 | 0.173 | 0.245 | 0.063 | 0.007 | 0 | 0.001 | 0 |  | 0 |  |  |  | 9.5184 | 34.266 | 10.0443 | 36.159 | 10.5614 | 38.021 | 11.1346 | 40.085 | 12.479 | 44.926 | 13.167 | 47.402 | 13.847 | 49.849 | 14.597 | 52.548 | 0.713 | 0.7524 | 0.5818 | 0.5819 | 16.822 | 494.292 | 88.282
2022-01-19 06:00 | 2022-01-20 06:00 | 010-1 | MRS Varaždin I stream 1 | Kromatografski uzorak | 2022-02-01 10:32 | 2.123 | 0.001 | 94.617 | 3.024 | 0.162 | 0.235 | 0.064 | 0.007 | 0 | 0.001 | 0 |  | 0 |  |  |  | 9.5116 | 34.242 | 10.0371 | 36.134 | 10.5543 | 37.995 | 11.1271 | 40.058 | 12.48 | 44.926 | 13.167 | 47.402 | 13.848 | 49.851 | 14.597 | 52.55 | 0.712 | 0.7514 | 0.581 | 0.5811 | 16.798 | 495.008 | 88.616
2022-01-20 06:00 | 2022-01-21 06:00 | 010-1 | MRS Varaždin I stream 1 | Kromatografski uzorak | 2022-02-01 10:32 | 2.532 | 0.001 | 93.906 | 3.319 | 0.183 | 0.243 | 0.051 | 0.007 | 0 | 0.001 | 0 |  | 0 |  |  |  | 9.4948 | 34.181 | 10.0194 | 36.07 | 10.5347 | 37.925 | 11.1065 | 39.983 | 12.424 | 44.725 | 13.108 | 47.19 | 13.784 | 49.624 | 14.531 | 52.311 | 0.716 | 0.7554 | 0.5841 | 0.5843 | 16.889 | 492.354 | 87.888
2022-01-21 06:00 | 2022-01-22 06:00 | 010-1 | MRS Varaždin I stream 1 | Kromatografski uzorak | 2022-02-01 10:32 | 2.641 | 0.006 | 93.655 | 3.433 | 0.204 | 0.265 | 0.048 | 0.01 | 0.001 | 0.001 | 0 |  | 0 |  |  |  | 9.4961 | 34.186 | 10.0207 | 36.075 | 10.5357 | 37.928 | 11.1075 | 39.987 | 12.412 | 44.684 | 13.096 | 47.147 | 13.771 | 49.576 | 14.517 | 52.26 | 0.717 | 0.7571 | 0.5854 | 0.5855 | 16.926 | 491.281 | 87.487
2022-01-22 06:00 | 2022-01-23 06:00 | 010-1 | MRS Varaždin I stream 1 | Kromatografski uzorak | 2022-02-01 10:32 | 2.033 | 0.005 | 94.539 | 3.166 | 0.178 | 0.256 | 0.066 | 0.01 | 0.001 | 0.002 | 0 |  | 0 |  |  |  | 9.5337 | 34.321 | 10.0604 | 36.217 | 10.5782 | 38.082 | 11.1524 | 40.149 | 12.502 | 45.006 | 13.191 | 47.486 | 13.871 | 49.937 | 14.622 | 52.641 | 0.713 | 0.7521 | 0.5816 | 0.5817 | 16.815 | 494.472 | 88.152
2022-01-23 06:00 | 2022-01-24 06:00 | 010-1 | MRS Varaždin I stream 1 | Kromatografski uzorak | 2022-02-01 10:32 | 3.371 | 0.049 | 92.488 | 3.81 | 0.241 | 0.281 | 0.022 | 0.012 | 0.001 | 0.002 | 0 |  | 0.003 |  |  |  | 9.452 | 34.027 | 9.9742 | 35.907 | 10.4855 | 37.748 | 11.0547 | 39.797 | 12.298 | 44.272 | 12.976 | 46.712 | 13.643 | 49.113 | 14.381 | 51.772 | 0.724 | 0.764 | 0.5907 | 0.5909 | 17.081 | 486.782 | 86.522
2022-01-24 06:00 | 2022-01-25 06:00 | 010-1 | MRS Varaždin I stream 1 | Kromatografski uzorak | 2022-02-01 10:32 | 3.072 | 0.023 | 92.989 | 3.646 | 0.219 | 0.27 | 0.037 | 0.01 | 0.001 | 0.002 | 0 |  | 0.001 |  |  |  | 9.4703 | 34.093 | 9.9935 | 35.977 | 10.5064 | 37.823 | 11.0767 | 39.876 | 12.347 | 44.45 | 13.028 | 46.9 | 13.698 | 49.313 | 14.44 | 51.983 | 0.721 | 0.7609 | 0.5883 | 0.5885 | 17.012 | 488.76 | 86.951
2022-01-25 06:00 | 2022-01-26 06:00 | 010-1 | MRS Varaždin I stream 1 | Kromatografski uzorak | 2022-02-01 10:32 | 2.62 | 0.052 | 93.532 | 3.458 | 0.235 | 0.338 | 0.057 | 0.021 | 0.005 | 0.007 | 0 |  | 0.011 |  |  |  | 9.5127 | 34.246 | 10.0383 | 36.138 | 10.5535 | 37.992 | 11.1263 | 40.055 | 12.416 | 44.698 | 13.1 | 47.161 | 13.774 | 49.588 | 14.52 | 52.273 | 0.719 | 0.7592 | 0.587 | 0.5872 | 16.971 | 489.943 | 86.884
2022-01-26 06:00 | 2022-01-27 06:00 | 010-1 | MRS Varaždin I stream 1 | Kromatografski uzorak | 2022-02-01 10:32 | 2.826 | 0.07 | 93.366 | 3.489 | 0.188 | 0.25 | 0.039 | 0.013 | 0.002 | 0.003 | 0 |  | 0.005 |  |  |  | 9.4753 | 34.111 | 9.9989 | 35.996 | 10.5125 | 37.845 | 11.0831 | 39.899 | 12.368 | 44.525 | 13.05 | 46.978 | 13.722 | 49.398 | 14.465 | 52.073 | 0.719 | 0.7591 | 0.587 | 0.5871 | 16.971 | 489.943 | 87.413
2022-01-27 06:00 | 2022-01-28 06:00 | 010-1 | MRS Varaždin I stream 1 | Kromatografski uzorak | 2022-02-01 10:32 | 2.874 | 0.131 | 93.183 | 3.549 | 0.2 | 0.264 | 0.032 | 0.018 | 0.003 | 0.004 | 0 |  | 0.007 |  |  |  | 9.4722 | 34.1 | 9.9955 | 35.984 | 10.5087 | 37.831 | 11.0791 | 39.885 | 12.35 | 44.461 | 13.031 | 46.912 | 13.702 | 49.327 | 14.444 | 51.997 | 0.721 | 0.7608 | 0.5882 | 0.5884 | 17.008 | 488.879 | 87.196
2022-01-28 06:00 | 2022-01-29 06:00 | 010-1 | MRS Varaždin I stream 1 | Kromatografski uzorak | 2022-02-01 10:32 | 3.3 | 0.079 | 92.471 | 3.89 | 0.212 | 0.261 | 0.026 | 0.013 | 0.002 | 0.003 | 0 |  | 0.004 |  |  |  | 9.4598 | 34.055 | 9.9824 | 35.937 | 10.494 | 37.779 | 11.0637 | 39.829 | 12.305 | 44.3 | 12.984 | 46.741 | 13.651 | 49.143 | 14.39 | 51.804 | 0.724 | 0.7643 | 0.591 | 0.5911 | 17.088 | 486.592 | 86.443
2022-01-29 06:00 | 2022-01-30 06:00 | 010-1 | MRS Varaždin I stream 1 | Kromatografski uzorak | 2022-02-01 10:32 | 3.884 | 0.017 | 91.801 | 4.076 | 0.2 | 0.222 | 0.013 | 0.006 | 0.001 | 0.001 | 0 |  | 0.001 |  |  |  | 9.4159 | 33.897 | 9.9362 | 35.77 | 10.4452 | 37.603 | 11.0121 | 39.644 | 12.227 | 44.016 | 12.9 | 46.442 | 13.563 | 48.827 | 14.297 | 51.47 | 0.727 | 0.7671 | 0.5931 | 0.5933 | 17.15 | 484.826 | 86.264
2022-01-30 06:00 | 2022-01-31 06:00 | 010-1 | MRS Varaždin I stream 1 | Kromatografski uzorak | 2022-02-01 10:32 | 3.687 | 0.017 | 91.967 | 4.082 | 0.211 | 0.247 | 0.02 | 0.012 | 0.001 | 0.002 | 0 |  | 0.001 |  |  |  | 9.4159 | 33.897 | 9.9362 | 35.77 | 10.4452 | 37.603 | 11.0398 | 39.743 | 12.262 | 44.142 | 12.9 | 46.442 | 13.563 | 48.827 | 14.297 | 51.47 | 0.727 | 0.7671 | 0.5927 | 0.5933 | 17.137 | 485.194 | 86.081
2022-01-31 06:00 | 2022-02-01 06:00 | 010-1 | MRS Varaždin I stream 1 | Kromatografski uzorak | 2022-02-01 10:32 | 3.537 | 0.019 | 92.181 | 4.003 | 0.218 | 0.26 | 0.025 | 0.013 | 0.001 | 0.002 | 0 |  | 0.001 |  |  |  | 9.4501 | 34.02 | 9.9722 | 35.9 | 10.483 | 37.739 | 11.0521 | 39.787 | 12.284 | 44.222 | 12.961 | 46.659 | 13.627 | 49.056 | 14.364 | 51.712 | 0.725 | 0.7654 | 0.5918 | 0.592 | 17.113 | 485.874 | 86.184