## DATA
Vrijeme od | Vrijeme do | Oznaka mjesta uzorkovanja | Mjesto uzorkovanja | Vrsta mjesta uzorkovanja | Zadnja izmjena | N2 (mol %) | CO2 (mol %) | C1 (mol %) | C2 (mol %) | C3 (mol %) | C3+ (mol %) | n-C4 (mol %) | i-C4 (mol %) | n-C5 (mol %) | i-C5 (mol %) | neo-C5 (mol %) | C6 (mol %) | C6+ (mol %) | C7 (mol %) | C8 (mol %) | C9+ (mol %) | NCV (kWh/m3) @15/15 | NCV (MJ/m3) @15/15 | NCV (kWh/m3) @25/0 | NCV (MJ/m3) @25/0 | GCV (kWh/m3) @15/15 | GCV (MJ/m3) @15/15 | GCV (kWh/m3) @25/0 | GCV (MJ/m3) @25/0 | Wd(kWh/m3) @15/15 | Wd(Mj/m3) @15/15 | Wd(kWh/m3) @25/0 | Wd(Mj/m3) @25/0 | Wg(kWh/m3) @15/15 | Wg(Mj/m3) @15/15 | Wg(kWh/m3) @25/0 | Wg(Mj/m3) @25/0 | ρ (kg/m3) @15 | ρ (kg/m3) @0 | d@15 | d@0 | M kg/kmol | R J/kgK | MN (metanski broj)
2022-11-01 06:00 | 2022-11-02 06:00 | 014-1 | MRČ Ludbreg - MRČ Zabok (stream 1) | Kromatografski uzorak | 2022-12-01 08:47 | 1.581 | 1.219 | 88.574 | 6.962 | 1.247 | 1.665 | 0.173 | 0.137 | 0.035 | 0.045 | 0 | 0.019 | - | 0.007 | 0.002 | 0 | 9.9862 | 35.95 | 10.5384 | 37.938 | 11.0602 | 39.817 | 11.6614 | 41.981 | 12.621 | 45.434 | 13.316 | 47.939 | 13.978 | 50.321 | 14.735 | 53.047 | 0.767 | 0.8098 | 0.6261 | 0.6263 | 18.096 | 459.464 | 76.131
2022-11-02 06:00 | 2022-11-03 06:00 | 014-1 | MRČ Ludbreg - MRČ Zabok (stream 1) | Kromatografski uzorak | 2022-12-01 08:47 | 1.537 | 1.249 | 88.552 | 7.014 | 1.242 | 1.648 | 0.165 | 0.133 | 0.034 | 0.045 | 0 | 0.019 | - | 0.007 | 0.001 | 0 | 9.9877 | 35.956 | 10.5401 | 37.944 | 11.062 | 39.823 | 11.6633 | 41.988 | 12.621 | 45.437 | 13.317 | 47.942 | 13.979 | 50.324 | 14.736 | 53.05 | 0.767 | 0.8099 | 0.6262 | 0.6264 | 18.1 | 459.375 | 76.164
2022-11-03 06:00 | 2022-11-04 06:00 | 014-1 | MRČ Ludbreg - MRČ Zabok (stream 1) | Kromatografski uzorak | 2022-12-01 08:47 | 1.419 | 1.329 | 88.526 | 7.133 | 1.218 | 1.594 | 0.152 | 0.125 | 0.032 | 0.042 | 0 | 0.017 | - | 0.007 | 0.001 | 0 | 9.9893 | 35.962 | 10.5418 | 37.95 | 11.0638 | 39.83 | 11.6652 | 41.995 | 12.622 | 45.439 | 13.318 | 47.944 | 13.98 | 50.327 | 14.737 | 53.053 | 0.768 | 0.8101 | 0.6264 | 0.6266 | 18.104 | 459.276 | 76.334
2022-11-04 06:00 | 2022-11-05 06:00 | 014-1 | MRČ Ludbreg - MRČ Zabok (stream 1) | Kromatografski uzorak | 2022-12-01 08:47 | 1.194 | 0.972 | 89.945 | 6.552 | 1.013 | 1.336 | 0.13 | 0.108 | 0.027 | 0.036 | 0 | 0.015 | - | 0.006 | 0.001 | 0 | 9.958 | 35.849 | 10.5086 | 37.831 | 11.0324 | 39.717 | 11.6319 | 41.875 | 12.685 | 45.666 | 13.384 | 48.183 | 14.054 | 50.593 | 14.815 | 53.333 | 0.755 | 0.7971 | 0.6163 | 0.6165 | 17.813 | 466.797 | 77.717
2022-11-05 06:00 | 2022-11-06 06:00 | 014-1 | MRČ Ludbreg - MRČ Zabok (stream 1) | Kromatografski uzorak | 2022-12-01 08:47 | 1.061 | 1.024 | 90.151 | 6.534 | 0.938 | 1.23 | 0.117 | 0.098 | 0.024 | 0.032 | 0 | 0.013 | - | 0.005 | 0 | 0 | 9.9456 | 35.804 | 10.4955 | 37.784 | 11.0194 | 39.67 | 11.6182 | 41.826 | 12.683 | 45.66 | 13.383 | 48.177 | 14.053 | 50.59 | 14.814 | 53.331 | 0.753 | 0.7953 | 0.6149 | 0.6151 | 17.773 | 467.812 | 78.214
2022-11-06 06:00 | 2022-11-07 06:00 | 014-1 | MRČ Ludbreg - MRČ Zabok (stream 1) | Kromatografski uzorak | 2022-12-01 08:47 | 1.316 | 1.027 | 89.592 | 6.605 | 1.086 | 1.459 | 0.149 | 0.124 | 0.032 | 0.041 | 0 | 0.018 | - | 0.007 | 0.001 | 0 | 9.9684 | 35.886 | 10.5196 | 37.871 | 11.0429 | 39.754 | 11.643 | 41.915 | 12.669 | 45.609 | 13.367 | 48.123 | 14.035 | 50.525 | 14.795 | 53.262 | 0.759 | 0.8007 | 0.6191 | 0.6193 | 17.895 | 464.648 | 77.155
2022-11-07 06:00 | 2022-11-08 06:00 | 014-1 | MRČ Ludbreg - MRČ Zabok (stream 1) | Kromatografski uzorak | 2022-12-01 08:47 | 1.137 | 0.859 | 90.29 | 6.441 | 0.943 | 1.274 | 0.131 | 0.11 | 0.029 | 0.037 | 0 | 0.016 | - | 0.007 | 0.001 | 0 | 9.9579 | 35.849 | 10.5085 | 37.831 | 11.0329 | 39.719 | 11.6325 | 41.877 | 12.71 | 45.755 | 13.41 | 48.277 | 14.082 | 50.694 | 14.844 | 53.44 | 0.752 | 0.7939 | 0.6139 | 0.6141 | 17.744 | 468.592 | 77.92
2022-11-08 06:00 | 2022-11-09 06:00 | 014-1 | MRČ Ludbreg - MRČ Zabok (stream 1) | Kromatografski uzorak | 2022-12-01 08:47 | 1.001 | 0.746 | 90.597 | 6.614 | 0.803 | 1.043 | 0.096 | 0.081 | 0.02 | 0.026 | 0 | 0.011 | - | 0.004 | 0 | 0 | 9.951 | 35.824 | 10.5011 | 37.804 | 11.0264 | 39.695 | 11.6255 | 41.852 | 12.739 | 45.861 | 13.441 | 48.389 | 14.116 | 50.818 | 14.881 | 53.57 | 0.748 | 0.7891 | 0.6102 | 0.6104 | 17.637 | 471.428 | 78.596
2022-11-09 06:00 | 2022-11-10 06:00 | 014-1 | MRČ Ludbreg - MRČ Zabok (stream 1) | Kromatografski uzorak | 2022-12-01 08:47 | 1.494 | 0.869 | 89.494 | 6.691 | 1.085 | 1.452 | 0.146 | 0.122 | 0.032 | 0.04 | 0 | 0.018 | - | 0.007 | 0.001 | 0 | 9.9714 | 35.897 | 10.5228 | 37.882 | 11.046 | 39.766 | 11.6463 | 41.927 | 12.678 | 45.641 | 13.377 | 48.155 | 14.044 | 50.56 | 14.805 | 53.297 | 0.758 | 0.8001 | 0.6186 | 0.6188 | 17.881 | 465.028 | 76.92
2022-11-10 06:00 | 2022-11-11 06:00 | 014-1 | MRČ Ludbreg - MRČ Zabok (stream 1) | Kromatografski uzorak | 2022-12-01 08:47 | 1.938 | 0.93 | 88.562 | 6.85 | 1.269 | 1.72 | 0.179 | 0.148 | 0.04 | 0.048 | 0 | 0.023 | - | 0.01 | 0.002 | 0 | 9.9835 | 35.941 | 10.5357 | 37.928 | 11.0572 | 39.806 | 11.6582 | 41.969 | 12.628 | 45.46 | 13.324 | 47.967 | 13.986 | 50.349 | 14.744 | 53.077 | 0.766 | 0.8084 | 0.625 | 0.6252 | 18.066 | 460.233 | 75.695
2022-11-11 06:00 | 2022-11-12 06:00 | 014-1 | MRČ Ludbreg - MRČ Zabok (stream 1) | Kromatografski uzorak | 2022-12-01 08:47 | 1.661 | 0.94 | 89.431 | 6.388 | 1.152 | 1.579 | 0.166 | 0.146 | 0.036 | 0.044 | 0 | 0.022 | - | 0.011 | 0.003 | 0 | 9.9516 | 35.826 | 10.5019 | 37.807 | 11.024 | 39.686 | 11.6231 | 41.843 | 12.636 | 45.49 | 13.333 | 47.998 | 13.998 | 50.392 | 14.756 | 53.122 | 0.76 | 0.8022 | 0.6202 | 0.6204 | 17.927 | 463.795 | 76.828
2022-11-12 06:00 | 2022-11-13 06:00 | 014-1 | MRČ Ludbreg - MRČ Zabok (stream 1) | Kromatografski uzorak | 2022-12-01 08:47 | 1.141 | 0.975 | 91.473 | 5.087 | 0.934 | 1.325 | 0.133 | 0.151 | 0.027 | 0.038 | 0 | 0.023 | - | 0.016 | 0.003 | 0.001 | 9.8615 | 35.502 | 10.4067 | 37.464 | 10.9292 | 39.345 | 11.523 | 41.483 | 12.632 | 45.477 | 13.329 | 47.983 | 14 | 50.401 | 14.758 | 53.13 | 0.747 | 0.7882 | 0.6094 | 0.6096 | 17.616 | 472.007 | 79.783
2022-11-13 06:00 | 2022-11-14 06:00 | 014-1 | MRČ Ludbreg - MRČ Zabok (stream 1) | Kromatografski uzorak | 2022-12-01 08:47 | 1.031 | 0.933 | 91.045 | 5.739 | 0.905 | 1.252 | 0.126 | 0.127 | 0.025 | 0.035 | 0 | 0.019 | - | 0.011 | 0.001 | 0.001 | 9.908 | 35.669 | 10.4558 | 37.641 | 10.9796 | 39.526 | 11.5761 | 41.674 | 12.679 | 45.644 | 13.378 | 48.16 | 14.05 | 50.581 | 14.811 | 53.321 | 0.748 | 0.7898 | 0.6107 | 0.6109 | 17.652 | 471.057 | 79.101
2022-11-14 06:00 | 2022-11-15 06:00 | 014-1 | MRČ Ludbreg - MRČ Zabok (stream 1) | Kromatografski uzorak | 2022-12-01 08:47 | 0.938 | 0.864 | 91.455 | 5.565 | 0.874 | 1.178 | 0.113 | 0.114 | 0.022 | 0.031 | 0 | 0.015 | - | 0.009 | 0 | 0.001 | 9.8945 | 35.62 | 10.4415 | 37.589 | 10.9657 | 39.476 | 11.5614 | 41.621 | 12.692 | 45.693 | 13.392 | 48.211 | 14.067 | 50.639 | 14.828 | 53.382 | 0.745 | 0.786 | 0.6077 | 0.6079 | 17.567 | 473.314 | 79.716
2022-11-15 06:00 | 2022-11-16 06:00 | 014-1 | MRČ Ludbreg - MRČ Zabok (stream 1) | Kromatografski uzorak | 2022-12-01 08:47 | 1.264 | 0.978 | 91.023 | 5.322 | 1.009 | 1.413 | 0.14 | 0.154 | 0.029 | 0.039 | 0 | 0.023 | - | 0.015 | 0.002 | 0.001 | 9.8812 | 35.572 | 10.4275 | 37.539 | 10.9498 | 39.419 | 11.5448 | 41.561 | 12.63 | 45.47 | 13.327 | 47.975 | 13.996 | 50.387 | 14.754 | 53.116 | 0.75 | 0.7916 | 0.6121 | 0.6122 | 17.692 | 469.988 | 79.068
2022-11-16 06:00 | 2022-11-17 06:00 | 014-1 | MRČ Ludbreg - MRČ Zabok (stream 1) | Kromatografski uzorak | 2022-12-01 08:47 | 1.11 | 0.948 | 91.651 | 4.964 | 0.938 | 1.327 | 0.131 | 0.153 | 0.026 | 0.037 | 0 | 0.023 | - | 0.016 | 0.003 | 0.001 | 9.8579 | 35.488 | 10.4029 | 37.45 | 10.9255 | 39.332 | 11.5191 | 41.469 | 12.638 | 45.496 | 13.334 | 48.004 | 14.007 | 50.424 | 14.765 | 53.155 | 0.746 | 0.7869 | 0.6084 | 0.6086 | 17.588 | 472.741 | 79.974
2022-11-17 06:00 | 2022-11-18 06:00 | 014-1 | MRČ Ludbreg - MRČ Zabok (stream 1) | Kromatografski uzorak | 2022-12-01 08:47 | 0.962 | 0.86 | 92.373 | 4.414 | 0.989 | 1.391 | 0.136 | 0.165 | 0.025 | 0.036 | 0.001 | 0.021 | - | 0.016 | 0.001 | 0.002 | 9.8492 | 35.457 | 10.3937 | 37.417 | 10.9172 | 39.302 | 11.5102 | 41.437 | 12.663 | 45.588 | 13.361 | 48.1 | 14.036 | 50.531 | 14.796 | 53.267 | 0.741 | 0.7824 | 0.605 | 0.6051 | 17.487 | 475.481 | 80.662
2022-11-18 06:00 | 2022-11-19 06:00 | 014-1 | MRČ Ludbreg - MRČ Zabok (stream 1) | Kromatografski uzorak | 2022-12-01 08:47 | 0.863 | 0.744 | 92.419 | 4.707 | 0.923 | 1.267 | 0.125 | 0.136 | 0.023 | 0.032 | 0 | 0.016 | - | 0.01 | 0 | 0.001 | 9.8662 | 35.518 | 10.4115 | 37.481 | 10.9361 | 39.37 | 11.5301 | 41.509 | 12.704 | 45.733 | 13.404 | 48.254 | 14.081 | 50.692 | 14.844 | 53.438 | 0.739 | 0.7801 | 0.6032 | 0.6034 | 17.436 | 476.86 | 80.668
2022-11-19 06:00 | 2022-11-20 06:00 | 014-1 | MRČ Ludbreg - MRČ Zabok (stream 1) | Kromatografski uzorak | 2022-12-01 08:47 | 0.865 | 0.747 | 91.934 | 5.273 | 0.878 | 1.181 | 0.114 | 0.116 | 0.021 | 0.03 | 0 | 0.013 | - | 0.007 | 0 | 0.001 | 9.8906 | 35.606 | 10.4373 | 37.574 | 10.9622 | 39.464 | 11.5577 | 41.608 | 12.718 | 45.786 | 13.419 | 48.307 | 14.096 | 50.747 | 14.859 | 53.493 | 0.741 | 0.7822 | 0.6048 | 0.605 | 17.484 | 475.698 | 80.124
2022-11-20 06:00 | 2022-11-21 06:00 | 014-1 | MRČ Ludbreg - MRČ Zabok (stream 1) | Kromatografski uzorak | 2022-12-01 08:47 | 1.083 | 1.056 | 89.814 | 6.68 | 1.036 | 1.366 | 0.134 | 0.115 | 0.026 | 0.035 | 0 | 0.014 | - | 0.006 | 0 | 0.001 | 9.9748 | 35.909 | 10.5263 | 37.895 | 11.0505 | 39.782 | 11.651 | 41.944 | 12.694 | 45.697 | 13.393 | 48.214 | 14.063 | 50.625 | 14.824 | 53.365 | 0.757 | 0.7987 | 0.6176 | 0.6178 | 17.85 | 465.907 | 77.546
2022-11-21 06:00 | 2022-11-22 06:00 | 014-1 | MRČ Ludbreg - MRČ Zabok (stream 1) | Kromatografski uzorak | 2022-12-01 08:47 | 1.196 | 1.194 | 89.131 | 6.962 | 1.165 | 1.516 | 0.141 | 0.125 | 0.027 | 0.037 | 0 | 0.015 | - | 0.006 | 0 | 0.001 | 9.9958 | 35.985 | 10.5486 | 37.975 | 11.0721 | 39.859 | 11.6739 | 42.026 | 12.671 | 45.616 | 13.369 | 48.13 | 14.035 | 50.527 | 14.796 | 53.264 | 0.763 | 0.8049 | 0.6223 | 0.6225 | 17.988 | 462.257 | 76.805
2022-11-22 06:00 | 2022-11-23 06:00 | 014-1 | MRČ Ludbreg - MRČ Zabok (stream 1) | Kromatografski uzorak | 2022-12-01 08:47 | 1.116 | 1.063 | 90.134 | 6.276 | 1.062 | 1.411 | 0.134 | 0.128 | 0.026 | 0.035 | 0 | 0.016 | - | 0.008 | 0 | 0.001 | 9.9497 | 35.819 | 10.4999 | 37.8 | 11.0235 | 39.685 | 11.6225 | 41.841 | 12.673 | 45.625 | 13.372 | 48.139 | 14.041 | 50.548 | 14.802 | 53.286 | 0.755 | 0.7972 | 0.6164 | 0.6166 | 17.816 | 466.728 | 77.954
2022-11-23 06:00 | 2022-11-24 06:00 | 014-1 | MRČ Ludbreg - MRČ Zabok (stream 1) | Kromatografski uzorak | 2022-12-01 08:47 | 1.013 | 0.816 | 90.741 | 6.287 | 0.866 | 1.143 | 0.11 | 0.097 | 0.021 | 0.029 | 0 | 0.013 | - | 0.006 | 0 | 0.001 | 9.9374 | 35.775 | 10.4868 | 37.752 | 11.0115 | 39.641 | 11.6098 | 41.795 | 12.718 | 45.785 | 13.419 | 48.308 | 14.093 | 50.734 | 14.856 | 53.482 | 0.748 | 0.7896 | 0.6105 | 0.6107 | 17.648 | 471.142 | 78.74
2022-11-24 06:00 | 2022-11-25 06:00 | 014-1 | MRČ Ludbreg - MRČ Zabok (stream 1) | Kromatografski uzorak | 2022-12-01 08:47 | 1.303 | 0.826 | 89.989 | 6.572 | 0.986 | 1.31 | 0.13 | 0.108 | 0.028 | 0.035 | 0 | 0.016 | - | 0.007 | 0.001 | 0 | 9.9595 | 35.854 | 10.5101 | 37.836 | 11.0341 | 39.723 | 11.6337 | 41.881 | 12.698 | 45.714 | 13.398 | 48.233 | 14.068 | 50.646 | 14.83 | 53.389 | 0.754 | 0.7956 | 0.6152 | 0.6154 | 17.781 | 467.615 | 77.623
2022-11-25 06:00 | 2022-11-26 06:00 | 014-1 | MRČ Ludbreg - MRČ Zabok (stream 1) | Kromatografski uzorak | 2022-12-01 08:47 | 0.677 | 0.432 | 94.144 | 3.892 | 0.595 | 0.855 | 0.084 | 0.102 | 0.02 | 0.031 | 0 | 0.015 | - | 0.007 | 0 | 0.001 | 9.7848 | 35.225 | 10.3255 | 37.172 | 10.8507 | 39.062 | 11.4399 | 41.184 | 12.73 | 45.827 | 13.431 | 48.35 | 14.117 | 50.82 | 14.88 | 53.569 | 0.724 | 0.7642 | 0.5909 | 0.591 | 17.082 | 486.867 | 83.539
2022-11-26 06:00 | 2022-11-27 06:00 | 014-1 | MRČ Ludbreg - MRČ Zabok (stream 1) | Kromatografski uzorak | 2022-12-01 08:47 | 0.717 | 0.664 | 93.773 | 3.731 | 0.79 | 1.114 | 0.111 | 0.127 | 0.023 | 0.032 | 0 | 0.017 | - | 0.011 | 0.002 | 0.001 | 9.7918 | 35.251 | 10.333 | 37.199 | 10.8573 | 39.086 | 11.4469 | 41.209 | 12.689 | 45.681 | 13.388 | 48.198 | 14.07 | 50.652 | 14.832 | 53.394 | 0.73 | 0.7701 | 0.5955 | 0.5957 | 17.215 | 483.022 | 82.956
2022-11-27 06:00 | 2022-11-28 06:00 | 014-1 | MRČ Ludbreg - MRČ Zabok (stream 1) | Kromatografski uzorak | 2022-12-01 08:47 | 0.914 | 0.983 | 92.903 | 3.883 | 0.939 | 1.318 | 0.136 | 0.135 | 0.029 | 0.037 | 0.001 | 0.021 | - | 0.014 | 0.006 | 0 | 9.7914 | 35.249 | 10.3326 | 37.198 | 10.8549 | 39.078 | 11.4446 | 41.201 | 12.614 | 45.409 | 13.309 | 47.912 | 13.984 | 50.341 | 14.741 | 53.068 | 0.738 | 0.7793 | 0.6026 | 0.6028 | 17.419 | 477.322 | 81.979
2022-11-28 06:00 | 2022-11-29 06:00 | 014-1 | MRČ Ludbreg - MRČ Zabok (stream 1) | Kromatografski uzorak | 2022-12-01 08:47 | 0.648 | 0.67 | 94.086 | 3.594 | 0.717 | 1.002 | 0.103 | 0.104 | 0.021 | 0.027 | 0.001 | 0.015 | - | 0.01 | 0.004 | 0 | 9.7675 | 35.163 | 10.3073 | 37.106 | 10.8314 | 38.993 | 11.4196 | 41.111 | 12.682 | 45.657 | 13.38 | 48.169 | 14.064 | 50.63 | 14.824 | 53.367 | 0.727 | 0.7672 | 0.5932 | 0.5934 | 17.15 | 484.943 | 83.814
2022-11-29 06:00 | 2022-11-30 06:00 | 014-1 | MRČ Ludbreg - MRČ Zabok (stream 1) | Kromatografski uzorak | 2022-12-01 08:47 | 0.325 | 0.281 | 95.344 | 3.45 | 0.437 | 0.599 | 0.06 | 0.068 | 0.009 | 0.014 | 0 | 0.007 | - | 0.004 | 0 | 0.001 | 9.751 | 35.104 | 10.2897 | 37.043 | 10.8163 | 38.939 | 11.4036 | 41.053 | 12.775 | 45.992 | 13.479 | 48.526 | 14.171 | 51.016 | 14.938 | 53.778 | 0.714 | 0.7534 | 0.5826 | 0.5827 | 16.843 | 493.669 | 85.884
2022-11-30 06:00 | 2022-12-01 06:00 | 014-1 | MRČ Ludbreg - MRČ Zabok (stream 1) | Kromatografski uzorak | 2022-12-01 08:51 | 0.34 | 0.295 | 95.144 | 3.611 | 0.448 | 0.61 | 0.06 | 0.068 | 0.009 | 0.014 | 0 | 0.006 | - | 0.003 | 0 | 0.001 | 9.7615 | 35.141 | 10.3009 | 37.083 | 10.8275 | 38.979 | 11.4154 | 41.095 | 12.778 | 46 | 13.481 | 48.533 | 14.173 | 51.023 | 14.94 | 53.784 | 0.715 | 0.7548 | 0.5837 | 0.5838 | 16.874 | 492.801 | 85.508
2022-11-01 06:00 | 2022-11-02 06:00 | 014-4 | MRČ Ludbreg - MRS Varaždin I (stream 4) | Kromatografski uzorak | 2022-12-01 08:47 | 1.581 | 1.219 | 88.578 | 6.965 | 1.24 | 1.657 | 0.172 | 0.136 | 0.035 | 0.045 | 0 | 0.019 | - | 0.007 | 0.002 | 0 | 9.9849 | 35.946 | 10.5371 | 37.934 | 11.0589 | 39.812 | 11.66 | 41.976 | 12.62 | 45.431 | 13.315 | 47.935 | 13.977 | 50.317 | 14.734 | 53.044 | 0.767 | 0.8097 | 0.626 | 0.6262 | 18.094 | 459.512 | 76.153
2022-11-02 06:00 | 2022-11-03 06:00 | 014-4 | MRČ Ludbreg - MRS Varaždin I (stream 4) | Kromatografski uzorak | 2022-12-01 08:47 | 1.534 | 1.252 | 88.557 | 7.017 | 1.236 | 1.639 | 0.164 | 0.133 | 0.034 | 0.045 | 0 | 0.019 | - | 0.007 | 0.001 | 0 | 9.9863 | 35.951 | 10.5386 | 37.939 | 11.0605 | 39.818 | 11.6617 | 41.982 | 12.62 | 45.433 | 13.316 | 47.937 | 13.978 | 50.319 | 14.735 | 53.046 | 0.767 | 0.8098 | 0.6262 | 0.6264 | 18.098 | 459.422 | 76.196
2022-11-03 06:00 | 2022-11-04 06:00 | 014-4 | MRČ Ludbreg - MRS Varaždin I (stream 4) | Kromatografski uzorak | 2022-12-01 08:47 | 1.422 | 1.326 | 88.534 | 7.132 | 1.212 | 1.587 | 0.151 | 0.125 | 0.032 | 0.042 | 0 | 0.017 | - | 0.007 | 0.001 | 0 | 9.988 | 35.957 | 10.5404 | 37.946 | 11.0624 | 39.825 | 11.6637 | 41.989 | 12.621 | 45.437 | 13.317 | 47.942 | 13.979 | 50.324 | 14.736 | 53.051 | 0.767 | 0.81 | 0.6263 | 0.6265 | 18.101 | 459.347 | 76.356
2022-11-04 06:00 | 2022-11-05 06:00 | 014-4 | MRČ Ludbreg - MRS Varaždin I (stream 4) | Kromatografski uzorak | 2022-12-01 08:47 | 1.194 | 0.972 | 89.952 | 6.553 | 1.007 | 1.329 | 0.129 | 0.107 | 0.027 | 0.035 | 0 | 0.015 | - | 0.006 | 0 | 0 | 9.9569 | 35.845 | 10.5074 | 37.827 | 11.0311 | 39.712 | 11.6306 | 41.87 | 12.684 | 45.664 | 13.383 | 48.18 | 14.053 | 50.591 | 14.814 | 53.331 | 0.755 | 0.7969 | 0.6162 | 0.6164 | 17.811 | 466.86 | 77.742
2022-11-05 06:00 | 2022-11-06 06:00 | 014-4 | MRČ Ludbreg - MRS Varaždin I (stream 4) | Kromatografski uzorak | 2022-12-01 08:47 | 1.062 | 1.025 | 90.154 | 6.536 | 0.933 | 1.223 | 0.117 | 0.098 | 0.024 | 0.032 | 0 | 0.013 | - | 0.005 | 0 | 0 | 9.9445 | 35.8 | 10.4943 | 37.78 | 11.0182 | 39.665 | 11.6169 | 41.821 | 12.683 | 45.657 | 13.382 | 48.174 | 14.052 | 50.587 | 14.813 | 53.327 | 0.753 | 0.7952 | 0.6148 | 0.615 | 17.772 | 467.858 | 78.236
2022-11-06 06:00 | 2022-11-07 06:00 | 014-4 | MRČ Ludbreg - MRS Varaždin I (stream 4) | Kromatografski uzorak | 2022-12-01 08:47 | 1.322 | 1.035 | 89.57 | 6.614 | 1.086 | 1.459 | 0.149 | 0.124 | 0.032 | 0.041 | 0 | 0.018 | - | 0.007 | 0.001 | 0 | 9.9677 | 35.884 | 10.5189 | 37.868 | 11.0421 | 39.751 | 11.6422 | 41.912 | 12.667 | 45.6 | 13.365 | 48.114 | 14.032 | 50.515 | 14.792 | 53.252 | 0.759 | 0.8009 | 0.6192 | 0.6194 | 17.899 | 464.544 | 77.15
2022-11-07 06:00 | 2022-11-08 06:00 | 014-4 | MRČ Ludbreg - MRS Varaždin I (stream 4) | Kromatografski uzorak | 2022-12-01 08:47 | 1.137 | 0.858 | 90.299 | 6.441 | 0.937 | 1.266 | 0.13 | 0.109 | 0.029 | 0.037 | 0 | 0.016 | - | 0.006 | 0.001 | 0 | 9.9567 | 35.844 | 10.5072 | 37.826 | 11.0316 | 39.714 | 11.631 | 41.872 | 12.709 | 45.752 | 13.41 | 48.274 | 14.081 | 50.692 | 14.844 | 53.438 | 0.752 | 0.7938 | 0.6138 | 0.614 | 17.741 | 468.665 | 77.949
2022-11-08 06:00 | 2022-11-09 06:00 | 014-4 | MRČ Ludbreg - MRS Varaždin I (stream 4) | Kromatografski uzorak | 2022-12-01 08:47 | 1.002 | 0.746 | 90.597 | 6.616 | 0.799 | 1.038 | 0.096 | 0.081 | 0.02 | 0.026 | 0 | 0.011 | - | 0.004 | 0 | 0 | 9.9501 | 35.82 | 10.5002 | 37.801 | 11.0254 | 39.692 | 11.6245 | 41.848 | 12.738 | 45.858 | 13.441 | 48.386 | 14.115 | 50.814 | 14.88 | 53.567 | 0.748 | 0.7891 | 0.6101 | 0.6103 | 17.636 | 471.45 | 78.61
2022-11-09 06:00 | 2022-11-10 06:00 | 014-4 | MRČ Ludbreg - MRS Varaždin I (stream 4) | Kromatografski uzorak | 2022-12-01 08:47 | 1.491 | 0.867 | 89.512 | 6.688 | 1.077 | 1.441 | 0.145 | 0.121 | 0.032 | 0.039 | 0 | 0.018 | - | 0.007 | 0.001 | 0 | 9.9697 | 35.891 | 10.521 | 37.875 | 11.0442 | 39.759 | 11.6444 | 41.92 | 12.678 | 45.639 | 13.376 | 48.154 | 14.044 | 50.558 | 14.804 | 53.296 | 0.758 | 0.7999 | 0.6185 | 0.6187 | 17.877 | 465.154 | 76.963
2022-11-10 06:00 | 2022-11-11 06:00 | 014-4 | MRČ Ludbreg - MRS Varaždin I (stream 4) | Kromatografski uzorak | 2022-12-01 08:47 | 1.938 | 0.93 | 88.571 | 6.851 | 1.262 | 1.71 | 0.178 | 0.147 | 0.04 | 0.048 | 0 | 0.023 | - | 0.01 | 0.002 | 0 | 9.9818 | 35.934 | 10.5338 | 37.922 | 11.0553 | 39.799 | 11.6562 | 41.962 | 12.627 | 45.456 | 13.323 | 47.962 | 13.985 | 50.345 | 14.742 | 53.073 | 0.766 | 0.8082 | 0.6249 | 0.6251 | 18.063 | 460.313 | 75.73
2022-11-11 06:00 | 2022-11-12 06:00 | 014-4 | MRČ Ludbreg - MRS Varaždin I (stream 4) | Kromatografski uzorak | 2022-12-01 08:47 | 1.662 | 0.94 | 89.438 | 6.39 | 1.145 | 1.57 | 0.165 | 0.145 | 0.035 | 0.044 | 0 | 0.022 | - | 0.011 | 0.002 | 0 | 9.9501 | 35.821 | 10.5004 | 37.801 | 11.0224 | 39.681 | 11.6214 | 41.837 | 12.635 | 45.487 | 13.332 | 47.995 | 13.997 | 50.389 | 14.755 | 53.119 | 0.76 | 0.802 | 0.6201 | 0.6203 | 17.925 | 463.866 | 76.859
2022-11-12 06:00 | 2022-11-13 06:00 | 014-4 | MRČ Ludbreg - MRS Varaždin I (stream 4) | Kromatografski uzorak | 2022-12-01 08:47 | 1.142 | 0.975 | 91.476 | 5.089 | 0.93 | 1.318 | 0.132 | 0.15 | 0.027 | 0.037 | 0 | 0.023 | - | 0.016 | 0.003 | 0 | 9.8602 | 35.497 | 10.4053 | 37.459 | 10.9278 | 39.34 | 11.5215 | 41.478 | 12.631 | 45.473 | 13.328 | 47.98 | 13.999 | 50.397 | 14.757 | 53.126 | 0.747 | 0.7881 | 0.6094 | 0.6095 | 17.614 | 472.06 | 79.809
2022-11-13 06:00 | 2022-11-14 06:00 | 014-4 | MRČ Ludbreg - MRS Varaždin I (stream 4) | Kromatografski uzorak | 2022-12-01 08:47 | 1.035 | 0.94 | 91.041 | 5.732 | 0.906 | 1.253 | 0.126 | 0.128 | 0.025 | 0.035 | 0 | 0.019 | - | 0.012 | 0.001 | 0.001 | 9.9066 | 35.664 | 10.4543 | 37.635 | 10.978 | 39.521 | 11.5745 | 41.668 | 12.677 | 45.636 | 13.375 | 48.151 | 14.048 | 50.572 | 14.809 | 53.311 | 0.748 | 0.7899 | 0.6107 | 0.6109 | 17.654 | 471.019 | 79.112
2022-11-14 06:00 | 2022-11-15 06:00 | 014-4 | MRČ Ludbreg - MRS Varaždin I (stream 4) | Kromatografski uzorak | 2022-12-01 08:47 | 0.937 | 0.865 | 91.474 | 5.551 | 0.87 | 1.173 | 0.112 | 0.114 | 0.022 | 0.03 | 0 | 0.015 | - | 0.009 | 0 | 0.001 | 9.8927 | 35.614 | 10.4395 | 37.582 | 10.9637 | 39.469 | 11.5594 | 41.614 | 12.691 | 45.689 | 13.391 | 48.207 | 14.065 | 50.635 | 14.827 | 53.378 | 0.745 | 0.7858 | 0.6076 | 0.6078 | 17.563 | 473.406 | 79.758
2022-11-15 06:00 | 2022-11-16 06:00 | 014-4 | MRČ Ludbreg - MRS Varaždin I (stream 4) | Kromatografski uzorak | 2022-12-01 08:47 | 1.26 | 0.975 | 91.053 | 5.311 | 1 | 1.401 | 0.139 | 0.153 | 0.029 | 0.039 | 0.001 | 0.023 | - | 0.015 | 0.002 | 0.001 | 9.879 | 35.564 | 10.4252 | 37.531 | 10.9475 | 39.411 | 11.5423 | 41.552 | 12.63 | 45.468 | 13.326 | 47.974 | 13.996 | 50.386 | 14.754 | 53.115 | 0.75 | 0.7913 | 0.6118 | 0.612 | 17.685 | 470.169 | 79.131
2022-11-16 06:00 | 2022-11-17 06:00 | 014-4 | MRČ Ludbreg - MRS Varaždin I (stream 4) | Kromatografski uzorak | 2022-12-01 08:47 | 1.109 | 0.948 | 91.667 | 4.958 | 0.932 | 1.318 | 0.13 | 0.152 | 0.026 | 0.037 | 0 | 0.022 | - | 0.015 | 0.003 | 0.001 | 9.8562 | 35.482 | 10.401 | 37.444 | 10.9237 | 39.325 | 11.5172 | 41.462 | 12.637 | 45.493 | 13.334 | 48.001 | 14.006 | 50.421 | 14.764 | 53.152 | 0.745 | 0.7867 | 0.6083 | 0.6085 | 17.584 | 472.845 | 80.018
2022-11-17 06:00 | 2022-11-18 06:00 | 014-4 | MRČ Ludbreg - MRS Varaždin I (stream 4) | Kromatografski uzorak | 2022-12-01 08:47 | 0.962 | 0.861 | 92.377 | 4.416 | 0.983 | 1.383 | 0.135 | 0.164 | 0.025 | 0.036 | 0.001 | 0.021 | - | 0.015 | 0.001 | 0.002 | 9.8479 | 35.452 | 10.3923 | 37.412 | 10.9157 | 39.297 | 11.5087 | 41.431 | 12.662 | 45.585 | 13.36 | 48.097 | 14.035 | 50.528 | 14.795 | 53.264 | 0.741 | 0.7823 | 0.6049 | 0.6051 | 17.485 | 475.538 | 80.693
2022-11-18 06:00 | 2022-11-19 06:00 | 014-4 | MRČ Ludbreg - MRS Varaždin I (stream 4) | Kromatografski uzorak | 2022-12-01 08:47 | 0.864 | 0.744 | 92.42 | 4.714 | 0.917 | 1.259 | 0.124 | 0.135 | 0.023 | 0.032 | 0 | 0.016 | - | 0.01 | 0 | 0.001 | 9.8653 | 35.515 | 10.4106 | 37.478 | 10.9351 | 39.366 | 11.5292 | 41.505 | 12.703 | 45.731 | 13.403 | 48.252 | 14.081 | 50.691 | 14.843 | 53.436 | 0.739 | 0.78 | 0.6031 | 0.6033 | 17.434 | 476.908 | 80.69
2022-11-19 06:00 | 2022-11-20 06:00 | 014-4 | MRČ Ludbreg - MRS Varaždin I (stream 4) | Kromatografski uzorak | 2022-12-01 08:47 | 0.87 | 0.753 | 91.902 | 5.295 | 0.877 | 1.179 | 0.114 | 0.116 | 0.021 | 0.03 | 0 | 0.013 | - | 0.007 | 0 | 0.001 | 9.8909 | 35.607 | 10.4376 | 37.575 | 10.9624 | 39.465 | 11.558 | 41.609 | 12.717 | 45.781 | 13.417 | 48.302 | 14.095 | 50.741 | 14.857 | 53.486 | 0.741 | 0.7824 | 0.605 | 0.6052 | 17.488 | 475.561 | 80.097
2022-11-20 06:00 | 2022-11-21 06:00 | 014-4 | MRČ Ludbreg - MRS Varaždin I (stream 4) | Kromatografski uzorak | 2022-12-01 08:47 | 1.073 | 1.046 | 89.876 | 6.658 | 1.021 | 1.346 | 0.132 | 0.113 | 0.026 | 0.035 | 0 | 0.014 | - | 0.006 | 0 | 0.001 | 9.9715 | 35.897 | 10.5229 | 37.882 | 11.047 | 39.769 | 11.6474 | 41.931 | 12.694 | 45.7 | 13.393 | 48.216 | 14.064 | 50.629 | 14.825 | 53.369 | 0.756 | 0.7981 | 0.6171 | 0.6173 | 17.837 | 466.272 | 77.644
2022-11-21 06:00 | 2022-11-22 06:00 | 014-4 | MRČ Ludbreg - MRS Varaždin I (stream 4) | Kromatografski uzorak | 2022-12-01 08:47 | 1.197 | 1.194 | 89.142 | 6.959 | 1.158 | 1.508 | 0.141 | 0.124 | 0.027 | 0.036 | 0 | 0.014 | - | 0.006 | 0 | 0.001 | 9.9941 | 35.979 | 10.5468 | 37.969 | 11.0703 | 39.853 | 11.6719 | 42.019 | 12.67 | 45.612 | 13.368 | 48.126 | 14.034 | 50.523 | 14.795 | 53.26 | 0.762 | 0.8047 | 0.6222 | 0.6224 | 17.984 | 462.341 | 76.839
2022-11-22 06:00 | 2022-11-23 06:00 | 014-4 | MRČ Ludbreg - MRS Varaždin I (stream 4) | Kromatografski uzorak | 2022-12-01 08:47 | 1.116 | 1.064 | 90.14 | 6.276 | 1.056 | 1.403 | 0.134 | 0.128 | 0.025 | 0.035 | 0 | 0.016 | - | 0.008 | 0 | 0.001 | 9.9484 | 35.814 | 10.4984 | 37.794 | 11.022 | 39.679 | 11.621 | 41.835 | 12.672 | 45.621 | 13.371 | 48.135 | 14.04 | 50.544 | 14.8 | 53.282 | 0.755 | 0.7971 | 0.6163 | 0.6165 | 17.814 | 466.774 | 77.983
2022-11-23 06:00 | 2022-11-24 06:00 | 014-4 | MRČ Ludbreg - MRS Varaždin I (stream 4) | Kromatografski uzorak | 2022-12-01 08:47 | 1.018 | 0.816 | 90.726 | 6.301 | 0.862 | 1.138 | 0.109 | 0.096 | 0.021 | 0.029 | 0 | 0.013 | - | 0.006 | 0 | 0.001 | 9.9371 | 35.774 | 10.4865 | 37.751 | 11.0112 | 39.64 | 11.6095 | 41.794 | 12.717 | 45.782 | 13.418 | 48.306 | 14.092 | 50.731 | 14.855 | 53.479 | 0.748 | 0.7897 | 0.6106 | 0.6108 | 17.649 | 471.117 | 78.736
2022-11-24 06:00 | 2022-11-25 06:00 | 014-4 | MRČ Ludbreg - MRS Varaždin I (stream 4) | Kromatografski uzorak | 2022-12-01 08:47 | 1.306 | 0.827 | 89.989 | 6.573 | 0.982 | 1.305 | 0.13 | 0.108 | 0.027 | 0.035 | 0 | 0.015 | - | 0.006 | 0.001 | 0 | 9.9583 | 35.85 | 10.5089 | 37.832 | 11.0328 | 39.718 | 11.6324 | 41.876 | 12.697 | 45.709 | 13.397 | 48.229 | 14.067 | 50.641 | 14.829 | 53.384 | 0.754 | 0.7956 | 0.6151 | 0.6153 | 17.781 | 467.633 | 77.64
2022-11-25 06:00 | 2022-11-26 06:00 | 014-4 | MRČ Ludbreg - MRS Varaždin I (stream 4) | Kromatografski uzorak | 2022-12-01 08:47 | 0.682 | 0.434 | 94.131 | 3.899 | 0.594 | 0.854 | 0.084 | 0.102 | 0.02 | 0.031 | 0 | 0.015 | - | 0.007 | 0 | 0.001 | 9.7842 | 35.223 | 10.3249 | 37.17 | 10.85 | 39.06 | 11.4392 | 41.181 | 12.728 | 45.822 | 13.429 | 48.345 | 14.115 | 50.814 | 14.879 | 53.563 | 0.724 | 0.7643 | 0.5909 | 0.5911 | 17.084 | 486.822 | 83.537
2022-11-26 06:00 | 2022-11-27 06:00 | 014-4 | MRČ Ludbreg - MRS Varaždin I (stream 4) | Kromatografski uzorak | 2022-12-01 08:47 | 0.72 | 0.668 | 93.771 | 3.732 | 0.787 | 1.111 | 0.111 | 0.127 | 0.023 | 0.032 | 0 | 0.017 | - | 0.011 | 0.002 | 0.001 | 9.7907 | 35.247 | 10.3318 | 37.195 | 10.856 | 39.082 | 11.4456 | 41.204 | 12.688 | 45.676 | 13.387 | 48.192 | 14.068 | 50.646 | 14.83 | 53.388 | 0.73 | 0.7702 | 0.5955 | 0.5957 | 17.215 | 483.018 | 82.975
2022-11-27 06:00 | 2022-11-28 06:00 | 014-4 | MRČ Ludbreg - MRS Varaždin I (stream 4) | Kromatografski uzorak | 2022-12-01 08:47 | 0.914 | 0.983 | 92.91 | 3.882 | 0.934 | 1.311 | 0.135 | 0.134 | 0.029 | 0.037 | 0.001 | 0.021 | - | 0.014 | 0.006 | 0 | 9.7899 | 35.244 | 10.3311 | 37.192 | 10.8533 | 39.072 | 11.4429 | 41.194 | 12.613 | 45.405 | 13.308 | 47.907 | 13.983 | 50.337 | 14.74 | 53.063 | 0.738 | 0.7792 | 0.6025 | 0.6027 | 17.417 | 477.386 | 82.014
2022-11-28 06:00 | 2022-11-29 06:00 | 014-4 | MRČ Ludbreg - MRS Varaždin I (stream 4) | Kromatografski uzorak | 2022-12-01 08:47 | 0.65 | 0.672 | 94.085 | 3.595 | 0.715 | 0.998 | 0.103 | 0.104 | 0.02 | 0.027 | 0.001 | 0.015 | - | 0.01 | 0.004 | 0 | 9.7666 | 35.16 | 10.3064 | 37.103 | 10.8305 | 38.99 | 11.4186 | 41.107 | 12.681 | 45.653 | 13.379 | 48.165 | 14.063 | 50.626 | 14.823 | 53.363 | 0.727 | 0.7672 | 0.5932 | 0.5934 | 17.15 | 484.947 | 83.83
2022-11-29 06:00 | 2022-11-30 06:00 | 014-4 | MRČ Ludbreg - MRS Varaždin I (stream 4) | Kromatografski uzorak | 2022-12-01 08:47 | 0.327 | 0.282 | 95.341 | 3.45 | 0.436 | 0.599 | 0.06 | 0.067 | 0.009 | 0.014 | 0 | 0.007 | - | 0.004 | 0 | 0.001 | 9.7506 | 35.102 | 10.2893 | 37.041 | 10.8159 | 38.937 | 11.4031 | 41.051 | 12.775 | 45.989 | 13.479 | 48.523 | 14.17 | 51.013 | 14.938 | 53.775 | 0.714 | 0.7535 | 0.5826 | 0.5828 | 16.843 | 493.65 | 85.885
2022-11-30 06:00 | 2022-12-01 06:00 | 014-4 | MRČ Ludbreg - MRS Varaždin I (stream 4) | Kromatografski uzorak | 2022-12-01 08:51 | 0.341 | 0.294 | 95.137 | 3.621 | 0.445 | 0.606 | 0.06 | 0.068 | 0.009 | 0.014 | 0 | 0.006 | - | 0.003 | 0 | 0.001 | 9.7617 | 35.142 | 10.301 | 37.084 | 10.8277 | 38.98 | 11.4155 | 41.096 | 12.778 | 46 | 13.482 | 48.534 | 14.173 | 51.024 | 14.94 | 53.785 | 0.715 | 0.7548 | 0.5837 | 0.5838 | 16.874 | 492.799 | 85.504
2022-11-01 06:00 | 2022-11-02 06:00 | 002-3 | MRČ Zabok - MRČ Ludbreg (stream 3) | Kromatografski uzorak | 2022-12-01 08:47 | 1.501 | 1.308 | 88.465 | 7.074 | 1.255 | 1.652 | 0.165 | 0.13 | 0.033 | 0.043 | 0.001 | 0.018 | - | 0.007 | 0 | 0 | 9.9893 | 35.962 | 10.5418 | 37.95 | 11.0636 | 39.829 | 11.665 | 41.994 | 12.617 | 45.42 | 13.312 | 47.924 | 13.973 | 50.304 | 14.731 | 53.03 | 0.768 | 0.8108 | 0.6269 | 0.6271 | 18.119 | 458.89 | 76.164
2022-11-02 06:00 | 2022-11-03 06:00 | 002-3 | MRČ Zabok - MRČ Ludbreg (stream 3) | Kromatografski uzorak | 2022-12-01 08:47 | 1.448 | 1.285 | 88.56 | 7.091 | 1.225 | 1.615 | 0.162 | 0.127 | 0.033 | 0.043 | 0 | 0.018 | - | 0.007 | 0 | 0 | 9.9914 | 35.969 | 10.544 | 37.958 | 11.0661 | 39.838 | 11.6676 | 42.003 | 12.627 | 45.457 | 13.323 | 47.963 | 13.985 | 50.346 | 14.743 | 53.074 | 0.767 | 0.8098 | 0.6261 | 0.6263 | 18.097 | 459.45 | 76.249
2022-11-03 06:00 | 2022-11-04 06:00 | 002-3 | MRČ Zabok - MRČ Ludbreg (stream 3) | Kromatografski uzorak | 2022-12-01 08:47 | 1.176 | 0.973 | 89.965 | 6.558 | 1.006 | 1.328 | 0.133 | 0.106 | 0.027 | 0.035 | 0 | 0.015 | - | 0.005 | 0 | 0 | 9.9583 | 35.85 | 10.5089 | 37.832 | 11.0328 | 39.718 | 11.6323 | 41.876 | 12.687 | 45.674 | 13.386 | 48.191 | 14.056 | 50.602 | 14.817 | 53.342 | 0.755 | 0.7968 | 0.6161 | 0.6163 | 17.809 | 466.922 | 77.743
2022-11-04 06:00 | 2022-11-05 06:00 | 002-3 | MRČ Zabok - MRČ Ludbreg (stream 3) | Kromatografski uzorak | 2022-12-01 08:47 | 1.039 | 0.982 | 90.359 | 6.388 | 0.935 | 1.232 | 0.122 | 0.099 | 0.025 | 0.033 | 0 | 0.015 | - | 0.003 | 0 | 0 | 9.9412 | 35.788 | 10.4908 | 37.767 | 11.0149 | 39.654 | 11.6134 | 41.808 | 12.69 | 45.684 | 13.389 | 48.202 | 14.061 | 50.618 | 14.822 | 53.36 | 0.752 | 0.7937 | 0.6137 | 0.6139 | 17.739 | 468.71 | 78.338
2022-11-05 06:00 | 2022-11-06 06:00 | 002-3 | MRČ Zabok - MRČ Ludbreg (stream 3) | Kromatografski uzorak | 2022-12-01 08:47 | 1.264 | 1.06 | 89.638 | 6.619 | 1.059 | 1.418 | 0.148 | 0.118 | 0.03 | 0.039 | 0 | 0.017 | - | 0.006 | 0 | 0 | 9.9632 | 35.868 | 10.5142 | 37.851 | 11.0374 | 39.735 | 11.6373 | 41.894 | 12.666 | 45.598 | 13.364 | 48.112 | 14.032 | 50.514 | 14.792 | 53.251 | 0.758 | 0.8003 | 0.6188 | 0.6189 | 17.885 | 464.912 | 77.34
2022-11-06 06:00 | 2022-11-07 06:00 | 002-3 | MRČ Zabok - MRČ Ludbreg (stream 3) | Kromatografski uzorak | 2022-12-01 08:47 | 1.227 | 0.934 | 89.988 | 6.469 | 1.014 | 1.381 | 0.15 | 0.119 | 0.032 | 0.041 | 0 | 0.018 | - | 0.007 | 0 | 0 | 9.9631 | 35.867 | 10.514 | 37.85 | 11.0379 | 39.736 | 11.6377 | 41.896 | 12.691 | 45.686 | 13.39 | 48.204 | 14.06 | 50.614 | 14.821 | 53.356 | 0.755 | 0.7972 | 0.6164 | 0.6166 | 17.816 | 466.711 | 77.509
2022-11-07 06:00 | 2022-11-08 06:00 | 002-3 | MRČ Zabok - MRČ Ludbreg (stream 3) | Kromatografski uzorak | 2022-12-01 08:47 | 1.092 | 0.784 | 90.443 | 6.524 | 0.873 | 1.157 | 0.117 | 0.094 | 0.024 | 0.031 | 0 | 0.014 | - | 0.004 | 0 | 0 | 9.9528 | 35.83 | 10.5031 | 37.811 | 11.0279 | 39.7 | 11.6271 | 41.858 | 12.724 | 45.806 | 13.425 | 48.331 | 14.098 | 50.754 | 14.862 | 53.503 | 0.75 | 0.7913 | 0.6119 | 0.612 | 17.686 | 470.126 | 78.246
2022-11-08 06:00 | 2022-11-09 06:00 | 002-3 | MRČ Zabok - MRČ Ludbreg (stream 3) | Kromatografski uzorak | 2022-12-01 08:47 | 1.025 | 0.767 | 90.584 | 6.535 | 0.833 | 1.089 | 0.106 | 0.085 | 0.021 | 0.028 | 0 | 0.013 | - | 0.003 | 0 | 0 | 9.9487 | 35.815 | 10.4988 | 37.796 | 11.0238 | 39.686 | 11.6228 | 41.842 | 12.732 | 45.834 | 13.433 | 48.36 | 14.108 | 50.787 | 14.872 | 53.538 | 0.748 | 0.7897 | 0.6106 | 0.6108 | 17.65 | 471.081 | 78.506
2022-11-09 06:00 | 2022-11-10 06:00 | 002-3 | MRČ Zabok - MRČ Ludbreg (stream 3) | Kromatografski uzorak | 2022-12-01 08:47 | 1.842 | 0.95 | 88.721 | 6.776 | 1.255 | 1.711 | 0.186 | 0.147 | 0.04 | 0.048 | 0.001 | 0.023 | - | 0.009 | 0.002 | 0 | 9.9839 | 35.942 | 10.5361 | 37.93 | 11.0579 | 39.808 | 11.6589 | 41.972 | 12.635 | 45.486 | 13.332 | 47.994 | 13.994 | 50.379 | 14.752 | 53.108 | 0.765 | 0.8075 | 0.6244 | 0.6246 | 18.047 | 460.714 | 75.839
2022-11-10 06:00 | 2022-11-11 06:00 | 002-3 | MRČ Zabok - MRČ Ludbreg (stream 3) | Kromatografski uzorak | 2022-12-01 08:47 | 1.805 | 0.941 | 88.934 | 6.658 | 1.216 | 1.662 | 0.18 | 0.146 | 0.039 | 0.046 | 0.001 | 0.023 | - | 0.009 | 0.002 | 0 | 9.9715 | 35.897 | 10.5229 | 37.883 | 11.0447 | 39.761 | 11.645 | 41.922 | 12.633 | 45.479 | 13.329 | 47.986 | 13.993 | 50.373 | 14.751 | 53.103 | 0.763 | 0.8058 | 0.623 | 0.6232 | 18.008 | 461.709 | 76.155
2022-11-11 06:00 | 2022-11-12 06:00 | 002-3 | MRČ Zabok - MRČ Ludbreg (stream 3) | Kromatografski uzorak | 2022-12-01 08:47 | 1.255 | 0.992 | 91.059 | 5.31 | 0.981 | 1.384 | 0.141 | 0.152 | 0.029 | 0.039 | 0.001 | 0.023 | - | 0.016 | 0.001 | 0 | 9.8748 | 35.549 | 10.4207 | 37.515 | 10.9429 | 39.395 | 11.5375 | 41.535 | 12.625 | 45.451 | 13.321 | 47.956 | 13.991 | 50.367 | 14.749 | 53.095 | 0.75 | 0.7912 | 0.6118 | 0.612 | 17.684 | 470.211 | 79.187
2022-11-12 06:00 | 2022-11-13 06:00 | 002-3 | MRČ Zabok - MRČ Ludbreg (stream 3) | Kromatografski uzorak | 2022-12-01 08:47 | 0.991 | 0.966 | 91.639 | 5.149 | 0.89 | 1.255 | 0.126 | 0.141 | 0.025 | 0.036 | 0.001 | 0.021 | - | 0.016 | 0 | 0 | 9.8675 | 35.523 | 10.413 | 37.487 | 10.9362 | 39.37 | 11.5303 | 41.509 | 12.654 | 45.553 | 13.351 | 48.063 | 14.024 | 50.486 | 14.784 | 53.221 | 0.745 | 0.7865 | 0.6081 | 0.6083 | 17.579 | 473.007 | 79.998
2022-11-13 06:00 | 2022-11-14 06:00 | 002-3 | MRČ Zabok - MRČ Ludbreg (stream 3) | Kromatografski uzorak | 2022-12-01 08:47 | 0.975 | 0.855 | 91.092 | 5.908 | 0.879 | 1.171 | 0.114 | 0.104 | 0.022 | 0.03 | 0 | 0.018 | - | 0.002 | 0 | 0 | 9.9139 | 35.69 | 10.462 | 37.663 | 10.9864 | 39.551 | 11.5833 | 41.7 | 12.702 | 45.726 | 13.402 | 48.246 | 14.076 | 50.673 | 14.838 | 53.417 | 0.747 | 0.7879 | 0.6092 | 0.6094 | 17.61 | 472.169 | 79.124
2022-11-14 06:00 | 2022-11-15 06:00 | 002-3 | MRČ Zabok - MRČ Ludbreg (stream 3) | Kromatografski uzorak | 2022-12-01 08:47 | 1.062 | 0.953 | 91.533 | 5.139 | 0.936 | 1.312 | 0.131 | 0.145 | 0.026 | 0.036 | 0.001 | 0.022 | - | 0.015 | 0 | 0 | 9.8706 | 35.534 | 10.4163 | 37.499 | 10.9393 | 39.381 | 11.5336 | 41.521 | 12.65 | 45.54 | 13.347 | 48.05 | 14.02 | 50.47 | 14.779 | 53.204 | 0.746 | 0.7874 | 0.6089 | 0.609 | 17.6 | 472.431 | 79.76
2022-11-15 06:00 | 2022-11-16 06:00 | 002-3 | MRČ Zabok - MRČ Ludbreg (stream 3) | Kromatografski uzorak | 2022-12-01 08:47 | 1.253 | 0.959 | 91.105 | 5.308 | 0.977 | 1.375 | 0.14 | 0.15 | 0.029 | 0.039 | 0.001 | 0.023 | - | 0.016 | 0.001 | 0 | 9.8762 | 35.554 | 10.4223 | 37.52 | 10.9446 | 39.401 | 11.5393 | 41.541 | 12.632 | 45.474 | 13.328 | 47.981 | 13.998 | 50.394 | 14.756 | 53.123 | 0.749 | 0.7906 | 0.6113 | 0.6115 | 17.671 | 470.55 | 79.205
2022-11-16 06:00 | 2022-11-17 06:00 | 002-3 | MRČ Zabok - MRČ Ludbreg (stream 3) | Kromatografski uzorak | 2022-12-01 08:47 | 1.062 | 0.994 | 91.825 | 4.726 | 0.981 | 1.392 | 0.138 | 0.165 | 0.026 | 0.038 | 0.001 | 0.023 | - | 0.019 | 0 | 0 | 9.8514 | 35.465 | 10.396 | 37.426 | 10.9186 | 39.307 | 11.5118 | 41.442 | 12.631 | 45.473 | 13.328 | 47.979 | 14 | 50.399 | 14.758 | 53.129 | 0.745 | 0.7867 | 0.6083 | 0.6085 | 17.583 | 472.881 | 80.154
2022-11-17 06:00 | 2022-11-18 06:00 | 002-3 | MRČ Zabok - MRČ Ludbreg (stream 3) | Kromatografski uzorak | 2022-12-01 08:47 | 0.863 | 0.737 | 92.586 | 4.502 | 0.95 | 1.311 | 0.131 | 0.145 | 0.024 | 0.033 | 0.001 | 0.018 | - | 0.01 | 0 | 0 | 9.8591 | 35.493 | 10.4041 | 37.455 | 10.9285 | 39.343 | 11.5222 | 41.48 | 12.7 | 45.722 | 13.401 | 48.242 | 14.078 | 50.681 | 14.841 | 53.426 | 0.738 | 0.7794 | 0.6026 | 0.6028 | 17.42 | 477.307 | 80.776
2022-11-18 06:00 | 2022-11-19 06:00 | 002-3 | MRČ Zabok - MRČ Ludbreg (stream 3) | Kromatografski uzorak | 2022-12-01 08:47 | 0.809 | 0.686 | 92.402 | 4.965 | 0.842 | 1.138 | 0.112 | 0.115 | 0.02 | 0.028 | 0.001 | 0.017 | - | 0.003 | 0 | 0 | 9.871 | 35.536 | 10.4166 | 37.5 | 10.9417 | 39.39 | 11.536 | 41.53 | 12.723 | 45.804 | 13.424 | 48.325 | 14.103 | 50.772 | 14.866 | 53.518 | 0.738 | 0.7786 | 0.602 | 0.6022 | 17.402 | 477.955 | 80.666
2022-11-19 06:00 | 2022-11-20 06:00 | 002-3 | MRČ Zabok - MRČ Ludbreg (stream 3) | Kromatografski uzorak | 2022-12-01 08:47 | 1.003 | 0.964 | 90.415 | 6.346 | 0.958 | 1.272 | 0.127 | 0.11 | 0.024 | 0.033 | 0 | 0.017 | - | 0.001 | 0 | 0 | 9.9502 | 35.821 | 10.5003 | 37.801 | 11.0247 | 39.689 | 11.6238 | 41.846 | 12.703 | 45.731 | 13.402 | 48.248 | 14.075 | 50.669 | 14.836 | 53.411 | 0.752 | 0.7936 | 0.6136 | 0.6138 | 17.737 | 468.915 | 78.199
2022-11-20 06:00 | 2022-11-21 06:00 | 002-3 | MRČ Zabok - MRČ Ludbreg (stream 3) | Kromatografski uzorak | 2022-12-01 08:47 | 1.198 | 1.197 | 89.143 | 6.933 | 1.168 | 1.53 | 0.148 | 0.126 | 0.028 | 0.038 | 0.001 | 0.017 | - | 0.005 | 0 | 0 | 9.996 | 35.986 | 10.5488 | 37.976 | 11.0722 | 39.86 | 11.674 | 42.027 | 12.671 | 45.614 | 13.369 | 48.128 | 14.035 | 50.525 | 14.795 | 53.262 | 0.763 | 0.805 | 0.6224 | 0.6226 | 17.99 | 462.207 | 76.742
2022-11-21 06:00 | 2022-11-22 06:00 | 002-3 | MRČ Zabok - MRČ Ludbreg (stream 3) | Kromatografski uzorak | 2022-12-01 08:47 | 1.2 | 1.214 | 89.06 | 7.043 | 1.139 | 1.484 | 0.141 | 0.12 | 0.027 | 0.036 | 0 | 0.017 | - | 0.003 | 0 | 0 | 9.9937 | 35.977 | 10.5464 | 37.967 | 11.0698 | 39.851 | 11.6714 | 42.017 | 12.666 | 45.598 | 13.364 | 48.112 | 14.03 | 50.508 | 14.79 | 53.244 | 0.763 | 0.8052 | 0.6225 | 0.6227 | 17.994 | 462.1 | 76.766
2022-11-22 06:00 | 2022-11-23 06:00 | 002-3 | MRČ Zabok - MRČ Ludbreg (stream 3) | Kromatografski uzorak | 2022-12-01 08:47 | 1.055 | 0.905 | 90.78 | 5.975 | 0.959 | 1.285 | 0.127 | 0.119 | 0.024 | 0.033 | 0 | 0.016 | - | 0.007 | 0 | 0 | 9.9272 | 35.738 | 10.4761 | 37.714 | 11.0001 | 39.601 | 11.5979 | 41.752 | 12.693 | 45.694 | 13.392 | 48.212 | 14.065 | 50.632 | 14.826 | 53.375 | 0.75 | 0.7912 | 0.6117 | 0.6119 | 17.682 | 470.237 | 78.671
2022-11-23 06:00 | 2022-11-24 06:00 | 002-3 | MRČ Zabok - MRČ Ludbreg (stream 3) | Kromatografski uzorak | 2022-12-01 08:47 | 1.175 | 0.809 | 90.257 | 6.548 | 0.917 | 1.21 | 0.121 | 0.098 | 0.025 | 0.031 | 0 | 0.015 | - | 0.004 | 0 | 0 | 9.953 | 35.831 | 10.5033 | 37.812 | 11.0277 | 39.7 | 11.6269 | 41.857 | 12.711 | 45.759 | 13.411 | 48.281 | 14.083 | 50.7 | 14.846 | 53.446 | 0.751 | 0.793 | 0.6131 | 0.6133 | 17.723 | 469.152 | 78.024
2022-11-24 06:00 | 2022-11-25 06:00 | 002-3 | MRČ Zabok - MRČ Ludbreg (stream 3) | Kromatografski uzorak | 2022-12-01 08:47 | 0.864 | 0.506 | 93.203 | 4.451 | 0.691 | 0.977 | 0.102 | 0.105 | 0.023 | 0.034 | 0 | 0.017 | - | 0.004 | 0 | 0 | 9.8211 | 35.356 | 10.3639 | 37.31 | 10.8887 | 39.199 | 11.48 | 41.328 | 12.719 | 45.788 | 13.418 | 48.306 | 14.101 | 50.765 | 14.863 | 53.508 | 0.731 | 0.7713 | 0.5964 | 0.5966 | 17.241 | 482.577 | 81.928
2022-11-25 06:00 | 2022-11-26 06:00 | 002-3 | MRČ Zabok - MRČ Ludbreg (stream 3) | Kromatografski uzorak | 2022-12-01 08:47 | 0.714 | 0.594 | 93.866 | 3.752 | 0.754 | 1.074 | 0.11 | 0.127 | 0.022 | 0.032 | 0.001 | 0.018 | - | 0.01 | 0 | 0 | 9.7932 | 35.255 | 10.3344 | 37.204 | 10.859 | 39.092 | 11.4487 | 41.215 | 12.702 | 45.729 | 13.402 | 48.248 | 14.085 | 50.705 | 14.847 | 53.451 | 0.728 | 0.7688 | 0.5944 | 0.5946 | 17.184 | 483.891 | 82.965
2022-11-26 06:00 | 2022-11-27 06:00 | 002-3 | MRČ Zabok - MRČ Ludbreg (stream 3) | Kromatografski uzorak | 2022-12-01 08:47 | 0.876 | 0.937 | 93.017 | 3.884 | 0.913 | 1.285 | 0.136 | 0.134 | 0.028 | 0.036 | 0.001 | 0.02 | - | 0.013 | 0.005 | 0 | 9.7931 | 35.255 | 10.3344 | 37.204 | 10.8571 | 39.085 | 11.4468 | 41.209 | 12.626 | 45.455 | 13.322 | 47.96 | 13.998 | 50.393 | 14.756 | 53.122 | 0.737 | 0.778 | 0.6016 | 0.6018 | 17.391 | 478.115 | 82.086
2022-11-27 06:00 | 2022-11-28 06:00 | 002-3 | MRČ Zabok - MRČ Ludbreg (stream 3) | Kromatografski uzorak | 2022-12-01 08:47 | 0.894 | 0.953 | 93.045 | 3.805 | 0.926 | 1.303 | 0.139 | 0.132 | 0.029 | 0.036 | 0.001 | 0.021 | - | 0.013 | 0.005 | 0 | 9.7873 | 35.234 | 10.3283 | 37.182 | 10.8507 | 39.063 | 11.4401 | 41.184 | 12.618 | 45.426 | 13.314 | 47.929 | 13.989 | 50.362 | 14.747 | 53.088 | 0.737 | 0.7781 | 0.6016 | 0.6018 | 17.392 | 478.093 | 82.164
2022-11-28 06:00 | 2022-11-29 06:00 | 002-3 | MRČ Zabok - MRČ Ludbreg (stream 3) | Kromatografski uzorak | 2022-12-01 08:47 | 0.359 | 0.344 | 95.341 | 3.296 | 0.476 | 0.66 | 0.069 | 0.074 | 0.011 | 0.016 | 0.001 | 0.011 | - | 0.003 | 0 | 0 | 9.7413 | 35.069 | 10.2796 | 37.006 | 10.8056 | 38.9 | 11.3923 | 41.012 | 12.755 | 45.918 | 13.458 | 48.447 | 14.148 | 50.934 | 14.914 | 53.692 | 0.715 | 0.7544 | 0.5833 | 0.5835 | 16.864 | 493.059 | 85.841
2022-11-29 06:00 | 2022-11-30 06:00 | 002-3 | MRČ Zabok - MRČ Ludbreg (stream 3) | Kromatografski uzorak | 2022-12-01 08:47 | 0.381 | 0.324 | 94.872 | 3.771 | 0.479 | 0.653 | 0.066 | 0.072 | 0.01 | 0.015 | 0 | 0.008 | - | 0.002 | 0 | 0 | 9.7739 | 35.186 | 10.3139 | 37.13 | 10.8405 | 39.026 | 11.4291 | 41.145 | 12.776 | 45.992 | 13.479 | 48.524 | 14.17 | 51.011 | 14.936 | 53.771 | 0.717 | 0.757 | 0.5853 | 0.5855 | 16.922 | 491.393 | 84.949
2022-11-30 06:00 | 2022-12-01 06:00 | 002-3 | MRČ Zabok - MRČ Ludbreg (stream 3) | Kromatografski uzorak | 2022-12-01 08:51 | 0.234 | 0.207 | 95.801 | 3.242 | 0.374 | 0.517 | 0.054 | 0.062 | 0.007 | 0.011 | 0 | 0.008 | - | 0 | 0 | 0 | 9.7363 | 35.051 | 10.2742 | 36.987 | 10.8012 | 38.884 | 11.3875 | 40.995 | 12.79 | 46.045 | 13.495 | 48.582 | 14.189 | 51.081 | 14.957 | 53.846 | 0.71 | 0.7494 | 0.5795 | 0.5796 | 16.753 | 496.3 | 86.654
2022-11-01 06:00 | 2022-11-02 06:00 | 010-1 | MRS Varaždin I stream 1 | Kromatografski uzorak | 2022-12-01 08:48 | 1.685 | 1.178 | 88.474 | 6.947 | 1.266 | 1.716 | 0.2 | 0.139 | 0.036 | 0.046 | 0.001 | - | 0.03 | - | - | - | 9.99 | 35.964 | 10.5426 | 37.954 | 11.0642 | 39.831 | 11.6657 | 41.996 | 12.618 | 45.426 | 13.314 | 47.932 | 13.975 | 50.311 | 14.733 | 53.037 | 0.768 | 0.8107 | 0.6268 | 0.627 | 18.116 | 458.956 | 76.016
2022-11-02 06:00 | 2022-11-03 06:00 | 010-1 | MRS Varaždin I stream 1 | Kromatografski uzorak | 2022-12-01 08:48 | 1.52 | 1.268 | 88.566 | 6.968 | 1.247 | 1.679 | 0.191 | 0.133 | 0.034 | 0.045 | 0.001 | - | 0.028 | - | - | - | 9.9913 | 35.969 | 10.544 | 37.958 | 11.0658 | 39.837 | 11.6674 | 42.003 | 12.622 | 45.44 | 13.318 | 47.945 | 13.98 | 50.327 | 14.737 | 53.054 | 0.768 | 0.8104 | 0.6266 | 0.6268 | 18.11 | 459.109 | 76.239
2022-11-03 06:00 | 2022-11-04 06:00 | 010-1 | MRS Varaždin I stream 1 | Kromatografski uzorak | 2022-12-01 08:48 | 1.481 | 1.269 | 88.596 | 7.015 | 1.227 | 1.639 | 0.182 | 0.128 | 0.032 | 0.043 | 0.001 | - | 0.027 | - | - | - | 9.9904 | 35.965 | 10.543 | 37.955 | 11.065 | 39.834 | 11.6665 | 42 | 12.626 | 45.452 | 13.322 | 47.958 | 13.984 | 50.341 | 14.741 | 53.069 | 0.767 | 0.8098 | 0.6261 | 0.6263 | 18.097 | 459.434 | 76.35
2022-11-04 06:00 | 2022-11-05 06:00 | 010-1 | MRS Varaždin I stream 1 | Kromatografski uzorak | 2022-12-01 08:48 | 1.273 | 1.085 | 89.481 | 6.724 | 1.074 | 1.437 | 0.16 | 0.113 | 0.028 | 0.037 | 0.001 | - | 0.024 | - | - | - | 9.9714 | 35.897 | 10.5229 | 37.883 | 11.0461 | 39.766 | 11.6465 | 41.927 | 12.666 | 45.598 | 13.365 | 48.113 | 14.031 | 50.513 | 14.792 | 53.25 | 0.759 | 0.8016 | 0.6198 | 0.62 | 17.914 | 464.167 | 77.315
2022-11-05 06:00 | 2022-11-06 06:00 | 010-1 | MRS Varaždin I stream 1 | Kromatografski uzorak | 2022-12-01 08:48 | 1.038 | 0.957 | 90.396 | 6.375 | 0.926 | 1.234 | 0.136 | 0.097 | 0.024 | 0.032 | 0.001 | - | 0.019 | - | - | - | 9.9444 | 35.8 | 10.4943 | 37.78 | 11.0185 | 39.667 | 11.6173 | 41.822 | 12.696 | 45.706 | 13.396 | 48.226 | 14.067 | 50.642 | 14.829 | 53.386 | 0.752 | 0.7935 | 0.6135 | 0.6137 | 17.734 | 468.858 | 78.456
2022-11-06 06:00 | 2022-11-07 06:00 | 010-1 | MRS Varaždin I stream 1 | Kromatografski uzorak | 2022-12-01 08:48 | 1.297 | 1.043 | 89.596 | 6.601 | 1.076 | 1.463 | 0.171 | 0.12 | 0.031 | 0.04 | 0.001 | - | 0.025 | - | - | - | 9.97 | 35.892 | 10.521 | 37.876 | 11.0443 | 39.759 | 11.645 | 41.922 | 12.669 | 45.61 | 13.369 | 48.127 | 14.035 | 50.526 | 14.796 | 53.266 | 0.759 | 0.8008 | 0.6193 | 0.6194 | 17.9 | 464.518 | 77.291
2022-11-07 06:00 | 2022-11-08 06:00 | 010-1 | MRS Varaždin I stream 1 | Kromatografski uzorak | 2022-12-01 08:48 | 1.177 | 0.884 | 90.179 | 6.42 | 0.973 | 1.341 | 0.16 | 0.113 | 0.03 | 0.039 | 0.001 | - | 0.025 | - | - | - | 9.9636 | 35.869 | 10.5146 | 37.853 | 11.0388 | 39.74 | 11.6388 | 41.9 | 12.705 | 45.736 | 13.405 | 48.258 | 14.076 | 50.672 | 14.838 | 53.417 | 0.754 | 0.7955 | 0.6151 | 0.6153 | 17.771 | 467.938 | 77.81
2022-11-08 06:00 | 2022-11-09 06:00 | 010-1 | MRS Varaždin I stream 1 | Kromatografski uzorak | 2022-12-01 08:48 | 1.042 | 0.751 | 90.586 | 6.515 | 0.832 | 1.106 | 0.121 | 0.086 | 0.021 | 0.028 | 0 | - | 0.018 | - | - | - | 9.9517 | 35.826 | 10.5021 | 37.808 | 11.0272 | 39.698 | 11.6263 | 41.855 | 12.734 | 45.843 | 13.436 | 48.371 | 14.11 | 50.797 | 14.875 | 53.549 | 0.748 | 0.7899 | 0.6108 | 0.6109 | 17.654 | 470.985 | 78.558
2022-11-09 06:00 | 2022-11-10 06:00 | 010-1 | MRS Varaždin I stream 1 | Kromatografski uzorak | 2022-12-01 08:48 | 1.315 | 0.827 | 89.898 | 6.62 | 0.992 | 1.34 | 0.154 | 0.108 | 0.028 | 0.035 | 0.001 | - | 0.023 | - | - | - | 9.9683 | 35.886 | 10.5196 | 37.871 | 11.0436 | 39.757 | 11.6438 | 41.918 | 12.702 | 45.728 | 13.403 | 48.249 | 14.073 | 50.661 | 14.835 | 53.406 | 0.755 | 0.7966 | 0.6159 | 0.6161 | 17.803 | 467.088 | 77.554
2022-11-10 06:00 | 2022-11-11 06:00 | 010-1 | MRS Varaždin I stream 1 | Kromatografski uzorak | 2022-12-01 08:48 | 1.95 | 0.924 | 88.564 | 6.802 | 1.274 | 1.76 | 0.213 | 0.148 | 0.04 | 0.048 | 0.001 | - | 0.035 | - | - | - | 9.9885 | 35.959 | 10.5411 | 37.948 | 11.0626 | 39.825 | 11.664 | 41.99 | 12.63 | 45.47 | 13.327 | 47.977 | 13.989 | 50.359 | 14.747 | 53.088 | 0.766 | 0.8089 | 0.6254 | 0.6256 | 18.077 | 459.958 | 75.715
2022-11-11 06:00 | 2022-11-12 06:00 | 010-1 | MRS Varaždin I stream 1 | Kromatografski uzorak | 2022-12-01 08:48 | 1.738 | 0.924 | 89.177 | 6.521 | 1.183 | 1.64 | 0.196 | 0.144 | 0.036 | 0.045 | 0.001 | - | 0.035 | - | - | - | 9.9674 | 35.883 | 10.5187 | 37.867 | 11.0407 | 39.747 | 11.6409 | 41.907 | 12.64 | 45.505 | 13.337 | 48.014 | 14.001 | 50.405 | 14.76 | 53.136 | 0.762 | 0.8042 | 0.6218 | 0.622 | 17.973 | 462.615 | 76.527
2022-11-12 06:00 | 2022-11-13 06:00 | 010-1 | MRS Varaždin I stream 1 | Kromatografski uzorak | 2022-12-01 08:48 | 1.264 | 0.978 | 91.048 | 5.309 | 0.98 | 1.4 | 0.158 | 0.151 | 0.028 | 0.039 | 0.001 | - | 0.043 | - | - | - | 9.8798 | 35.567 | 10.4261 | 37.534 | 10.9484 | 39.414 | 11.5433 | 41.556 | 12.629 | 45.466 | 13.326 | 47.973 | 13.995 | 50.384 | 14.754 | 53.113 | 0.75 | 0.7915 | 0.612 | 0.6122 | 17.69 | 470.04 | 79.223
2022-11-13 06:00 | 2022-11-14 06:00 | 010-1 | MRS Varaždin I stream 1 | Kromatografski uzorak | 2022-12-01 08:48 | 0.987 | 0.923 | 91.573 | 5.272 | 0.876 | 1.244 | 0.138 | 0.134 | 0.024 | 0.035 | 0.001 | - | 0.037 | - | - | - | 9.8802 | 35.569 | 10.4266 | 37.536 | 10.9501 | 39.42 | 11.5451 | 41.562 | 12.669 | 45.607 | 13.367 | 48.121 | 14.04 | 50.545 | 14.801 | 53.284 | 0.745 | 0.7867 | 0.6082 | 0.6084 | 17.582 | 472.908 | 79.919
2022-11-14 06:00 | 2022-11-15 06:00 | 010-1 | MRS Varaždin I stream 1 | Kromatografski uzorak | 2022-12-01 08:48 | 0.966 | 0.831 | 91.133 | 5.883 | 0.881 | 1.187 | 0.129 | 0.104 | 0.022 | 0.03 | 0.001 | - | 0.021 | - | - | - | 9.9196 | 35.71 | 10.4681 | 37.685 | 10.9926 | 39.574 | 11.59 | 41.724 | 12.71 | 45.755 | 13.411 | 48.278 | 14.085 | 50.705 | 14.848 | 53.452 | 0.746 | 0.7878 | 0.6091 | 0.6093 | 17.607 | 472.232 | 79.272
2022-11-15 06:00 | 2022-11-16 06:00 | 010-1 | MRS Varaždin I stream 1 | Kromatografski uzorak | 2022-12-01 08:48 | 1.198 | 0.971 | 91.264 | 5.153 | 0.99 | 1.413 | 0.158 | 0.154 | 0.027 | 0.038 | 0.001 | - | 0.043 | - | - | - | 9.8773 | 35.558 | 10.4235 | 37.525 | 10.946 | 39.406 | 11.5408 | 41.547 | 12.636 | 45.49 | 13.333 | 47.998 | 14.003 | 50.412 | 14.762 | 53.143 | 0.749 | 0.7903 | 0.611 | 0.6112 | 17.662 | 470.777 | 79.432
2022-11-16 06:00 | 2022-11-17 06:00 | 010-1 | MRS Varaždin I stream 1 | Kromatografski uzorak | 2022-12-01 08:48 | 1.18 | 0.928 | 91.465 | 5.074 | 0.943 | 1.353 | 0.151 | 0.15 | 0.027 | 0.038 | 0.001 | - | 0.043 | - | - | - | 9.8673 | 35.522 | 10.4129 | 37.486 | 10.9355 | 39.368 | 11.5297 | 41.507 | 12.639 | 45.501 | 13.336 | 48.01 | 14.007 | 50.427 | 14.766 | 53.159 | 0.747 | 0.7883 | 0.6095 | 0.6097 | 17.616 | 471.999 | 79.726
2022-11-17 06:00 | 2022-11-18 06:00 | 010-1 | MRS Varaždin I stream 1 | Kromatografski uzorak | 2022-12-01 08:48 | 1.001 | 0.901 | 92.178 | 4.502 | 0.993 | 1.419 | 0.156 | 0.165 | 0.025 | 0.036 | 0.001 | - | 0.043 | - | - | - | 9.855 | 35.478 | 10.3999 | 37.44 | 10.9231 | 39.323 | 11.5166 | 41.46 | 12.656 | 45.561 | 13.353 | 48.073 | 14.027 | 50.499 | 14.787 | 53.234 | 0.743 | 0.7843 | 0.6064 | 0.6066 | 17.529 | 474.353 | 80.453
2022-11-18 06:00 | 2022-11-19 06:00 | 010-1 | MRS Varaždin I stream 1 | Kromatografski uzorak | 2022-12-01 08:48 | 0.873 | 0.719 | 92.626 | 4.433 | 0.963 | 1.349 | 0.149 | 0.147 | 0.023 | 0.033 | 0.001 | - | 0.032 | - | - | - | 9.8634 | 35.508 | 10.4088 | 37.472 | 10.9333 | 39.36 | 11.5273 | 41.498 | 12.705 | 45.737 | 13.405 | 48.259 | 14.083 | 50.699 | 14.846 | 53.445 | 0.739 | 0.7795 | 0.6027 | 0.6029 | 17.423 | 477.22 | 80.822
2022-11-19 06:00 | 2022-11-20 06:00 | 010-1 | MRS Varaždin I stream 1 | Kromatografski uzorak | 2022-12-01 08:48 | 0.859 | 0.727 | 92.146 | 5.046 | 0.893 | 1.222 | 0.134 | 0.12 | 0.021 | 0.03 | 0.001 | - | 0.023 | - | - | - | 9.8848 | 35.585 | 10.4312 | 37.552 | 10.9562 | 39.442 | 11.5513 | 41.585 | 12.719 | 45.787 | 13.42 | 48.311 | 14.097 | 50.75 | 14.861 | 53.499 | 0.74 | 0.7813 | 0.6041 | 0.6043 | 17.462 | 476.234 | 80.457
2022-11-20 06:00 | 2022-11-21 06:00 | 010-1 | MRS Varaždin I stream 1 | Kromatografski uzorak | 2022-12-01 08:48 | 1.026 | 0.972 | 90.278 | 6.415 | 0.976 | 1.309 | 0.146 | 0.11 | 0.024 | 0.033 | 0 | - | 0.019 | - | - | - | 9.9608 | 35.859 | 10.5109 | 37.839 | 11.0353 | 39.727 | 11.6358 | 41.889 | 12.704 | 45.734 | 13.405 | 48.259 | 14.076 | 50.675 | 14.838 | 53.416 | 0.753 | 0.795 | 0.6149 | 0.6149 | 17.767 | 468.111 | 78.258
2022-11-21 06:00 | 2022-11-22 06:00 | 010-1 | MRS Varaždin I stream 1 | Kromatografski uzorak | 2022-12-01 08:48 | 1.226 | 1.208 | 89.008 | 6.979 | 1.196 | 1.579 | 0.168 | 0.127 | 0.027 | 0.038 | 0 | - | 0.022 | - | - | - | 10.0051 | 36.018 | 10.5587 | 38.011 | 11.0821 | 39.895 | 11.6845 | 42.064 | 12.671 | 45.617 | 13.37 | 48.132 | 14.035 | 50.526 | 14.796 | 53.265 | 0.764 | 0.8063 | 0.6235 | 0.6237 | 18.021 | 461.403 | 76.664
2022-11-22 06:00 | 2022-11-23 06:00 | 010-1 | MRS Varaždin I stream 1 | Kromatografski uzorak | 2022-12-01 08:48 | 1.135 | 1.083 | 89.884 | 6.454 | 1.081 | 1.443 | 0.155 | 0.124 | 0.025 | 0.035 | 0.001 | - | 0.023 | - | - | - | 9.965 | 35.874 | 10.5162 | 37.858 | 11.0398 | 39.743 | 11.6398 | 41.903 | 12.677 | 45.637 | 13.376 | 48.154 | 14.044 | 50.56 | 14.805 | 53.299 | 0.757 | 0.7992 | 0.6179 | 0.6181 | 17.86 | 465.554 | 77.724
2022-11-23 06:00 | 2022-11-24 06:00 | 010-1 | MRS Varaždin I stream 1 | Kromatografski uzorak | 2022-12-01 08:48 | 1.03 | 0.823 | 90.831 | 6.118 | 0.89 | 1.198 | 0.13 | 0.103 | 0.022 | 0.03 | 0.001 | - | 0.022 | - | - | - | 9.9336 | 35.761 | 10.4829 | 37.739 | 11.0075 | 39.627 | 11.6056 | 41.78 | 12.713 | 45.766 | 13.414 | 48.289 | 14.087 | 50.713 | 14.85 | 53.46 | 0.748 | 0.7897 | 0.6106 | 0.6108 | 17.65 | 471.099 | 78.848
2022-11-24 06:00 | 2022-11-25 06:00 | 010-1 | MRS Varaždin I stream 1 | Kromatografski uzorak | 2022-12-01 08:48 | 1.251 | 0.807 | 90.118 | 6.541 | 0.954 | 1.282 | 0.144 | 0.103 | 0.026 | 0.033 | 0.001 | - | 0.022 | - | - | - | 9.9596 | 35.855 | 10.5106 | 37.838 | 11.0347 | 39.725 | 11.6344 | 41.884 | 12.707 | 45.745 | 13.408 | 48.267 | 14.079 | 50.684 | 14.842 | 53.43 | 0.753 | 0.7946 | 0.6144 | 0.6145 | 17.758 | 468.226 | 77.869
2022-11-25 06:00 | 2022-11-26 06:00 | 010-1 | MRS Varaždin I stream 1 | Kromatografski uzorak | 2022-12-01 08:48 | 0.792 | 0.47 | 93.564 | 4.238 | 0.649 | 0.937 | 0.107 | 0.103 | 0.021 | 0.032 | 0.001 | - | 0.024 | - | - | - | 9.8107 | 35.319 | 10.3521 | 37.267 | 10.8771 | 39.157 | 11.4678 | 41.284 | 12.727 | 45.816 | 13.428 | 48.34 | 14.111 | 50.801 | 14.875 | 53.55 | 0.728 | 0.7687 | 0.5944 | 0.5944 | 17.183 | 484.091 | 82.898
2022-11-26 06:00 | 2022-11-27 06:00 | 010-1 | MRS Varaždin I stream 1 | Kromatografski uzorak | 2022-12-01 08:48 | 0.728 | 0.637 | 93.763 | 3.73 | 0.795 | 1.143 | 0.13 | 0.129 | 0.022 | 0.032 | 0.001 | - | 0.033 | - | - | - | 9.7998 | 35.279 | 10.3416 | 37.23 | 10.866 | 39.118 | 11.4562 | 41.242 | 12.697 | 45.711 | 13.397 | 48.23 | 14.079 | 50.684 | 14.841 | 53.429 | 0.73 | 0.7704 | 0.5957 | 0.5959 | 17.221 | 482.856 | 82.878
2022-11-27 06:00 | 2022-11-28 06:00 | 010-1 | MRS Varaždin I stream 1 | Kromatografski uzorak | 2022-12-01 08:48 | 0.896 | 0.945 | 92.98 | 3.865 | 0.922 | 1.315 | 0.154 | 0.131 | 0.028 | 0.036 | 0.002 | - | 0.043 | - | - | - | 9.796 | 35.266 | 10.3378 | 37.216 | 10.8603 | 39.097 | 11.4503 | 41.221 | 12.625 | 45.448 | 13.32 | 47.954 | 13.996 | 50.385 | 14.754 | 53.114 | 0.738 | 0.7787 | 0.6021 | 0.6023 | 17.406 | 477.69 | 82.024
2022-11-28 06:00 | 2022-11-29 06:00 | 010-1 | MRS Varaždin I stream 1 | Kromatografski uzorak | 2022-12-01 08:48 | 0.757 | 0.78 | 93.641 | 3.671 | 0.81 | 1.151 | 0.135 | 0.114 | 0.024 | 0.031 | 0.002 | - | 0.037 | - | - | - | 9.7808 | 35.211 | 10.3215 | 37.157 | 10.845 | 39.042 | 11.434 | 41.162 | 12.659 | 45.574 | 13.357 | 48.086 | 14.037 | 50.532 | 14.797 | 53.269 | 0.732 | 0.7721 | 0.597 | 0.5972 | 17.259 | 481.861 | 83.101
2022-11-29 06:00 | 2022-11-30 06:00 | 010-1 | MRS Varaždin I stream 1 | Kromatografski uzorak | 2022-12-01 08:48 | 0.341 | 0.305 | 95.351 | 3.367 | 0.455 | 0.637 | 0.072 | 0.07 | 0.01 | 0.014 | 0.001 | - | 0.014 | - | - | - | 9.7485 | 35.095 | 10.2872 | 37.034 | 10.8136 | 38.929 | 11.4007 | 41.043 | 12.768 | 45.964 | 13.472 | 48.498 | 14.163 | 50.987 | 14.93 | 53.747 | 0.714 | 0.7539 | 0.583 | 0.5831 | 16.854 | 493.338 | 85.926
2022-11-30 06:00 | 2022-12-01 06:00 | 010-1 | MRS Varaždin I stream 1 | Kromatografski uzorak | 2022-12-01 08:51 | 0.363 | 0.306 | 95.017 | 3.674 | 0.463 | 0.64 | 0.072 | 0.069 | 0.009 | 0.014 | 0.001 | - | 0.012 | - | - | - | 9.7688 | 35.168 | 10.3086 | 37.111 | 10.8352 | 39.007 | 11.4236 | 41.125 | 12.777 | 45.998 | 13.482 | 48.534 | 14.172 | 51.02 | 14.94 | 53.783 | 0.716 | 0.756 | 0.5846 | 0.5847 | 16.9 | 492.051 | 85.323