## DATA
Vrijeme od | Vrijeme do | Oznaka mjesta uzorkovanja | Mjesto uzorkovanja | Vrsta mjesta uzorkovanja | Zadnja izmjena | N2 (mol %) | CO2 (mol %) | C1 (mol %) | C2 (mol %) | C3 (mol %) | C3+ (mol %) | n-C4 (mol %) | i-C4 (mol %) | n-C5 (mol %) | i-C5 (mol %) | neo-C5 (mol %) | C6 (mol %) | C6+ (mol %) | C7 (mol %) | C8 (mol %) | C9+ (mol %) | NCV (kWh/m3) @15/15 | NCV (MJ/m3) @15/15 | NCV (kWh/m3) @25/0 | NCV (MJ/m3) @25/0 | GCV (kWh/m3) @15/15 | GCV (MJ/m3) @15/15 | GCV (kWh/m3) @25/0 | GCV (MJ/m3) @25/0 | Wd(kWh/m3) @15/15 | Wd(Mj/m3) @15/15 | Wd(kWh/m3) @25/0 | Wd(Mj/m3) @25/0 | Wg(kWh/m3) @15/15 | Wg(Mj/m3) @15/15 | Wg(kWh/m3) @25/0 | Wg(Mj/m3) @25/0 | ρ (kg/m3) @15 | ρ (kg/m3) @0 | d@15 | d@0 | M kg/kmol | R J/kgK | MN (metanski broj)
2022-05-01 06:00 | 2022-05-02 06:00 | 014-1 | MRČ Ludbreg - MRČ Zabok (stream 1) | Kromatografski uzorak | 2022-05-31 14:52 | 0.626 | 0.508 | 95.189 | 2.967 | 0.499 | 0.71 | 0.069 | 0.086 | 0.014 | 0.018 | 0.001 | 0.011 | - | 0.01 | 0 | 0.002 | 9.6877 | 34.876 | 10.223 | 36.803 | 10.7466 | 38.688 | 11.3301 | 40.788 | 12.664 | 45.592 | 13.362 | 48.104 | 14.049 | 50.575 | 14.809 | 53.314 | 0.717 | 0.7568 | 0.5852 | 0.5853 | 16.918 | 491.467 | 86.455
2022-05-02 06:00 | 2022-05-03 06:00 | 014-1 | MRČ Ludbreg - MRČ Zabok (stream 1) | Kromatografski uzorak | 2022-05-31 14:52 | 0.662 | 0.522 | 95.069 | 2.974 | 0.548 | 0.774 | 0.076 | 0.092 | 0.015 | 0.02 | 0.001 | 0.011 | - | 0.01 | 0 | 0.002 | 9.6944 | 34.9 | 10.23 | 36.828 | 10.7536 | 38.713 | 11.3374 | 40.815 | 12.662 | 45.583 | 13.36 | 48.095 | 14.045 | 50.563 | 14.806 | 53.301 | 0.718 | 0.7581 | 0.5862 | 0.5864 | 16.948 | 490.603 | 86.132
2022-05-03 06:00 | 2022-05-04 06:00 | 014-1 | MRČ Ludbreg - MRČ Zabok (stream 1) | Kromatografski uzorak | 2022-05-31 14:52 | 0.661 | 0.539 | 95.031 | 2.998 | 0.546 | 0.772 | 0.075 | 0.091 | 0.015 | 0.02 | 0.001 | 0.011 | - | 0.01 | 0 | 0.002 | 9.6945 | 34.9 | 10.2302 | 36.829 | 10.7537 | 38.713 | 11.3375 | 40.815 | 12.659 | 45.573 | 13.357 | 48.084 | 14.042 | 50.552 | 14.803 | 53.289 | 0.719 | 0.7585 | 0.5865 | 0.5866 | 16.955 | 490.379 | 86.097
2022-05-04 06:00 | 2022-05-05 06:00 | 014-1 | MRČ Ludbreg - MRČ Zabok (stream 1) | Kromatografski uzorak | 2022-05-31 14:52 | 0.407 | 0.303 | 95.469 | 3.344 | 0.35 | 0.478 | 0.044 | 0.051 | 0.009 | 0.011 | 0 | 0.007 | - | 0.005 | 0 | 0.001 | 9.7131 | 34.967 | 10.2497 | 36.899 | 10.7753 | 38.791 | 11.3603 | 40.897 | 12.74 | 45.865 | 13.442 | 48.392 | 14.134 | 50.881 | 14.899 | 53.635 | 0.712 | 0.7517 | 0.5813 | 0.5814 | 16.805 | 494.794 | 86.72
2022-05-05 06:00 | 2022-05-06 06:00 | 014-1 | MRČ Ludbreg - MRČ Zabok (stream 1) | Kromatografski uzorak | 2022-05-31 14:52 | 0.555 | 0.415 | 95.374 | 2.991 | 0.478 | 0.664 | 0.063 | 0.074 | 0.013 | 0.017 | 0.001 | 0.009 | - | 0.008 | 0.001 | 0.001 | 9.6958 | 34.905 | 10.2315 | 36.833 | 10.7558 | 38.721 | 11.3398 | 40.823 | 12.693 | 45.696 | 13.393 | 48.214 | 14.081 | 50.693 | 14.843 | 53.436 | 0.715 | 0.7546 | 0.5835 | 0.5836 | 16.869 | 492.921 | 86.598
2022-05-06 06:00 | 2022-05-07 06:00 | 014-1 | MRČ Ludbreg - MRČ Zabok (stream 1) | Kromatografski uzorak | 2022-05-31 14:52 | 0.371 | 0.188 | 96.084 | 2.883 | 0.353 | 0.473 | 0.042 | 0.05 | 0.008 | 0.01 | 0 | 0.006 | - | 0.003 | 0.001 | 0.001 | 9.691 | 34.888 | 10.2264 | 36.815 | 10.7523 | 38.708 | 11.3359 | 40.809 | 12.751 | 45.905 | 13.454 | 48.433 | 14.148 | 50.931 | 14.913 | 53.688 | 0.708 | 0.747 | 0.5776 | 0.5778 | 16.7 | 497.891 | 87.742
2022-05-07 06:00 | 2022-05-08 06:00 | 014-1 | MRČ Ludbreg - MRČ Zabok (stream 1) | Kromatografski uzorak | 2022-05-31 14:52 | 0.401 | 0.199 | 96.182 | 2.719 | 0.373 | 0.5 | 0.045 | 0.052 | 0.008 | 0.011 | 0 | 0.005 | - | 0.003 | 0 | 0.001 | 9.6794 | 34.846 | 10.2141 | 36.771 | 10.7396 | 38.663 | 11.3226 | 40.761 | 12.74 | 45.862 | 13.441 | 48.387 | 14.135 | 50.886 | 14.9 | 53.638 | 0.707 | 0.7466 | 0.5773 | 0.5775 | 16.692 | 498.212 | 88.006
2022-05-08 06:00 | 2022-05-09 06:00 | 014-1 | MRČ Ludbreg - MRČ Zabok (stream 1) | Kromatografski uzorak | 2022-05-31 14:52 | 0.672 | 0.401 | 95.169 | 2.837 | 0.669 | 0.921 | 0.088 | 0.107 | 0.016 | 0.022 | 0.001 | 0.01 | - | 0.007 | 0 | 0.001 | 9.7177 | 34.984 | 10.2546 | 36.917 | 10.779 | 38.804 | 11.3642 | 40.911 | 12.695 | 45.703 | 13.395 | 48.222 | 14.082 | 50.694 | 14.844 | 53.439 | 0.718 | 0.7578 | 0.5859 | 0.5861 | 16.94 | 490.836 | 85.68
2022-05-09 06:00 | 2022-05-10 06:00 | 014-1 | MRČ Ludbreg - MRČ Zabok (stream 1) | Kromatografski uzorak | 2022-05-31 14:52 | 0.671 | 0.387 | 95.182 | 2.82 | 0.683 | 0.94 | 0.09 | 0.11 | 0.016 | 0.022 | 0.001 | 0.01 | - | 0.007 | 0 | 0.001 | 9.7208 | 34.995 | 10.2579 | 36.928 | 10.7823 | 38.816 | 11.3677 | 40.924 | 12.7 | 45.718 | 13.399 | 48.238 | 14.086 | 50.711 | 14.849 | 53.457 | 0.718 | 0.7577 | 0.5859 | 0.5861 | 16.939 | 490.855 | 85.62
2022-05-10 06:00 | 2022-05-11 06:00 | 014-1 | MRČ Ludbreg - MRČ Zabok (stream 1) | Kromatografski uzorak | 2022-05-31 14:52 | 0.665 | 0.426 | 95.071 | 2.924 | 0.662 | 0.913 | 0.088 | 0.106 | 0.016 | 0.022 | 0.001 | 0.01 | - | 0.008 | 0 | 0.001 | 9.7211 | 34.996 | 10.2583 | 36.93 | 10.7826 | 38.817 | 11.368 | 40.925 | 12.694 | 45.697 | 13.393 | 48.216 | 14.08 | 50.687 | 14.842 | 53.432 | 0.719 | 0.7585 | 0.5865 | 0.5866 | 16.956 | 490.365 | 85.546
2022-05-11 06:00 | 2022-05-12 06:00 | 014-1 | MRČ Ludbreg - MRČ Zabok (stream 1) | Kromatografski uzorak | 2022-05-31 14:52 | 0.664 | 0.447 | 94.988 | 2.992 | 0.658 | 0.909 | 0.088 | 0.105 | 0.016 | 0.022 | 0.001 | 0.01 | - | 0.009 | 0 | 0.001 | 9.7238 | 35.006 | 10.2611 | 36.94 | 10.7853 | 38.827 | 11.3709 | 40.935 | 12.692 | 45.69 | 13.391 | 48.208 | 14.077 | 50.679 | 14.84 | 53.423 | 0.719 | 0.7591 | 0.587 | 0.5871 | 16.97 | 489.954 | 85.428
2022-05-12 06:00 | 2022-05-13 06:00 | 014-1 | MRČ Ludbreg - MRČ Zabok (stream 1) | Kromatografski uzorak | 2022-05-31 14:52 | 0.661 | 0.427 | 95.061 | 2.92 | 0.675 | 0.931 | 0.089 | 0.109 | 0.016 | 0.022 | 0.001 | 0.01 | - | 0.008 | 0 | 0.001 | 9.7241 | 35.007 | 10.2614 | 36.941 | 10.7858 | 38.829 | 11.3714 | 40.937 | 12.696 | 45.705 | 13.395 | 48.223 | 14.082 | 50.694 | 14.844 | 53.44 | 0.719 | 0.7587 | 0.5867 | 0.5868 | 16.961 | 490.376 | 85.472
2022-05-13 06:00 | 2022-05-14 06:00 | 014-1 | MRČ Ludbreg - MRČ Zabok (stream 1) | Kromatografski uzorak | 2022-05-31 14:52 | 0.67 | 0.435 | 94.905 | 2.997 | 0.723 | 0.993 | 0.095 | 0.115 | 0.017 | 0.023 | 0.001 | 0.011 | - | 0.008 | 0 | 0.001 | 9.7386 | 35.059 | 10.2767 | 36.996 | 10.8012 | 38.884 | 11.3877 | 40.996 | 12.702 | 45.727 | 13.402 | 48.247 | 14.088 | 50.716 | 14.851 | 53.463 | 0.72 | 0.7602 | 0.5878 | 0.588 | 16.994 | 489.25 | 85.018
2022-05-14 06:00 | 2022-05-15 06:00 | 014-1 | MRČ Ludbreg - MRČ Zabok (stream 1) | Kromatografski uzorak | 2022-05-31 14:52 | 0.671 | 0.455 | 94.806 | 3.04 | 0.746 | 1.028 | 0.099 | 0.119 | 0.018 | 0.024 | 0.001 | 0.011 | - | 0.009 | 0 | 0.001 | 9.7461 | 35.086 | 10.2846 | 37.025 | 10.8092 | 38.913 | 11.3961 | 41.026 | 12.703 | 45.73 | 13.403 | 48.25 | 14.088 | 50.718 | 14.851 | 53.465 | 0.721 | 0.7613 | 0.5887 | 0.5888 | 17.018 | 488.567 | 84.769
2022-05-15 06:00 | 2022-05-16 06:00 | 014-1 | MRČ Ludbreg - MRČ Zabok (stream 1) | Kromatografski uzorak | 2022-05-31 14:52 | 0.63 | 0.451 | 94.924 | 3.036 | 0.691 | 0.959 | 0.093 | 0.114 | 0.017 | 0.023 | 0.001 | 0.011 | - | 0.009 | 0 | 0.001 | 9.7391 | 35.061 | 10.2772 | 36.998 | 10.8018 | 38.887 | 11.3884 | 40.998 | 12.704 | 45.734 | 13.404 | 48.255 | 14.09 | 50.725 | 14.853 | 53.472 | 0.72 | 0.7601 | 0.5877 | 0.5879 | 16.991 | 489.363 | 85.091
2022-05-16 06:00 | 2022-05-17 06:00 | 014-1 | MRČ Ludbreg - MRČ Zabok (stream 1) | Kromatografski uzorak | 2022-05-31 14:52 | 0.623 | 0.509 | 94.811 | 3.165 | 0.639 | 0.892 | 0.087 | 0.106 | 0.016 | 0.022 | 0.001 | 0.011 | - | 0.01 | 0 | 0.001 | 9.7325 | 35.037 | 10.2703 | 36.973 | 10.7946 | 38.861 | 11.3807 | 40.971 | 12.691 | 45.687 | 13.39 | 48.205 | 14.076 | 50.673 | 14.838 | 53.417 | 0.721 | 0.7606 | 0.5881 | 0.5883 | 17.003 | 489.01 | 85.176
2022-05-17 06:00 | 2022-05-18 06:00 | 014-1 | MRČ Ludbreg - MRČ Zabok (stream 1) | Kromatografski uzorak | 2022-05-31 14:52 | 0.672 | 0.535 | 94.515 | 3.23 | 0.757 | 1.048 | 0.103 | 0.121 | 0.019 | 0.025 | 0.001 | 0.012 | - | 0.01 | 0 | 0.001 | 9.7567 | 35.124 | 10.2959 | 37.065 | 10.8203 | 38.953 | 11.4079 | 41.068 | 12.695 | 45.703 | 13.395 | 48.222 | 14.079 | 50.685 | 14.842 | 53.43 | 0.724 | 0.7639 | 0.5906 | 0.5908 | 17.075 | 486.931 | 84.323
2022-05-18 06:00 | 2022-05-19 06:00 | 014-1 | MRČ Ludbreg - MRČ Zabok (stream 1) | Kromatografski uzorak | 2022-05-31 14:52 | 0.426 | 0.304 | 95.643 | 2.96 | 0.49 | 0.666 | 0.062 | 0.074 | 0.011 | 0.015 | 0 | 0.007 | - | 0.005 | 0 | 0.001 | 9.7144 | 34.972 | 10.2511 | 36.904 | 10.7767 | 38.796 | 11.3618 | 40.902 | 12.738 | 45.858 | 13.44 | 48.384 | 14.131 | 50.873 | 14.896 | 53.627 | 0.713 | 0.7522 | 0.5816 | 0.5818 | 16.815 | 494.522 | 86.644
2022-05-19 06:00 | 2022-05-20 06:00 | 014-1 | MRČ Ludbreg - MRČ Zabok (stream 1) | Kromatografski uzorak | 2022-05-31 14:52 | 0.199 | 0.123 | 95.867 | 3.04 | 0.546 | 0.771 | 0.084 | 0.118 | 0.005 | 0.01 | 0 | 0.003 | - | 0.002 | 0 | 0.001 | 9.7755 | 35.192 | 10.3156 | 37.136 | 10.8437 | 39.037 | 11.4324 | 41.157 | 12.831 | 46.193 | 13.539 | 48.739 | 14.233 | 51.24 | 15.004 | 54.016 | 0.711 | 0.7506 | 0.5804 | 0.5806 | 16.78 | 495.553 | 85.967
2022-05-20 06:00 | 2022-05-21 06:00 | 014-1 | MRČ Ludbreg - MRČ Zabok (stream 1) | Kromatografski uzorak | 2022-05-31 14:52 | 0.015 | 0 | 95.096 | 3.416 | 1.005 | 1.473 | 0.182 | 0.271 | 0.002 | 0.012 | 0.001 | 0 | - | 0 | 0 | 0 | 9.9521 | 35.828 | 10.5021 | 37.808 | 11.0341 | 39.723 | 11.6334 | 41.88 | 12.976 | 46.713 | 13.691 | 49.288 | 14.387 | 51.792 | 15.166 | 54.597 | 0.721 | 0.7608 | 0.5882 | 0.5884 | 17.005 | 488.941 | 82.1
2022-05-21 06:00 | 2022-05-22 06:00 | 014-1 | MRČ Ludbreg - MRČ Zabok (stream 1) | Kromatografski uzorak | 2022-05-31 14:52 | 0.015 | 0 | 95.11 | 3.399 | 1.006 | 1.476 | 0.183 | 0.271 | 0.002 | 0.013 | 0.001 | 0 | - | 0 | 0 | 0 | 9.9514 | 35.825 | 10.5014 | 37.805 | 11.0334 | 39.72 | 11.6326 | 41.877 | 12.975 | 46.712 | 13.691 | 49.286 | 14.386 | 51.79 | 15.165 | 54.595 | 0.721 | 0.7607 | 0.5882 | 0.5884 | 17.004 | 488.978 | 82.116
2022-05-22 06:00 | 2022-05-23 06:00 | 014-1 | MRČ Ludbreg - MRČ Zabok (stream 1) | Kromatografski uzorak | 2022-05-31 14:52 | 0.248 | 0.196 | 94.885 | 3.359 | 0.908 | 1.311 | 0.154 | 0.216 | 0.008 | 0.017 | 0.001 | 0.004 | - | 0.003 | 0 | 0 | 9.8809 | 35.571 | 10.427 | 37.537 | 10.9562 | 39.442 | 11.5512 | 41.584 | 12.874 | 46.346 | 13.583 | 48.9 | 14.275 | 51.39 | 15.048 | 54.173 | 0.722 | 0.7619 | 0.5891 | 0.5892 | 17.03 | 488.242 | 82.901
2022-05-23 06:00 | 2022-05-24 06:00 | 014-1 | MRČ Ludbreg - MRČ Zabok (stream 1) | Kromatografski uzorak | 2022-05-31 14:52 | 0.493 | 0.442 | 94.444 | 3.426 | 0.842 | 1.195 | 0.13 | 0.166 | 0.015 | 0.022 | 0.001 | 0.01 | - | 0.007 | 0 | 0.001 | 9.8216 | 35.358 | 10.3644 | 37.312 | 10.8908 | 39.207 | 11.4823 | 41.336 | 12.769 | 45.969 | 13.473 | 48.503 | 14.159 | 50.974 | 14.926 | 53.734 | 0.725 | 0.7651 | 0.5916 | 0.5918 | 17.103 | 486.15 | 83.291
2022-05-24 06:00 | 2022-05-25 06:00 | 014-1 | MRČ Ludbreg - MRČ Zabok (stream 1) | Kromatografski uzorak | 2022-05-31 14:52 | 0.475 | 0.43 | 94.469 | 3.45 | 0.826 | 1.175 | 0.129 | 0.167 | 0.014 | 0.021 | 0.001 | 0.009 | - | 0.008 | 0 | 0.001 | 9.8228 | 35.362 | 10.3657 | 37.317 | 10.8923 | 39.212 | 11.4838 | 41.342 | 12.774 | 45.987 | 13.478 | 48.521 | 14.165 | 50.993 | 14.932 | 53.755 | 0.725 | 0.7647 | 0.5913 | 0.5915 | 17.094 | 486.389 | 83.334
2022-05-25 06:00 | 2022-05-26 06:00 | 014-1 | MRČ Ludbreg - MRČ Zabok (stream 1) | Kromatografski uzorak | 2022-05-31 14:52 | 0.383 | 0.336 | 94.751 | 3.341 | 0.829 | 1.189 | 0.134 | 0.179 | 0.012 | 0.02 | 0.001 | 0.008 | - | 0.006 | 0 | 0.001 | 9.8344 | 35.404 | 10.3779 | 37.36 | 10.9054 | 39.259 | 11.4976 | 41.391 | 12.808 | 46.107 | 13.513 | 48.648 | 14.202 | 51.128 | 14.971 | 53.897 | 0.723 | 0.7625 | 0.5896 | 0.5898 | 17.045 | 487.789 | 83.459
2022-05-26 06:00 | 2022-05-27 06:00 | 014-1 | MRČ Ludbreg - MRČ Zabok (stream 1) | Kromatografski uzorak | 2022-05-31 14:52 | 0.56 | 0.495 | 94.397 | 3.349 | 0.85 | 1.199 | 0.127 | 0.157 | 0.017 | 0.025 | 0.001 | 0.011 | - | 0.009 | 0.001 | 0.001 | 9.806 | 35.302 | 10.3479 | 37.253 | 10.8737 | 39.145 | 11.4642 | 41.271 | 12.744 | 45.877 | 13.446 | 48.405 | 14.131 | 50.872 | 14.896 | 53.627 | 0.726 | 0.7658 | 0.5921 | 0.5923 | 17.117 | 485.735 | 83.409
2022-05-27 06:00 | 2022-05-28 06:00 | 014-1 | MRČ Ludbreg - MRČ Zabok (stream 1) | Kromatografski uzorak | 2022-05-31 14:52 | 0.695 | 0.623 | 94.22 | 3.366 | 0.787 | 1.096 | 0.109 | 0.125 | 0.021 | 0.027 | 0.001 | 0.014 | - | 0.011 | 0.002 | 0.001 | 9.7658 | 35.157 | 10.3055 | 37.1 | 10.8296 | 38.987 | 11.4177 | 41.104 | 12.683 | 45.659 | 13.382 | 48.175 | 14.065 | 50.632 | 14.826 | 53.374 | 0.727 | 0.7668 | 0.5929 | 0.5931 | 17.14 | 485.091 | 83.85
2022-05-28 06:00 | 2022-05-29 06:00 | 014-1 | MRČ Ludbreg - MRČ Zabok (stream 1) | Kromatografski uzorak | 2022-05-31 14:52 | 0.657 | 0.549 | 94.374 | 3.3 | 0.802 | 1.12 | 0.113 | 0.133 | 0.019 | 0.026 | 0.001 | 0.013 | - | 0.009 | 0.001 | 0.001 | 9.775 | 35.19 | 10.3152 | 37.135 | 10.8399 | 39.024 | 11.4285 | 41.143 | 12.705 | 45.739 | 13.405 | 48.259 | 14.089 | 50.721 | 14.852 | 53.468 | 0.725 | 0.7655 | 0.5919 | 0.5921 | 17.112 | 485.878 | 83.85
2022-05-29 06:00 | 2022-05-30 06:00 | 014-1 | MRČ Ludbreg - MRČ Zabok (stream 1) | Kromatografski uzorak | 2022-05-31 14:52 | 0.642 | 0.572 | 94.39 | 3.32 | 0.766 | 1.077 | 0.11 | 0.128 | 0.019 | 0.026 | 0.001 | 0.013 | - | 0.01 | 0.002 | 0.001 | 9.7693 | 35.17 | 10.3092 | 37.113 | 10.8338 | 39.002 | 11.4221 | 41.12 | 12.7 | 45.719 | 13.4 | 48.239 | 14.083 | 50.7 | 14.846 | 53.446 | 0.725 | 0.7653 | 0.5918 | 0.5919 | 17.107 | 486.022 | 83.999
2022-05-30 06:00 | 2022-05-31 06:00 | 014-1 | MRČ Ludbreg - MRČ Zabok (stream 1) | Kromatografski uzorak | 2022-05-31 14:52 | 1.334 | 0.529 | 93.644 | 3.578 | 0.664 | 0.915 | 0.088 | 0.1 | 0.017 | 0.022 | 0.001 | 0.012 | - | 0.008 | 0.002 | 0.001 | 9.6978 | 34.912 | 10.2337 | 36.841 | 10.7547 | 38.717 | 11.3387 | 40.819 | 12.588 | 45.317 | 13.282 | 47.814 | 13.96 | 50.256 | 14.716 | 52.977 | 0.727 | 0.7676 | 0.5935 | 0.5937 | 17.159 | 484.568 | 84.13
2022-05-31 06:00 | 2022-06-01 06:00 | 014-1 | MRČ Ludbreg - MRČ Zabok (stream 1) | Kromatografski uzorak | 2022-06-01 07:55 | 1.198 | 0.531 | 93.821 | 3.503 | 0.684 | 0.947 | 0.092 | 0.105 | 0.018 | 0.023 | 0.001 | 0.012 | - | 0.009 | 0.003 | 0 | 9.711 | 34.96 | 10.2476 | 36.891 | 10.7693 | 38.77 | 11.3541 | 40.875 | 12.611 | 45.398 | 13.305 | 47.899 | 13.985 | 50.346 | 14.742 | 53.072 | 0.727 | 0.7669 | 0.593 | 0.5932 | 17.144 | 484.981 | 84.14
2022-05-01 06:00 | 2022-05-02 06:00 | 014-4 | MRČ Ludbreg - MRS Varaždin I (stream 4) | Kromatografski uzorak | 2022-05-31 14:52 | 0.627 | 0.501 | 95.19 | 2.964 | 0.506 | 0.718 | 0.07 | 0.087 | 0.014 | 0.019 | 0.001 | 0.011 | - | 0.01 | 0 | 0.002 | 9.6896 | 34.882 | 10.2249 | 36.81 | 10.7486 | 38.695 | 11.3322 | 40.796 | 12.667 | 45.6 | 13.365 | 48.113 | 14.051 | 50.584 | 14.812 | 53.323 | 0.717 | 0.7568 | 0.5852 | 0.5853 | 16.918 | 491.46 | 86.418
2022-05-02 06:00 | 2022-05-03 06:00 | 014-4 | MRČ Ludbreg - MRS Varaždin I (stream 4) | Kromatografski uzorak | 2022-05-31 14:52 | 0.662 | 0.522 | 95.067 | 2.974 | 0.549 | 0.775 | 0.076 | 0.092 | 0.015 | 0.02 | 0.001 | 0.011 | - | 0.01 | 0 | 0.002 | 9.6947 | 34.901 | 10.2303 | 36.829 | 10.7539 | 38.714 | 11.3377 | 40.816 | 12.662 | 45.584 | 13.36 | 48.095 | 14.045 | 50.564 | 14.806 | 53.302 | 0.718 | 0.7581 | 0.5862 | 0.5864 | 16.948 | 490.59 | 86.126
2022-05-03 06:00 | 2022-05-04 06:00 | 014-4 | MRČ Ludbreg - MRS Varaždin I (stream 4) | Kromatografski uzorak | 2022-05-31 14:52 | 0.663 | 0.542 | 95.019 | 3 | 0.548 | 0.775 | 0.076 | 0.091 | 0.015 | 0.02 | 0.001 | 0.011 | - | 0.01 | 0 | 0.002 | 9.6947 | 34.901 | 10.2303 | 36.829 | 10.7538 | 38.714 | 11.3376 | 40.815 | 12.658 | 45.57 | 13.356 | 48.081 | 14.041 | 50.549 | 14.802 | 53.286 | 0.719 | 0.7586 | 0.5866 | 0.5867 | 16.958 | 490.306 | 86.079
2022-05-04 06:00 | 2022-05-05 06:00 | 014-4 | MRČ Ludbreg - MRS Varaždin I (stream 4) | Kromatografski uzorak | 2022-05-31 14:52 | 0.408 | 0.304 | 95.466 | 3.342 | 0.352 | 0.48 | 0.044 | 0.051 | 0.009 | 0.012 | 0 | 0.007 | - | 0.005 | 0 | 0.002 | 9.713 | 34.967 | 10.2496 | 36.899 | 10.7752 | 38.791 | 11.3602 | 40.897 | 12.74 | 45.864 | 13.442 | 48.39 | 14.133 | 50.879 | 14.898 | 53.633 | 0.712 | 0.7518 | 0.5813 | 0.5815 | 16.806 | 494.767 | 86.712
2022-05-05 06:00 | 2022-05-06 06:00 | 014-4 | MRČ Ludbreg - MRS Varaždin I (stream 4) | Kromatografski uzorak | 2022-05-31 14:52 | 0.552 | 0.413 | 95.383 | 2.991 | 0.476 | 0.66 | 0.063 | 0.073 | 0.013 | 0.017 | 0.001 | 0.009 | - | 0.008 | 0.001 | 0.001 | 9.6955 | 34.904 | 10.2311 | 36.832 | 10.7555 | 38.72 | 11.3394 | 40.822 | 12.694 | 45.698 | 13.393 | 48.216 | 14.082 | 50.695 | 14.844 | 53.439 | 0.715 | 0.7545 | 0.5834 | 0.5835 | 16.867 | 492.992 | 86.618
2022-05-06 06:00 | 2022-05-07 06:00 | 014-4 | MRČ Ludbreg - MRS Varaždin I (stream 4) | Kromatografski uzorak | 2022-05-31 14:52 | 0.373 | 0.19 | 96.077 | 2.886 | 0.354 | 0.474 | 0.042 | 0.051 | 0.008 | 0.011 | 0 | 0.006 | - | 0.003 | 0.001 | 0.001 | 9.6911 | 34.888 | 10.2265 | 36.815 | 10.7523 | 38.708 | 11.336 | 40.81 | 12.751 | 45.903 | 13.453 | 48.432 | 14.147 | 50.93 | 14.913 | 53.686 | 0.708 | 0.7471 | 0.5777 | 0.5778 | 16.702 | 497.849 | 87.727
2022-05-07 06:00 | 2022-05-08 06:00 | 014-4 | MRČ Ludbreg - MRS Varaždin I (stream 4) | Kromatografski uzorak | 2022-05-31 14:52 | 0.402 | 0.201 | 96.176 | 2.721 | 0.375 | 0.501 | 0.045 | 0.053 | 0.008 | 0.011 | 0 | 0.005 | - | 0.003 | 0 | 0.001 | 9.6795 | 34.846 | 10.2142 | 36.771 | 10.7398 | 38.663 | 11.3227 | 40.762 | 12.739 | 45.861 | 13.441 | 48.386 | 14.135 | 50.885 | 14.899 | 53.637 | 0.708 | 0.7467 | 0.5774 | 0.5775 | 16.693 | 498.169 | 87.992
2022-05-08 06:00 | 2022-05-09 06:00 | 014-4 | MRČ Ludbreg - MRS Varaždin I (stream 4) | Kromatografski uzorak | 2022-05-31 14:52 | 0.673 | 0.401 | 95.166 | 2.837 | 0.67 | 0.923 | 0.089 | 0.107 | 0.016 | 0.022 | 0.001 | 0.01 | - | 0.007 | 0 | 0.001 | 9.7178 | 34.984 | 10.2548 | 36.917 | 10.7791 | 38.805 | 11.3644 | 40.912 | 12.695 | 45.703 | 13.395 | 48.221 | 14.082 | 50.694 | 14.844 | 53.439 | 0.718 | 0.7578 | 0.5859 | 0.5861 | 16.94 | 490.816 | 85.672
2022-05-09 06:00 | 2022-05-10 06:00 | 014-4 | MRČ Ludbreg - MRS Varaždin I (stream 4) | Kromatografski uzorak | 2022-05-31 14:52 | 0.671 | 0.387 | 95.182 | 2.821 | 0.683 | 0.939 | 0.09 | 0.11 | 0.016 | 0.022 | 0.001 | 0.01 | - | 0.007 | 0 | 0.001 | 9.7207 | 34.995 | 10.2578 | 36.928 | 10.7822 | 38.816 | 11.3677 | 40.924 | 12.7 | 45.718 | 13.399 | 48.238 | 14.086 | 50.711 | 14.849 | 53.457 | 0.718 | 0.7577 | 0.5859 | 0.5861 | 16.939 | 491.014 | 85.623
2022-05-10 06:00 | 2022-05-11 06:00 | 014-4 | MRČ Ludbreg - MRS Varaždin I (stream 4) | Kromatografski uzorak | 2022-05-31 14:52 | 0.665 | 0.427 | 95.067 | 2.926 | 0.662 | 0.914 | 0.088 | 0.107 | 0.016 | 0.022 | 0.001 | 0.01 | - | 0.008 | 0 | 0.001 | 9.7212 | 34.996 | 10.2583 | 36.93 | 10.7827 | 38.818 | 11.3681 | 40.925 | 12.694 | 45.697 | 13.393 | 48.215 | 14.079 | 50.686 | 14.842 | 53.431 | 0.719 | 0.7585 | 0.5865 | 0.5867 | 16.957 | 490.344 | 85.538
2022-05-11 06:00 | 2022-05-12 06:00 | 014-4 | MRČ Ludbreg - MRS Varaždin I (stream 4) | Kromatografski uzorak | 2022-05-31 14:52 | 0.664 | 0.447 | 94.99 | 2.991 | 0.658 | 0.909 | 0.088 | 0.105 | 0.016 | 0.022 | 0.001 | 0.01 | - | 0.008 | 0 | 0.001 | 9.7236 | 35.005 | 10.2609 | 36.939 | 10.7852 | 38.827 | 11.3708 | 40.935 | 12.692 | 45.691 | 13.391 | 48.208 | 14.077 | 50.679 | 14.84 | 53.423 | 0.719 | 0.7591 | 0.587 | 0.5871 | 16.969 | 489.968 | 85.432
2022-05-12 06:00 | 2022-05-13 06:00 | 014-4 | MRČ Ludbreg - MRS Varaždin I (stream 4) | Kromatografski uzorak | 2022-05-31 14:52 | 0.661 | 0.427 | 95.066 | 2.918 | 0.672 | 0.928 | 0.089 | 0.108 | 0.016 | 0.022 | 0.001 | 0.01 | - | 0.008 | 0 | 0.001 | 9.7235 | 35.005 | 10.2608 | 36.939 | 10.7851 | 38.826 | 11.3707 | 40.935 | 12.695 | 45.703 | 13.395 | 48.222 | 14.081 | 50.693 | 14.844 | 53.438 | 0.719 | 0.7587 | 0.5866 | 0.5868 | 16.959 | 490.407 | 85.489
2022-05-13 06:00 | 2022-05-14 06:00 | 014-4 | MRČ Ludbreg - MRS Varaždin I (stream 4) | Kromatografski uzorak | 2022-05-31 14:52 | 0.669 | 0.434 | 94.913 | 2.996 | 0.72 | 0.989 | 0.095 | 0.114 | 0.017 | 0.023 | 0.001 | 0.01 | - | 0.008 | 0 | 0.001 | 9.738 | 35.057 | 10.2761 | 36.994 | 10.8007 | 38.882 | 11.3871 | 40.994 | 12.702 | 45.727 | 13.402 | 48.247 | 14.088 | 50.717 | 14.851 | 53.463 | 0.72 | 0.7601 | 0.5878 | 0.5879 | 16.993 | 489.305 | 85.039
2022-05-14 06:00 | 2022-05-15 06:00 | 014-4 | MRČ Ludbreg - MRS Varaždin I (stream 4) | Kromatografski uzorak | 2022-05-31 14:52 | 0.671 | 0.455 | 94.808 | 3.04 | 0.746 | 1.027 | 0.099 | 0.119 | 0.018 | 0.024 | 0.001 | 0.011 | - | 0.008 | 0 | 0.001 | 9.746 | 35.086 | 10.2845 | 37.024 | 10.8091 | 38.913 | 11.396 | 41.026 | 12.703 | 45.73 | 13.403 | 48.25 | 14.088 | 50.718 | 14.851 | 53.465 | 0.721 | 0.7613 | 0.5886 | 0.5888 | 17.018 | 488.578 | 84.774
2022-05-15 06:00 | 2022-05-16 06:00 | 014-4 | MRČ Ludbreg - MRS Varaždin I (stream 4) | Kromatografski uzorak | 2022-05-31 14:52 | 0.63 | 0.451 | 94.923 | 3.036 | 0.691 | 0.96 | 0.093 | 0.114 | 0.017 | 0.023 | 0.001 | 0.011 | - | 0.009 | 0 | 0.001 | 9.7391 | 35.061 | 10.2773 | 36.998 | 10.8019 | 38.887 | 11.3884 | 40.998 | 12.704 | 45.734 | 13.404 | 48.255 | 14.09 | 50.725 | 14.853 | 53.472 | 0.72 | 0.7601 | 0.5877 | 0.5879 | 16.991 | 489.354 | 85.089
2022-05-16 06:00 | 2022-05-17 06:00 | 014-4 | MRČ Ludbreg - MRS Varaždin I (stream 4) | Kromatografski uzorak | 2022-05-31 14:52 | 0.622 | 0.506 | 94.815 | 3.163 | 0.641 | 0.894 | 0.087 | 0.107 | 0.016 | 0.022 | 0.001 | 0.011 | - | 0.009 | 0 | 0.001 | 9.7331 | 35.039 | 10.2709 | 36.975 | 10.7952 | 38.863 | 11.3814 | 40.973 | 12.692 | 45.691 | 13.391 | 48.209 | 14.077 | 50.677 | 14.839 | 53.421 | 0.721 | 0.7606 | 0.5881 | 0.5883 | 17.002 | 489.03 | 85.169
2022-05-17 06:00 | 2022-05-18 06:00 | 014-4 | MRČ Ludbreg - MRS Varaždin I (stream 4) | Kromatografski uzorak | 2022-05-31 14:52 | 0.671 | 0.535 | 94.518 | 3.23 | 0.756 | 1.046 | 0.102 | 0.121 | 0.019 | 0.025 | 0.001 | 0.012 | - | 0.01 | 0 | 0.001 | 9.7565 | 35.124 | 10.2957 | 37.064 | 10.8201 | 38.952 | 11.4077 | 41.068 | 12.695 | 45.703 | 13.395 | 48.222 | 14.079 | 50.685 | 14.842 | 53.43 | 0.724 | 0.7638 | 0.5906 | 0.5908 | 17.075 | 486.951 | 84.331
2022-05-18 06:00 | 2022-05-19 06:00 | 014-4 | MRČ Ludbreg - MRS Varaždin I (stream 4) | Kromatografski uzorak | 2022-05-31 14:52 | 0.424 | 0.301 | 95.657 | 2.957 | 0.486 | 0.661 | 0.062 | 0.074 | 0.011 | 0.015 | 0 | 0.007 | - | 0.005 | 0 | 0.001 | 9.7139 | 34.97 | 10.2505 | 36.902 | 10.7761 | 38.794 | 11.3611 | 40.9 | 12.739 | 45.86 | 13.441 | 48.386 | 14.132 | 50.875 | 14.897 | 53.628 | 0.713 | 0.752 | 0.5815 | 0.5816 | 16.812 | 494.611 | 86.673
2022-05-19 06:00 | 2022-05-20 06:00 | 014-4 | MRČ Ludbreg - MRS Varaždin I (stream 4) | Kromatografski uzorak | 2022-05-31 14:52 | 0.221 | 0.138 | 95.958 | 2.996 | 0.492 | 0.688 | 0.072 | 0.1 | 0.006 | 0.01 | 0 | 0.004 | - | 0.002 | 0 | 0.001 | 9.7547 | 35.117 | 10.2936 | 37.057 | 10.8212 | 38.956 | 11.4087 | 41.071 | 12.814 | 46.131 | 13.521 | 48.674 | 14.215 | 51.175 | 14.985 | 53.947 | 0.71 | 0.7494 | 0.5795 | 0.5796 | 16.753 | 496.32 | 86.457
2022-05-20 06:00 | 2022-05-21 06:00 | 014-4 | MRČ Ludbreg - MRS Varaždin I (stream 4) | Kromatografski uzorak | 2022-05-31 14:52 | 0.024 | 0.007 | 95.125 | 3.401 | 0.986 | 1.444 | 0.178 | 0.264 | 0.002 | 0.012 | 0.001 | 0.001 | - | 0 | 0 | 0 | 9.9445 | 35.8 | 10.4941 | 37.779 | 11.0259 | 39.693 | 11.6248 | 41.849 | 12.969 | 46.69 | 13.684 | 49.263 | 14.38 | 51.767 | 15.158 | 54.57 | 0.72 | 0.7604 | 0.5879 | 0.5881 | 16.996 | 489.193 | 82.248
2022-05-21 06:00 | 2022-05-22 06:00 | 014-4 | MRČ Ludbreg - MRS Varaždin I (stream 4) | Kromatografski uzorak | 2022-05-31 14:52 | 0.015 | 0 | 95.111 | 3.399 | 1.006 | 1.475 | 0.183 | 0.271 | 0.002 | 0.013 | 0.001 | 0 | - | 0 | 0 | 0 | 9.9513 | 35.825 | 10.5012 | 37.804 | 11.0332 | 39.719 | 11.6324 | 41.877 | 12.975 | 46.711 | 13.691 | 49.286 | 14.386 | 51.79 | 15.165 | 54.595 | 0.721 | 0.7607 | 0.5882 | 0.5884 | 17.004 | 488.986 | 82.12
2022-05-22 06:00 | 2022-05-23 06:00 | 014-4 | MRČ Ludbreg - MRS Varaždin I (stream 4) | Kromatografski uzorak | 2022-05-31 14:52 | 0.253 | 0.201 | 94.873 | 3.36 | 0.91 | 1.313 | 0.154 | 0.215 | 0.008 | 0.017 | 0.001 | 0.005 | - | 0.003 | 0 | 0 | 9.8805 | 35.57 | 10.4266 | 37.536 | 10.9557 | 39.441 | 11.5508 | 41.583 | 12.873 | 46.341 | 13.582 | 48.895 | 14.273 | 51.384 | 15.046 | 54.167 | 0.722 | 0.762 | 0.5892 | 0.5893 | 17.032 | 488.169 | 82.889
2022-05-23 06:00 | 2022-05-24 06:00 | 014-4 | MRČ Ludbreg - MRS Varaždin I (stream 4) | Kromatografski uzorak | 2022-05-31 14:52 | 0.494 | 0.444 | 94.441 | 3.427 | 0.843 | 1.195 | 0.13 | 0.166 | 0.015 | 0.022 | 0.001 | 0.01 | - | 0.007 | 0 | 0.001 | 9.8213 | 35.357 | 10.3641 | 37.311 | 10.8905 | 39.206 | 11.482 | 41.335 | 12.769 | 45.967 | 13.472 | 48.501 | 14.159 | 50.972 | 14.926 | 53.732 | 0.725 | 0.7651 | 0.5916 | 0.5918 | 17.103 | 486.137 | 83.29
2022-05-24 06:00 | 2022-05-25 06:00 | 014-4 | MRČ Ludbreg - MRS Varaždin I (stream 4) | Kromatografski uzorak | 2022-05-31 14:52 | 0.498 | 0.443 | 94.438 | 3.433 | 0.838 | 1.188 | 0.129 | 0.165 | 0.014 | 0.022 | 0.001 | 0.01 | - | 0.008 | 0 | 0.001 | 9.8204 | 35.353 | 10.3631 | 37.307 | 10.8895 | 39.202 | 11.4809 | 41.331 | 12.768 | 45.964 | 13.472 | 48.498 | 14.158 | 50.968 | 14.925 | 53.729 | 0.725 | 0.7651 | 0.5916 | 0.5918 | 17.102 | 486.162 | 83.31
2022-05-25 06:00 | 2022-05-26 06:00 | 014-4 | MRČ Ludbreg - MRS Varaždin I (stream 4) | Kromatografski uzorak | 2022-05-31 14:52 | 0.394 | 0.345 | 94.741 | 3.34 | 0.824 | 1.181 | 0.132 | 0.177 | 0.012 | 0.02 | 0.001 | 0.008 | - | 0.006 | 0 | 0.001 | 9.8312 | 35.392 | 10.3745 | 37.348 | 10.9018 | 39.247 | 11.4939 | 41.378 | 12.803 | 46.09 | 13.508 | 48.63 | 14.197 | 51.11 | 14.966 | 53.877 | 0.723 | 0.7626 | 0.5897 | 0.5898 | 17.047 | 487.753 | 83.498
2022-05-26 06:00 | 2022-05-27 06:00 | 014-4 | MRČ Ludbreg - MRS Varaždin I (stream 4) | Kromatografski uzorak | 2022-05-31 14:52 | 0.557 | 0.492 | 94.404 | 3.348 | 0.85 | 1.199 | 0.127 | 0.158 | 0.017 | 0.025 | 0.001 | 0.011 | - | 0.009 | 0.001 | 0.001 | 9.8065 | 35.303 | 10.3484 | 37.254 | 10.8742 | 39.147 | 11.4647 | 41.273 | 12.745 | 45.881 | 13.447 | 48.409 | 14.132 | 50.876 | 14.898 | 53.632 | 0.726 | 0.7657 | 0.5921 | 0.5922 | 17.116 | 485.774 | 83.411
2022-05-27 06:00 | 2022-05-28 06:00 | 014-4 | MRČ Ludbreg - MRS Varaždin I (stream 4) | Kromatografski uzorak | 2022-05-31 14:52 | 0.696 | 0.632 | 94.194 | 3.379 | 0.788 | 1.099 | 0.109 | 0.125 | 0.021 | 0.027 | 0.001 | 0.014 | - | 0.01 | 0.003 | 0.001 | 9.7665 | 35.159 | 10.3062 | 37.102 | 10.8303 | 38.989 | 11.4184 | 41.106 | 12.682 | 45.654 | 13.381 | 48.17 | 14.063 | 50.627 | 14.825 | 53.369 | 0.727 | 0.767 | 0.5931 | 0.5933 | 17.146 | 484.927 | 83.815
2022-05-28 06:00 | 2022-05-29 06:00 | 014-4 | MRČ Ludbreg - MRS Varaždin I (stream 4) | Kromatografski uzorak | 2022-05-31 14:52 | 0.618 | 0.522 | 94.401 | 3.319 | 0.814 | 1.14 | 0.118 | 0.142 | 0.018 | 0.025 | 0.001 | 0.012 | - | 0.009 | 0.001 | 0.001 | 9.7859 | 35.229 | 10.3267 | 37.176 | 10.8518 | 39.067 | 11.4412 | 41.188 | 12.721 | 45.795 | 13.422 | 48.318 | 14.106 | 50.783 | 14.87 | 53.533 | 0.725 | 0.7654 | 0.5918 | 0.592 | 17.109 | 485.978 | 83.725
2022-05-29 06:00 | 2022-05-30 06:00 | 014-4 | MRČ Ludbreg - MRS Varaždin I (stream 4) | Kromatografski uzorak | 2022-05-31 14:52 | 0.586 | 0.519 | 94.455 | 3.329 | 0.787 | 1.111 | 0.117 | 0.141 | 0.018 | 0.025 | 0.001 | 0.012 | - | 0.009 | 0.002 | 0.001 | 9.7854 | 35.227 | 10.3262 | 37.174 | 10.8514 | 39.065 | 11.4407 | 41.187 | 12.724 | 45.808 | 13.426 | 48.332 | 14.111 | 50.798 | 14.875 | 53.549 | 0.725 | 0.7649 | 0.5914 | 0.5916 | 17.097 | 486.314 | 83.828
2022-05-30 06:00 | 2022-05-31 06:00 | 014-4 | MRČ Ludbreg - MRS Varaždin I (stream 4) | Kromatografski uzorak | 2022-05-31 14:52 | 1.287 | 0.368 | 93.793 | 3.591 | 0.689 | 0.962 | 0.1 | 0.126 | 0.012 | 0.018 | 0.001 | 0.009 | - | 0.006 | 0 | 0.001 | 9.7248 | 35.009 | 10.2622 | 36.944 | 10.7844 | 38.824 | 11.37 | 40.932 | 12.637 | 45.492 | 13.333 | 47.999 | 14.014 | 50.449 | 14.772 | 53.181 | 0.726 | 0.7659 | 0.5922 | 0.5924 | 17.122 | 485.609 | 83.866
2022-05-31 06:00 | 2022-06-01 06:00 | 014-4 | MRČ Ludbreg - MRS Varaždin I (stream 4) | Kromatografski uzorak | 2022-06-01 07:55 | 1.788 | 0.415 | 93.358 | 3.633 | 0.591 | 0.805 | 0.075 | 0.087 | 0.014 | 0.019 | 0 | 0.01 | - | 0.007 | 0.002 | 0.001 | 9.6496 | 34.738 | 10.1828 | 36.658 | 10.7018 | 38.526 | 11.2828 | 40.618 | 12.529 | 45.103 | 13.219 | 47.588 | 13.895 | 50.021 | 14.647 | 52.729 | 0.727 | 0.7672 | 0.5932 | 0.5934 | 17.151 | 484.793 | 84.432
2022-05-01 06:00 | 2022-05-02 06:00 | 002-3 | MRČ Zabok - MRČ Ludbreg (stream 3) | Kromatografski uzorak | 2022-05-31 14:52 | 0.672 | 0.565 | 94.948 | 3.02 | 0.565 | 0.795 | 0.079 | 0.092 | 0.015 | 0.021 | 0.001 | 0.021 | - | 0 | 0 | 0 | 9.6949 | 34.902 | 10.2306 | 36.83 | 10.754 | 38.714 | 11.3378 | 40.816 | 12.654 | 45.553 | 13.351 | 48.063 | 14.036 | 50.529 | 14.796 | 53.265 | 0.719 | 0.7592 | 0.587 | 0.5872 | 16.971 | 489.912 | 85.684
2022-05-02 06:00 | 2022-05-03 06:00 | 002-3 | MRČ Zabok - MRČ Ludbreg (stream 3) | Kromatografski uzorak | 2022-05-31 14:52 | 0.648 | 0.532 | 95.083 | 2.981 | 0.536 | 0.757 | 0.075 | 0.09 | 0.015 | 0.02 | 0.001 | 0.019 | - | 0.002 | 0 | 0 | 9.6911 | 34.888 | 10.2265 | 36.816 | 10.75 | 38.7 | 11.3337 | 40.801 | 12.66 | 45.575 | 13.357 | 48.087 | 14.043 | 50.555 | 14.804 | 53.293 | 0.718 | 0.7578 | 0.586 | 0.5862 | 16.942 | 490.776 | 85.985
2022-05-03 06:00 | 2022-05-04 06:00 | 002-3 | MRČ Zabok - MRČ Ludbreg (stream 3) | Kromatografski uzorak | 2022-05-31 14:52 | 0.525 | 0.417 | 95.313 | 3.127 | 0.445 | 0.618 | 0.06 | 0.068 | 0.012 | 0.016 | 0.001 | 0.013 | - | 0.004 | 0 | 0 | 9.6995 | 34.918 | 10.2354 | 36.847 | 10.7599 | 38.736 | 11.3441 | 40.839 | 12.699 | 45.716 | 13.398 | 48.234 | 14.087 | 50.714 | 14.85 | 53.459 | 0.715 | 0.7545 | 0.5834 | 0.5836 | 16.868 | 492.957 | 86.426
2022-05-04 06:00 | 2022-05-05 06:00 | 002-3 | MRČ Zabok - MRČ Ludbreg (stream 3) | Kromatografski uzorak | 2022-05-31 14:52 | 0.378 | 0.2 | 96.016 | 2.933 | 0.353 | 0.472 | 0.043 | 0.05 | 0.008 | 0.011 | 0 | 0.007 | - | 0.001 | 0 | 0 | 9.6922 | 34.892 | 10.2276 | 36.82 | 10.7535 | 38.712 | 11.3372 | 40.814 | 12.749 | 45.897 | 13.451 | 48.425 | 14.145 | 50.923 | 14.911 | 53.678 | 0.708 | 0.7475 | 0.578 | 0.5781 | 16.71 | 497.617 | 87.594
2022-05-05 06:00 | 2022-05-06 06:00 | 002-3 | MRČ Zabok - MRČ Ludbreg (stream 3) | Kromatografski uzorak | 2022-05-31 14:52 | 0.344 | 0.154 | 96.401 | 2.689 | 0.31 | 0.411 | 0.036 | 0.042 | 0.006 | 0.009 | 0 | 0.006 | - | 0 | 0 | 0 | 9.6708 | 34.815 | 10.205 | 36.738 | 10.7308 | 38.631 | 11.3133 | 40.728 | 12.749 | 45.895 | 13.451 | 48.423 | 14.146 | 50.926 | 14.912 | 53.682 | 0.705 | 0.7442 | 0.5755 | 0.5756 | 16.638 | 499.785 | 88.46
2022-05-06 06:00 | 2022-05-07 06:00 | 002-3 | MRČ Zabok - MRČ Ludbreg (stream 3) | Kromatografski uzorak | 2022-05-31 14:52 | 0.574 | 0.34 | 95.516 | 2.795 | 0.568 | 0.776 | 0.074 | 0.087 | 0.013 | 0.018 | 0.001 | 0.013 | - | 0.002 | 0 | 0 | 9.7031 | 34.931 | 10.2392 | 36.861 | 10.7639 | 38.75 | 11.3483 | 40.854 | 12.709 | 45.752 | 13.409 | 48.272 | 14.098 | 50.754 | 14.861 | 53.5 | 0.714 | 0.7539 | 0.583 | 0.5831 | 16.854 | 493.393 | 86.346
2022-05-07 06:00 | 2022-05-08 06:00 | 002-3 | MRČ Zabok - MRČ Ludbreg (stream 3) | Kromatografski uzorak | 2022-05-31 14:52 | 0.676 | 0.398 | 95.154 | 2.823 | 0.69 | 0.949 | 0.093 | 0.11 | 0.016 | 0.022 | 0.001 | 0.017 | - | 0 | 0 | 0 | 9.72 | 34.992 | 10.2571 | 36.925 | 10.7814 | 38.813 | 11.3668 | 40.921 | 12.697 | 45.708 | 13.396 | 48.227 | 14.083 | 50.699 | 14.846 | 53.445 | 0.718 | 0.758 | 0.5861 | 0.5862 | 16.944 | 490.706 | 85.377
2022-05-08 06:00 | 2022-05-09 06:00 | 002-3 | MRČ Zabok - MRČ Ludbreg (stream 3) | Kromatografski uzorak | 2022-05-31 14:52 | 0.661 | 0.401 | 95.176 | 2.838 | 0.671 | 0.924 | 0.09 | 0.108 | 0.016 | 0.022 | 0.001 | 0.017 | - | 0 | 0 | 0 | 9.718 | 34.985 | 10.255 | 36.918 | 10.7794 | 38.806 | 11.3646 | 40.913 | 12.697 | 45.708 | 13.396 | 48.227 | 14.083 | 50.7 | 14.846 | 53.445 | 0.718 | 0.7577 | 0.5858 | 0.586 | 16.937 | 490.905 | 85.467
2022-05-09 06:00 | 2022-05-10 06:00 | 002-3 | MRČ Zabok - MRČ Ludbreg (stream 3) | Kromatografski uzorak | 2022-05-31 14:52 | 0.666 | 0.455 | 94.951 | 3.011 | 0.666 | 0.917 | 0.089 | 0.105 | 0.016 | 0.022 | 0.001 | 0.018 | - | 0 | 0 | 0 | 9.7244 | 35.008 | 10.2617 | 36.942 | 10.7859 | 38.829 | 11.3716 | 40.938 | 12.691 | 45.686 | 13.39 | 48.204 | 14.076 | 50.673 | 14.838 | 53.417 | 0.72 | 0.7594 | 0.5872 | 0.5873 | 16.975 | 489.8 | 85.143
2022-05-10 06:00 | 2022-05-11 06:00 | 002-3 | MRČ Zabok - MRČ Ludbreg (stream 3) | Kromatografski uzorak | 2022-05-31 14:52 | 0.657 | 0.434 | 95.069 | 2.919 | 0.668 | 0.921 | 0.09 | 0.107 | 0.016 | 0.022 | 0.001 | 0.018 | - | 0 | 0 | 0 | 9.721 | 34.996 | 10.2581 | 36.929 | 10.7824 | 38.817 | 11.3678 | 40.924 | 12.693 | 45.695 | 13.393 | 48.213 | 14.079 | 50.685 | 14.841 | 53.429 | 0.719 | 0.7585 | 0.5865 | 0.5867 | 16.957 | 490.339 | 85.312
2022-05-11 06:00 | 2022-05-12 06:00 | 002-3 | MRČ Zabok - MRČ Ludbreg (stream 3) | Kromatografski uzorak | 2022-05-31 14:52 | 0.665 | 0.434 | 94.927 | 2.982 | 0.723 | 0.992 | 0.097 | 0.114 | 0.017 | 0.023 | 0.001 | 0.018 | - | 0 | 0 | 0 | 9.7368 | 35.052 | 10.2748 | 36.989 | 10.7993 | 38.878 | 11.3857 | 40.989 | 12.702 | 45.726 | 13.402 | 48.246 | 14.088 | 50.716 | 14.851 | 53.462 | 0.72 | 0.76 | 0.5876 | 0.5878 | 16.989 | 489.404 | 84.848
2022-05-12 06:00 | 2022-05-13 06:00 | 002-3 | MRČ Zabok - MRČ Ludbreg (stream 3) | Kromatografski uzorak | 2022-05-31 14:52 | 0.67 | 0.456 | 94.804 | 3.032 | 0.754 | 1.038 | 0.102 | 0.119 | 0.018 | 0.024 | 0.001 | 0.019 | - | 0 | 0 | 0 | 9.7459 | 35.085 | 10.2845 | 37.024 | 10.809 | 38.913 | 11.396 | 41.025 | 12.703 | 45.729 | 13.403 | 48.249 | 14.088 | 50.717 | 14.851 | 53.464 | 0.721 | 0.7613 | 0.5887 | 0.5888 | 17.018 | 488.564 | 84.525
2022-05-13 06:00 | 2022-05-14 06:00 | 002-3 | MRČ Zabok - MRČ Ludbreg (stream 3) | Kromatografski uzorak | 2022-05-31 14:52 | 0.633 | 0.458 | 94.918 | 3.019 | 0.702 | 0.973 | 0.096 | 0.114 | 0.017 | 0.023 | 0.001 | 0.018 | - | 0.001 | 0 | 0 | 9.7378 | 35.056 | 10.2758 | 36.993 | 10.8004 | 38.881 | 11.3868 | 40.993 | 12.702 | 45.726 | 13.402 | 48.246 | 14.088 | 50.716 | 14.851 | 53.462 | 0.72 | 0.7601 | 0.5878 | 0.5879 | 16.992 | 489.311 | 84.857
2022-05-14 06:00 | 2022-05-15 06:00 | 002-3 | MRČ Zabok - MRČ Ludbreg (stream 3) | Kromatografski uzorak | 2022-05-31 14:52 | 0.622 | 0.497 | 94.842 | 3.134 | 0.651 | 0.906 | 0.089 | 0.107 | 0.016 | 0.022 | 0.001 | 0.019 | - | 0 | 0 | 0 | 9.7324 | 35.037 | 10.2702 | 36.973 | 10.7946 | 38.86 | 11.3807 | 40.97 | 12.693 | 45.695 | 13.393 | 48.213 | 14.078 | 50.682 | 14.841 | 53.426 | 0.72 | 0.7603 | 0.5879 | 0.5881 | 16.997 | 489.188 | 84.935
2022-05-15 06:00 | 2022-05-16 06:00 | 002-3 | MRČ Zabok - MRČ Ludbreg (stream 3) | Kromatografski uzorak | 2022-05-31 14:52 | 0.657 | 0.522 | 94.597 | 3.221 | 0.727 | 1.004 | 0.099 | 0.116 | 0.017 | 0.024 | 0.001 | 0.019 | - | 0.001 | 0 | 0 | 9.7497 | 35.099 | 10.2885 | 37.039 | 10.8129 | 38.926 | 11.4 | 41.04 | 12.695 | 45.702 | 13.395 | 48.221 | 14.079 | 50.686 | 14.842 | 53.431 | 0.723 | 0.7628 | 0.5898 | 0.59 | 17.051 | 487.618 | 84.345
2022-05-16 06:00 | 2022-05-17 06:00 | 002-3 | MRČ Zabok - MRČ Ludbreg (stream 3) | Kromatografski uzorak | 2022-05-31 14:52 | 0.678 | 0.546 | 94.471 | 3.228 | 0.779 | 1.077 | 0.108 | 0.123 | 0.019 | 0.026 | 0.001 | 0.015 | - | 0.006 | 0 | 0 | 9.7589 | 35.132 | 10.2982 | 37.073 | 10.8225 | 38.961 | 11.4102 | 41.077 | 12.694 | 45.698 | 13.393 | 48.216 | 14.077 | 50.679 | 14.84 | 53.423 | 0.724 | 0.7644 | 0.591 | 0.5912 | 17.087 | 486.611 | 84.123
2022-05-17 06:00 | 2022-05-18 06:00 | 002-3 | MRČ Zabok - MRČ Ludbreg (stream 3) | Kromatografski uzorak | 2022-05-31 14:52 | 0.471 | 0.348 | 95.44 | 2.996 | 0.545 | 0.745 | 0.072 | 0.083 | 0.013 | 0.017 | 0.001 | 0.012 | - | 0.002 | 0 | 0 | 9.7217 | 34.998 | 10.2588 | 36.932 | 10.7842 | 38.823 | 11.3696 | 40.931 | 12.73 | 45.828 | 13.431 | 48.352 | 14.121 | 50.836 | 14.885 | 53.588 | 0.715 | 0.7543 | 0.5832 | 0.5834 | 16.862 | 493.136 | 86.09
2022-05-18 06:00 | 2022-05-19 06:00 | 002-3 | MRČ Zabok - MRČ Ludbreg (stream 3) | Kromatografski uzorak | 2022-05-31 14:52 | 0.179 | 0.111 | 95.746 | 3.09 | 0.613 | 0.873 | 0.1 | 0.138 | 0.005 | 0.011 | 0.001 | 0.005 | - | 0 | 0 | 0 | 9.7993 | 35.277 | 10.3407 | 37.227 | 10.8693 | 39.129 | 11.4594 | 41.254 | 12.849 | 46.257 | 13.558 | 48.807 | 14.252 | 51.308 | 15.024 | 54.088 | 0.713 | 0.7522 | 0.5816 | 0.5817 | 16.814 | 494.55 | 85.338
2022-05-19 06:00 | 2022-05-20 06:00 | 002-3 | MRČ Zabok - MRČ Ludbreg (stream 3) | Kromatografski uzorak | 2022-05-31 14:52 | 0.012 | 0 | 95.102 | 3.395 | 1.016 | 1.492 | 0.187 | 0.273 | 0.002 | 0.013 | 0.001 | 0 | - | 0 | 0 | 0 | 9.9539 | 35.834 | 10.5041 | 37.815 | 11.036 | 39.73 | 11.6355 | 41.888 | 12.977 | 46.718 | 13.692 | 49.293 | 14.388 | 51.797 | 15.167 | 54.602 | 0.721 | 0.7609 | 0.5883 | 0.5885 | 17.008 | 488.859 | 82.071
2022-05-20 06:00 | 2022-05-21 06:00 | 002-3 | MRČ Zabok - MRČ Ludbreg (stream 3) | Kromatografski uzorak | 2022-05-31 14:52 | 0.02 | 0.005 | 95.124 | 3.386 | 0.999 | 1.465 | 0.183 | 0.267 | 0.002 | 0.012 | 0.001 | 0 | - | 0 | 0 | 0 | 9.9475 | 35.811 | 10.4973 | 37.79 | 11.0292 | 39.705 | 11.6282 | 41.862 | 12.972 | 46.698 | 13.687 | 49.272 | 14.382 | 51.776 | 15.161 | 54.58 | 0.721 | 0.7606 | 0.5881 | 0.5882 | 17 | 489.08 | 82.196
2022-05-21 06:00 | 2022-05-22 06:00 | 002-3 | MRČ Zabok - MRČ Ludbreg (stream 3) | Kromatografski uzorak | 2022-05-31 14:52 | 0.523 | 0.451 | 94.495 | 3.359 | 0.833 | 1.172 | 0.126 | 0.158 | 0.015 | 0.023 | 0.001 | 0.014 | - | 0.003 | 0 | 0 | 9.808 | 35.309 | 10.35 | 37.26 | 10.8761 | 39.154 | 11.4667 | 41.28 | 12.757 | 45.923 | 13.459 | 48.454 | 14.146 | 50.925 | 14.912 | 53.682 | 0.724 | 0.7645 | 0.5912 | 0.5913 | 17.09 | 486.523 | 83.41
2022-05-22 06:00 | 2022-05-23 06:00 | 002-3 | MRČ Zabok - MRČ Ludbreg (stream 3) | Kromatografski uzorak | 2022-05-31 14:52 | 0.532 | 0.483 | 94.443 | 3.41 | 0.802 | 1.133 | 0.121 | 0.152 | 0.015 | 0.022 | 0.001 | 0.016 | - | 0.003 | 0 | 0 | 9.8016 | 35.286 | 10.3433 | 37.236 | 10.8691 | 39.129 | 11.4594 | 41.254 | 12.746 | 45.887 | 13.449 | 48.415 | 14.134 | 50.884 | 14.9 | 53.64 | 0.725 | 0.7648 | 0.5913 | 0.5915 | 17.095 | 486.373 | 83.463
2022-05-23 06:00 | 2022-05-24 06:00 | 002-3 | MRČ Zabok - MRČ Ludbreg (stream 3) | Kromatografski uzorak | 2022-05-31 14:52 | 0.507 | 0.462 | 94.477 | 3.352 | 0.85 | 1.204 | 0.131 | 0.164 | 0.016 | 0.024 | 0.001 | 0.014 | - | 0.005 | 0 | 0 | 9.8141 | 35.331 | 10.3565 | 37.283 | 10.8827 | 39.178 | 11.4737 | 41.305 | 12.76 | 45.936 | 13.463 | 48.468 | 14.149 | 50.938 | 14.916 | 53.696 | 0.725 | 0.7651 | 0.5916 | 0.5917 | 17.102 | 486.188 | 83.306
2022-05-24 06:00 | 2022-05-25 06:00 | 002-3 | MRČ Zabok - MRČ Ludbreg (stream 3) | Kromatografski uzorak | 2022-05-31 14:52 | 0.693 | 0.622 | 94.214 | 3.351 | 0.806 | 1.12 | 0.113 | 0.127 | 0.021 | 0.028 | 0.001 | 0.014 | - | 0.011 | 0 | 0 | 9.7682 | 35.166 | 10.308 | 37.109 | 10.8322 | 38.996 | 11.4205 | 41.114 | 12.685 | 45.665 | 13.384 | 48.182 | 14.067 | 50.639 | 14.828 | 53.382 | 0.727 | 0.7669 | 0.593 | 0.5932 | 17.144 | 484.995 | 83.757
2022-05-25 06:00 | 2022-05-26 06:00 | 002-3 | MRČ Zabok - MRČ Ludbreg (stream 3) | Kromatografski uzorak | 2022-05-31 14:52 | 0.695 | 0.613 | 94.261 | 3.333 | 0.792 | 1.099 | 0.11 | 0.125 | 0.02 | 0.027 | 0.001 | 0.013 | - | 0.01 | 0 | 0 | 9.7637 | 35.149 | 10.3032 | 37.092 | 10.8274 | 38.979 | 11.4154 | 41.095 | 12.684 | 45.661 | 13.383 | 48.177 | 14.065 | 50.635 | 14.827 | 53.377 | 0.726 | 0.7664 | 0.5926 | 0.5927 | 17.131 | 485.346 | 83.893
2022-05-26 06:00 | 2022-05-27 06:00 | 002-3 | MRČ Zabok - MRČ Ludbreg (stream 3) | Kromatografski uzorak | 2022-05-31 14:52 | 0.678 | 0.642 | 94.247 | 3.362 | 0.766 | 1.071 | 0.108 | 0.122 | 0.021 | 0.027 | 0.001 | 0.014 | - | 0.011 | 0 | 0 | 9.7607 | 35.139 | 10.3001 | 37.08 | 10.8241 | 38.967 | 11.412 | 41.083 | 12.679 | 45.643 | 13.377 | 48.159 | 14.06 | 50.616 | 14.821 | 53.357 | 0.726 | 0.7665 | 0.5927 | 0.5928 | 17.134 | 485.268 | 83.956
2022-05-27 06:00 | 2022-05-28 06:00 | 002-3 | MRČ Zabok - MRČ Ludbreg (stream 3) | Kromatografski uzorak | 2022-05-31 14:52 | 0.689 | 0.641 | 94.231 | 3.338 | 0.788 | 1.101 | 0.111 | 0.125 | 0.021 | 0.028 | 0.001 | 0.015 | - | 0.012 | 0 | 0 | 9.7632 | 35.148 | 10.3028 | 37.09 | 10.8268 | 38.976 | 11.4148 | 41.093 | 12.679 | 45.645 | 13.378 | 48.16 | 14.06 | 50.617 | 14.822 | 53.358 | 0.727 | 0.7668 | 0.5929 | 0.5931 | 17.142 | 485.052 | 83.868
2022-05-28 06:00 | 2022-05-29 06:00 | 002-3 | MRČ Zabok - MRČ Ludbreg (stream 3) | Kromatografski uzorak | 2022-05-31 14:52 | 0.573 | 0.581 | 94.596 | 3.339 | 0.647 | 0.911 | 0.091 | 0.109 | 0.017 | 0.023 | 0.001 | 0.017 | - | 0.006 | 0 | 0 | 9.747 | 35.089 | 10.2856 | 37.028 | 10.8101 | 38.916 | 11.3971 | 41.03 | 12.693 | 45.694 | 13.392 | 48.212 | 14.077 | 50.678 | 14.839 | 53.422 | 0.723 | 0.7627 | 0.5897 | 0.5899 | 17.048 | 487.709 | 84.608
2022-05-29 06:00 | 2022-05-30 06:00 | 002-3 | MRČ Zabok - MRČ Ludbreg (stream 3) | Kromatografski uzorak | 2022-05-31 14:52 | 0.546 | 0.581 | 94.753 | 3.298 | 0.578 | 0.822 | 0.082 | 0.101 | 0.016 | 0.021 | 0.001 | 0.015 | - | 0.008 | 0 | 0 | 9.7321 | 35.035 | 10.2698 | 36.971 | 10.7941 | 38.859 | 11.3803 | 40.969 | 12.687 | 45.673 | 13.386 | 48.19 | 14.072 | 50.658 | 14.834 | 53.401 | 0.721 | 0.761 | 0.5884 | 0.5886 | 17.011 | 488.762 | 85.161
2022-05-30 06:00 | 2022-05-31 06:00 | 002-3 | MRČ Zabok - MRČ Ludbreg (stream 3) | Kromatografski uzorak | 2022-05-31 14:52 | 0.536 | 0.577 | 94.806 | 3.297 | 0.548 | 0.784 | 0.079 | 0.098 | 0.015 | 0.02 | 0.001 | 0.015 | - | 0.008 | 0 | 0 | 9.7271 | 35.018 | 10.2646 | 36.952 | 10.7889 | 38.84 | 11.3747 | 40.949 | 12.686 | 45.67 | 13.385 | 48.186 | 14.071 | 50.655 | 14.833 | 53.398 | 0.72 | 0.7603 | 0.5879 | 0.5881 | 16.997 | 489.179 | 85.33
2022-05-31 06:00 | 2022-06-01 06:00 | 002-3 | MRČ Zabok - MRČ Ludbreg (stream 3) | Kromatografski uzorak | 2022-06-01 07:55 | 0.517 | 0.556 | 94.926 | 3.266 | 0.511 | 0.736 | 0.074 | 0.094 | 0.014 | 0.019 | 0.001 | 0.019 | - | 0.005 | 0 | 0 | 9.7204 | 34.993 | 10.2574 | 36.927 | 10.7818 | 38.814 | 11.3672 | 40.922 | 12.688 | 45.676 | 13.387 | 48.193 | 14.073 | 50.664 | 14.835 | 53.407 | 0.719 | 0.7591 | 0.5869 | 0.5871 | 16.969 | 489.996 | 85.497
2022-05-01 06:00 | 2022-05-02 06:00 | 010-1 | MRS Varaždin I stream 1 | Kromatografski uzorak | 2022-05-31 14:52 | 0.628 | 0.502 | 95.185 | 2.954 | 0.508 | 0.731 | 0.079 | 0.085 | 0.013 | 0.018 | 0.002 | - | 0.025 | - | - | - | 9.6918 | 34.89 | 10.2274 | 36.819 | 10.7511 | 38.704 | 11.3348 | 40.805 | 12.668 | 45.603 | 13.366 | 48.117 | 14.052 | 50.588 | 14.813 | 53.327 | 0.717 | 0.757 | 0.5854 | 0.5855 | 16.923 | 491.308 | 86.365
2022-05-02 06:00 | 2022-05-03 06:00 | 010-1 | MRS Varaždin I stream 1 | Kromatografski uzorak | 2022-05-31 14:52 | 0.658 | 0.515 | 95.086 | 2.962 | 0.544 | 0.779 | 0.085 | 0.089 | 0.014 | 0.02 | 0.002 | - | 0.025 | - | - | - | 9.6964 | 34.907 | 10.2322 | 36.836 | 10.7558 | 38.721 | 11.3398 | 40.823 | 12.665 | 45.592 | 13.363 | 48.105 | 14.048 | 50.574 | 14.809 | 53.312 | 0.718 | 0.7581 | 0.5862 | 0.5864 | 16.947 | 490.61 | 86.122
2022-05-03 06:00 | 2022-05-04 06:00 | 010-1 | MRS Varaždin I stream 1 | Kromatografski uzorak | 2022-05-31 14:52 | 0.663 | 0.542 | 95.014 | 2.991 | 0.551 | 0.79 | 0.087 | 0.089 | 0.015 | 0.02 | 0.002 | - | 0.026 | - | - | - | 9.6976 | 34.911 | 10.2335 | 36.841 | 10.757 | 38.725 | 11.3411 | 40.828 | 12.66 | 45.576 | 13.358 | 48.089 | 14.043 | 50.556 | 14.804 | 53.293 | 0.719 | 0.7588 | 0.5868 | 0.5869 | 16.964 | 490.14 | 86.016
2022-05-04 06:00 | 2022-05-05 06:00 | 010-1 | MRS Varaždin I stream 1 | Kromatografski uzorak | 2022-05-31 14:52 | 0.522 | 0.416 | 95.139 | 3.292 | 0.448 | 0.63 | 0.067 | 0.067 | 0.011 | 0.016 | 0.001 | - | 0.02 | - | - | - | 9.7159 | 34.977 | 10.2529 | 36.91 | 10.7777 | 38.8 | 11.3628 | 40.906 | 12.709 | 45.754 | 13.41 | 48.275 | 14.098 | 50.753 | 14.862 | 53.502 | 0.716 | 0.7559 | 0.5844 | 0.5846 | 16.897 | 492.08 | 86.148
2022-05-05 06:00 | 2022-05-06 06:00 | 010-1 | MRS Varaždin I stream 1 | Kromatografski uzorak | 2022-05-31 14:52 | 0.439 | 0.326 | 95.705 | 3.033 | 0.357 | 0.497 | 0.052 | 0.051 | 0.009 | 0.012 | 0.001 | - | 0.015 | - | - | - | 9.6891 | 34.881 | 10.2245 | 36.808 | 10.7495 | 38.698 | 11.3331 | 40.799 | 12.718 | 45.785 | 13.419 | 48.308 | 14.11 | 50.796 | 14.874 | 53.546 | 0.711 | 0.7507 | 0.5804 | 0.5806 | 16.78 | 495.522 | 87.36
2022-05-06 06:00 | 2022-05-07 06:00 | 010-1 | MRS Varaždin I stream 1 | Kromatografski uzorak | 2022-05-31 14:52 | 0.422 | 0.248 | 95.846 | 2.943 | 0.393 | 0.54 | 0.056 | 0.056 | 0.009 | 0.012 | 0.001 | - | 0.014 | - | - | - | 9.6978 | 34.912 | 10.2337 | 36.841 | 10.7592 | 38.733 | 11.3433 | 40.836 | 12.74 | 45.863 | 13.442 | 48.391 | 14.134 | 50.883 | 14.9 | 53.638 | 0.71 | 0.7494 | 0.5795 | 0.5796 | 16.756 | 496.259 | 87.373
2022-05-07 06:00 | 2022-05-08 06:00 | 010-1 | MRS Varaždin I stream 1 | Kromatografski uzorak | 2022-05-31 14:52 | 0.333 | 0.143 | 96.424 | 2.702 | 0.297 | 0.397 | 0.039 | 0.039 | 0.006 | 0.008 | 0 | - | 0.008 | - | - | - | 9.6721 | 34.819 | 10.2065 | 36.743 | 10.7324 | 38.636 | 11.3149 | 40.734 | 12.753 | 45.91 | 13.456 | 48.441 | 14.151 | 50.943 | 14.917 | 53.701 | 0.705 | 0.7439 | 0.5752 | 0.5754 | 16.633 | 499.945 | 88.786
2022-05-08 06:00 | 2022-05-09 06:00 | 010-1 | MRS Varaždin I stream 1 | Kromatografski uzorak | 2022-05-31 14:52 | 0.569 | 0.33 | 95.539 | 2.788 | 0.559 | 0.774 | 0.083 | 0.083 | 0.013 | 0.018 | 0.001 | - | 0.017 | - | - | - | 9.7058 | 34.941 | 10.2422 | 36.872 | 10.767 | 38.761 | 11.3515 | 40.866 | 12.712 | 45.762 | 13.412 | 48.285 | 14.102 | 50.766 | 14.865 | 53.515 | 0.714 | 0.754 | 0.583 | 0.5832 | 16.853 | 493.438 | 86.639
2022-05-09 06:00 | 2022-05-10 06:00 | 010-1 | MRS Varaždin I stream 1 | Kromatografski uzorak | 2022-05-31 14:52 | 0.676 | 0.395 | 95.147 | 2.819 | 0.691 | 0.963 | 0.105 | 0.107 | 0.016 | 0.022 | 0.001 | - | 0.021 | - | - | - | 9.7247 | 35.009 | 10.2622 | 36.944 | 10.7866 | 38.832 | 11.3723 | 40.94 | 12.7 | 45.72 | 13.4 | 48.24 | 14.087 | 50.712 | 14.85 | 53.458 | 0.719 | 0.7583 | 0.5863 | 0.5865 | 16.952 | 490.484 | 85.528
2022-05-10 06:00 | 2022-05-11 06:00 | 010-1 | MRS Varaždin I stream 1 | Kromatografski uzorak | 2022-05-31 14:52 | 0.664 | 0.402 | 95.158 | 2.839 | 0.671 | 0.936 | 0.102 | 0.105 | 0.015 | 0.022 | 0.001 | - | 0.021 | - | - | - | 9.722 | 34.999 | 10.2593 | 36.933 | 10.7837 | 38.821 | 11.3692 | 40.929 | 12.698 | 45.714 | 13.398 | 48.234 | 14.085 | 50.706 | 14.848 | 53.452 | 0.718 | 0.7581 | 0.5862 | 0.5863 | 16.946 | 490.634 | 85.621
2022-05-11 06:00 | 2022-05-12 06:00 | 010-1 | MRS Varaždin I stream 1 | Kromatografski uzorak | 2022-05-31 14:52 | 0.667 | 0.45 | 94.954 | 2.995 | 0.668 | 0.933 | 0.102 | 0.103 | 0.016 | 0.022 | 0.002 | - | 0.022 | - | - | - | 9.7283 | 35.022 | 10.266 | 36.958 | 10.7903 | 38.845 | 11.3762 | 40.954 | 12.693 | 45.696 | 13.393 | 48.215 | 14.079 | 50.685 | 14.842 | 53.43 | 0.72 | 0.7596 | 0.5874 | 0.5875 | 16.982 | 489.621 | 85.325
2022-05-12 06:00 | 2022-05-13 06:00 | 010-1 | MRS Varaždin I stream 1 | Kromatografski uzorak | 2022-05-31 14:52 | 0.656 | 0.441 | 95.053 | 2.935 | 0.653 | 0.916 | 0.1 | 0.102 | 0.015 | 0.021 | 0.002 | - | 0.022 | - | - | - | 9.7232 | 35.004 | 10.2606 | 36.938 | 10.7849 | 38.826 | 11.3705 | 40.934 | 12.693 | 45.697 | 13.393 | 48.215 | 14.079 | 50.686 | 14.842 | 53.431 | 0.719 | 0.7588 | 0.5868 | 0.5869 | 16.964 | 490.134 | 85.524
2022-05-13 06:00 | 2022-05-14 06:00 | 010-1 | MRS Varaždin I stream 1 | Kromatografski uzorak | 2022-05-31 14:52 | 0.662 | 0.426 | 94.981 | 2.946 | 0.706 | 0.984 | 0.107 | 0.109 | 0.016 | 0.023 | 0.001 | - | 0.021 | - | - | - | 9.7359 | 35.049 | 10.274 | 36.986 | 10.7986 | 38.875 | 11.3849 | 40.986 | 12.703 | 45.729 | 13.403 | 48.25 | 14.089 | 50.721 | 14.852 | 53.467 | 0.72 | 0.7597 | 0.5874 | 0.5876 | 16.984 | 489.564 | 85.181
2022-05-14 06:00 | 2022-05-15 06:00 | 010-1 | MRS Varaždin I stream 1 | Kromatografski uzorak | 2022-05-31 14:52 | 0.682 | 0.45 | 94.764 | 3.032 | 0.77 | 1.071 | 0.118 | 0.117 | 0.018 | 0.025 | 0.001 | - | 0.023 | - | - | - | 9.7532 | 35.111 | 10.2922 | 37.052 | 10.8169 | 38.941 | 11.4042 | 41.055 | 12.706 | 45.743 | 13.407 | 48.264 | 14.092 | 50.732 | 14.855 | 53.479 | 0.722 | 0.762 | 0.5892 | 0.5893 | 17.033 | 488.135 | 84.604
2022-05-15 06:00 | 2022-05-16 06:00 | 010-1 | MRS Varaždin I stream 1 | Kromatografski uzorak | 2022-05-31 14:52 | 0.659 | 0.464 | 94.831 | 3.025 | 0.729 | 1.022 | 0.113 | 0.114 | 0.017 | 0.024 | 0.002 | - | 0.024 | - | - | - | 9.746 | 35.086 | 10.2847 | 37.025 | 10.8092 | 38.913 | 11.3962 | 41.026 | 12.703 | 45.729 | 13.403 | 48.25 | 14.088 | 50.718 | 14.851 | 53.464 | 0.721 | 0.7613 | 0.5887 | 0.5888 | 17.019 | 488.551 | 84.833
2022-05-16 06:00 | 2022-05-17 06:00 | 010-1 | MRS Varaždin I stream 1 | Kromatografski uzorak | 2022-05-31 14:52 | 0.627 | 0.497 | 94.841 | 3.118 | 0.649 | 0.917 | 0.101 | 0.105 | 0.016 | 0.022 | 0.002 | - | 0.024 | - | - | - | 9.7353 | 35.047 | 10.2734 | 36.984 | 10.7978 | 38.872 | 11.3841 | 40.983 | 12.694 | 45.699 | 13.394 | 48.218 | 14.08 | 50.686 | 14.842 | 53.431 | 0.721 | 0.7607 | 0.5882 | 0.5883 | 17.004 | 488.98 | 85.143
2022-05-17 06:00 | 2022-05-18 06:00 | 010-1 | MRS Varaždin I stream 1 | Kromatografski uzorak | 2022-05-31 14:52 | 0.65 | 0.518 | 94.614 | 3.206 | 0.72 | 1.012 | 0.112 | 0.113 | 0.017 | 0.024 | 0.002 | - | 0.024 | - | - | - | 9.7536 | 35.113 | 10.2927 | 37.054 | 10.8172 | 38.942 | 11.4046 | 41.057 | 12.699 | 45.715 | 13.399 | 48.235 | 14.083 | 50.7 | 14.846 | 53.446 | 0.723 | 0.763 | 0.59 | 0.5901 | 17.055 | 487.509 | 84.546
2022-05-18 06:00 | 2022-05-19 06:00 | 010-1 | MRS Varaždin I stream 1 | Kromatografski uzorak | 2022-05-31 14:52 | 0.514 | 0.399 | 95.185 | 3.077 | 0.594 | 0.825 | 0.09 | 0.089 | 0.014 | 0.019 | 0.001 | - | 0.019 | - | - | - | 9.7348 | 35.045 | 10.2728 | 36.982 | 10.798 | 38.873 | 11.3842 | 40.983 | 12.724 | 45.806 | 13.425 | 48.331 | 14.114 | 50.809 | 14.878 | 53.56 | 0.717 | 0.7571 | 0.5854 | 0.5855 | 16.924 | 491.356 | 85.707
2022-05-19 06:00 | 2022-05-20 06:00 | 010-1 | MRS Varaždin I stream 1 | Kromatografski uzorak | 2022-05-31 14:52 | 0.313 | 0.197 | 96.143 | 2.857 | 0.361 | 0.489 | 0.05 | 0.05 | 0.007 | 0.011 | 0.001 | - | 0.01 | - | - | - | 9.6968 | 34.908 | 10.2326 | 36.837 | 10.7587 | 38.731 | 11.3427 | 40.834 | 12.76 | 45.935 | 13.463 | 48.466 | 14.157 | 50.965 | 14.924 | 53.725 | 0.708 | 0.7469 | 0.5775 | 0.5777 | 16.698 | 497.948 | 87.805
2022-05-20 06:00 | 2022-05-21 06:00 | 010-1 | MRS Varaždin I stream 1 | Kromatografski uzorak | 2022-05-31 14:52 | 0.054 | 0.028 | 95.24 | 3.33 | 0.905 | 1.348 | 0.188 | 0.237 | 0.002 | 0.012 | 0.002 | - | 0.002 | - | - | - | 9.9192 | 35.709 | 10.4675 | 37.683 | 10.9987 | 39.595 | 11.5961 | 41.746 | 12.947 | 46.611 | 13.661 | 49.18 | 14.357 | 51.683 | 15.134 | 54.483 | 0.719 | 0.7591 | 0.5869 | 0.5871 | 16.966 | 490.092 | 82.833
2022-05-21 06:00 | 2022-05-22 06:00 | 010-1 | MRS Varaždin I stream 1 | Kromatografski uzorak | 2022-05-31 14:52 | 0.015 | 0 | 95.069 | 3.386 | 1.019 | 1.529 | 0.217 | 0.275 | 0.002 | 0.013 | 0.002 | - | 0.001 | - | - | - | 9.9612 | 35.86 | 10.5119 | 37.843 | 11.0439 | 39.758 | 11.6438 | 41.918 | 12.981 | 46.731 | 13.697 | 49.308 | 14.392 | 51.811 | 15.171 | 54.617 | 0.722 | 0.7616 | 0.5889 | 0.589 | 17.023 | 488.431 | 81.898
2022-05-22 06:00 | 2022-05-23 06:00 | 010-1 | MRS Varaždin I stream 1 | Kromatografski uzorak | 2022-05-31 14:52 | 0.015 | 0 | 95.067 | 3.39 | 1.018 | 1.528 | 0.217 | 0.275 | 0.002 | 0.013 | 0.002 | - | 0.001 | - | - | - | 9.9611 | 35.86 | 10.5118 | 37.842 | 11.0439 | 39.758 | 11.6438 | 41.917 | 12.981 | 46.731 | 13.696 | 49.307 | 14.392 | 51.811 | 15.171 | 54.617 | 0.722 | 0.7616 | 0.5889 | 0.589 | 17.023 | 488.428 | 81.898
2022-05-23 06:00 | 2022-05-24 06:00 | 010-1 | MRS Varaždin I stream 1 | Kromatografski uzorak | 2022-05-31 14:52 | 0.463 | 0.403 | 94.506 | 3.383 | 0.864 | 1.246 | 0.154 | 0.172 | 0.013 | 0.022 | 0.002 | - | 0.018 | - | - | - | 9.8344 | 35.404 | 10.378 | 37.361 | 10.9049 | 39.258 | 11.4972 | 41.39 | 12.787 | 46.033 | 13.492 | 48.571 | 14.179 | 51.044 | 14.947 | 53.808 | 0.725 | 0.765 | 0.5915 | 0.5917 | 17.099 | 486.254 | 83.167
2022-05-24 06:00 | 2022-05-25 06:00 | 010-1 | MRS Varaždin I stream 1 | Kromatografski uzorak | 2022-05-31 14:52 | 0.54 | 0.492 | 94.341 | 3.451 | 0.819 | 1.176 | 0.142 | 0.154 | 0.015 | 0.023 | 0.002 | - | 0.022 | - | - | - | 9.8127 | 35.326 | 10.3552 | 37.279 | 10.8811 | 39.172 | 11.472 | 41.299 | 12.75 | 45.901 | 13.453 | 48.431 | 14.138 | 50.898 | 14.904 | 53.655 | 0.726 | 0.766 | 0.5923 | 0.5925 | 17.123 | 485.57 | 83.34
2022-05-25 06:00 | 2022-05-26 06:00 | 010-1 | MRS Varaždin I stream 1 | Kromatografski uzorak | 2022-05-31 14:52 | 0.449 | 0.395 | 94.603 | 3.356 | 0.825 | 1.196 | 0.149 | 0.167 | 0.013 | 0.021 | 0.002 | - | 0.019 | - | - | - | 9.8266 | 35.376 | 10.3698 | 37.331 | 10.8967 | 39.228 | 11.4885 | 41.358 | 12.785 | 46.027 | 13.49 | 48.564 | 14.177 | 51.039 | 14.945 | 53.803 | 0.724 | 0.764 | 0.5907 | 0.5909 | 17.078 | 486.858 | 83.412
2022-05-26 06:00 | 2022-05-27 06:00 | 010-1 | MRS Varaždin I stream 1 | Kromatografski uzorak | 2022-05-31 14:52 | 0.44 | 0.399 | 94.547 | 3.35 | 0.87 | 1.264 | 0.16 | 0.178 | 0.014 | 0.022 | 0.002 | - | 0.018 | - | - | - | 9.8382 | 35.418 | 10.3821 | 37.375 | 10.9091 | 39.273 | 11.5016 | 41.406 | 12.792 | 46.052 | 13.498 | 48.591 | 14.185 | 51.065 | 14.953 | 53.831 | 0.725 | 0.765 | 0.5915 | 0.5916 | 17.099 | 486.259 | 83.132
2022-05-27 06:00 | 2022-05-28 06:00 | 010-1 | MRS Varaždin I stream 1 | Kromatografski uzorak | 2022-05-31 14:52 | 0.686 | 0.631 | 94.161 | 3.377 | 0.807 | 1.145 | 0.131 | 0.127 | 0.021 | 0.028 | 0.002 | - | 0.03 | - | - | - | 9.777 | 35.197 | 10.3174 | 37.143 | 10.8417 | 39.03 | 11.4305 | 41.15 | 12.689 | 45.681 | 13.389 | 48.199 | 14.071 | 50.656 | 14.833 | 53.399 | 0.727 | 0.7678 | 0.5937 | 0.5938 | 17.162 | 484.46 | 83.605
2022-05-28 06:00 | 2022-05-29 06:00 | 010-1 | MRS Varaždin I stream 1 | Kromatografski uzorak | 2022-05-31 14:52 | 0.662 | 0.57 | 94.318 | 3.318 | 0.8 | 1.132 | 0.129 | 0.128 | 0.019 | 0.026 | 0.002 | - | 0.027 | - | - | - | 9.7774 | 35.199 | 10.3179 | 37.144 | 10.8425 | 39.033 | 11.4313 | 41.153 | 12.703 | 45.729 | 13.403 | 48.25 | 14.086 | 50.71 | 14.849 | 53.457 | 0.726 | 0.7662 | 0.5925 | 0.5926 | 17.128 | 485.43 | 83.776
2022-05-29 06:00 | 2022-05-30 06:00 | 010-1 | MRS Varaždin I stream 1 | Kromatografski uzorak | 2022-05-31 14:52 | 0.631 | 0.549 | 94.362 | 3.314 | 0.804 | 1.144 | 0.133 | 0.134 | 0.019 | 0.026 | 0.002 | - | 0.026 | - | - | - | 9.7842 | 35.223 | 10.325 | 37.17 | 10.8499 | 39.06 | 11.4392 | 41.181 | 12.714 | 45.769 | 13.414 | 48.292 | 14.098 | 50.754 | 14.862 | 53.503 | 0.726 | 0.766 | 0.5923 | 0.5924 | 17.122 | 485.604 | 83.723
2022-05-30 06:00 | 2022-05-31 06:00 | 010-1 | MRS Varaždin I stream 1 | Kromatografski uzorak | 2022-05-31 14:52 | 0.534 | 0.483 | 94.421 | 3.376 | 0.821 | 1.186 | 0.145 | 0.156 | 0.016 | 0.024 | 0.002 | - | 0.024 | - | - | - | 9.8112 | 35.32 | 10.3536 | 37.273 | 10.8795 | 39.166 | 11.4704 | 41.293 | 12.752 | 45.906 | 13.455 | 48.436 | 14.14 | 50.904 | 14.906 | 53.661 | 0.725 | 0.7656 | 0.592 | 0.5922 | 17.114 | 485.825 | 83.414
2022-05-31 06:00 | 2022-06-01 06:00 | 010-1 | MRS Varaždin I stream 1 | Kromatografski uzorak | 2022-06-01 07:55 | 1.512 | 0.467 | 93.551 | 3.559 | 0.653 | 0.911 | 0.099 | 0.097 | 0.015 | 0.021 | 0.001 | - | 0.024 | - | - | - | 9.6849 | 34.866 | 10.2202 | 36.793 | 10.7406 | 38.666 | 11.3238 | 40.766 | 12.571 | 45.256 | 13.264 | 47.75 | 13.941 | 50.189 | 14.696 | 52.907 | 0.727 | 0.7676 | 0.5935 | 0.5937 | 17.16 | 484.541 | 84.168