## DATA
Vrijeme od | Vrijeme do | Oznaka mjesta uzorkovanja | Mjesto uzorkovanja | Vrsta mjesta uzorkovanja | Zadnja izmjena | N2 (mol %) | CO2 (mol %) | C1 (mol %) | C2 (mol %) | C3 (mol %) | C3+ (mol %) | n-C4 (mol %) | i-C4 (mol %) | n-C5 (mol %) | i-C5 (mol %) | neo-C5 (mol %) | C6 (mol %) | C6+ (mol %) | C7 (mol %) | C8 (mol %) | C9+ (mol %) | NCV (kWh/m3) @15/15 | NCV (MJ/m3) @15/15 | NCV (kWh/m3) @25/0 | NCV (MJ/m3) @25/0 | GCV (kWh/m3) @15/15 | GCV (MJ/m3) @15/15 | GCV (kWh/m3) @25/0 | GCV (MJ/m3) @25/0 | Wd(kWh/m3) @15/15 | Wd(Mj/m3) @15/15 | Wd(kWh/m3) @25/0 | Wd(Mj/m3) @25/0 | Wg(kWh/m3) @15/15 | Wg(Mj/m3) @15/15 | Wg(kWh/m3) @25/0 | Wg(Mj/m3) @25/0 | ρ (kg/m3) @15 | ρ (kg/m3) @0 | d@15 | d@0 | M kg/kmol | R J/kgK | MN (metanski broj)
2022-04-01 06:00 | 2022-04-02 06:00 | 014-1 | MRČ Ludbreg - MRČ Zabok (stream 1) | Kromatografski uzorak | 2022-05-02 10:09 | 0.737 | 0.599 | 94.563 | 3.081 | 0.732 | 1.02 | 0.102 | 0.112 | 0.02 | 0.026 | 0.001 | 0.014 | - | 0.011 | 0 | 0.002 | 9.7301 | 35.028 | 10.2678 | 36.964 | 10.7913 | 38.849 | 11.3773 | 40.958 | 12.661 | 45.58 | 13.359 | 48.092 | 14.042 | 50.551 | 14.802 | 53.289 | 0.724 | 0.7638 | 0.5906 | 0.5908 | 17.074 | 486.967 | 84.755
2022-04-02 06:00 | 2022-04-03 06:00 | 014-1 | MRČ Ludbreg - MRČ Zabok (stream 1) | Kromatografski uzorak | 2022-05-02 10:09 | 0.744 | 0.602 | 94.535 | 3.084 | 0.741 | 1.035 | 0.104 | 0.114 | 0.02 | 0.027 | 0.001 | 0.014 | - | 0.011 | 0.001 | 0.002 | 9.7327 | 35.038 | 10.2705 | 36.974 | 10.794 | 38.858 | 11.3801 | 40.969 | 12.662 | 45.582 | 13.359 | 48.094 | 14.042 | 50.552 | 14.803 | 53.29 | 0.724 | 0.7642 | 0.5909 | 0.591 | 17.082 | 486.74 | 84.667
2022-04-03 06:00 | 2022-04-04 06:00 | 014-1 | MRČ Ludbreg - MRČ Zabok (stream 1) | Kromatografski uzorak | 2022-05-02 10:09 | 0.751 | 0.608 | 94.514 | 3.086 | 0.745 | 1.041 | 0.106 | 0.114 | 0.02 | 0.027 | 0.001 | 0.014 | - | 0.011 | 0.001 | 0.002 | 9.7323 | 35.036 | 10.2701 | 36.972 | 10.7936 | 38.857 | 11.3797 | 40.967 | 12.659 | 45.574 | 13.357 | 48.086 | 14.04 | 50.544 | 14.8 | 53.281 | 0.724 | 0.7644 | 0.591 | 0.5912 | 17.086 | 486.613 | 84.642
2022-04-04 06:00 | 2022-04-05 06:00 | 014-1 | MRČ Ludbreg - MRČ Zabok (stream 1) | Kromatografski uzorak | 2022-05-02 10:09 | 0.699 | 0.522 | 94.757 | 3.011 | 0.727 | 1.01 | 0.099 | 0.114 | 0.019 | 0.025 | 0.001 | 0.013 | - | 0.01 | 0.001 | 0.001 | 9.7335 | 35.041 | 10.2713 | 36.977 | 10.7953 | 38.863 | 11.3815 | 40.973 | 12.681 | 45.65 | 13.379 | 48.166 | 14.064 | 50.63 | 14.826 | 53.372 | 0.722 | 0.762 | 0.5892 | 0.5894 | 17.034 | 488.127 | 84.924
2022-04-05 06:00 | 2022-04-06 06:00 | 014-1 | MRČ Ludbreg - MRČ Zabok (stream 1) | Kromatografski uzorak | 2022-05-02 10:09 | 0.651 | 0.505 | 94.948 | 2.99 | 0.651 | 0.906 | 0.088 | 0.105 | 0.016 | 0.022 | 0.001 | 0.011 | - | 0.01 | 0.001 | 0.001 | 9.7201 | 34.992 | 10.2572 | 36.926 | 10.7812 | 38.812 | 11.3666 | 40.92 | 12.681 | 45.652 | 13.38 | 48.168 | 14.066 | 50.636 | 14.827 | 53.378 | 0.72 | 0.7598 | 0.5875 | 0.5877 | 16.985 | 489.51 | 85.468
2022-04-06 06:00 | 2022-04-07 06:00 | 014-1 | MRČ Ludbreg - MRČ Zabok (stream 1) | Kromatografski uzorak | 2022-05-02 10:09 | 0.619 | 0.508 | 95.058 | 2.996 | 0.583 | 0.819 | 0.079 | 0.097 | 0.015 | 0.021 | 0.001 | 0.011 | - | 0.009 | 0.002 | 0.001 | 9.709 | 34.952 | 10.2454 | 36.883 | 10.7694 | 38.77 | 11.3541 | 40.875 | 12.678 | 45.639 | 13.376 | 48.154 | 14.062 | 50.624 | 14.824 | 53.365 | 0.719 | 0.7585 | 0.5865 | 0.5867 | 16.956 | 490.349 | 85.869
2022-04-07 06:00 | 2022-04-08 06:00 | 014-1 | MRČ Ludbreg - MRČ Zabok (stream 1) | Kromatografski uzorak | 2022-05-02 10:09 | 0.641 | 0.523 | 94.955 | 3.017 | 0.616 | 0.864 | 0.085 | 0.1 | 0.016 | 0.022 | 0.001 | 0.012 | - | 0.01 | 0.002 | 0 | 9.7148 | 34.973 | 10.2516 | 36.906 | 10.7755 | 38.792 | 11.3606 | 40.898 | 12.676 | 45.634 | 13.375 | 48.149 | 14.06 | 50.616 | 14.821 | 53.357 | 0.72 | 0.7596 | 0.5874 | 0.5875 | 16.981 | 489.646 | 85.61
2022-04-08 06:00 | 2022-04-09 06:00 | 014-1 | MRČ Ludbreg - MRČ Zabok (stream 1) | Kromatografski uzorak | 2022-05-02 10:09 | 0.886 | 0.5 | 94.69 | 3.088 | 0.598 | 0.836 | 0.082 | 0.096 | 0.016 | 0.021 | 0.001 | 0.011 | - | 0.009 | 0.002 | 0.001 | 9.6938 | 34.898 | 10.2294 | 36.826 | 10.7522 | 38.708 | 11.336 | 40.809 | 12.64 | 45.505 | 13.337 | 48.012 | 14.02 | 50.474 | 14.779 | 53.206 | 0.721 | 0.7606 | 0.5881 | 0.5883 | 17.004 | 488.987 | 85.558
2022-04-09 06:00 | 2022-04-10 06:00 | 014-1 | MRČ Ludbreg - MRČ Zabok (stream 1) | Kromatografski uzorak | 2022-05-02 10:09 | 0.647 | 0.533 | 94.948 | 3.013 | 0.611 | 0.859 | 0.086 | 0.1 | 0.016 | 0.022 | 0.001 | 0.012 | - | 0.01 | 0.001 | 0.001 | 9.7124 | 34.965 | 10.2491 | 36.897 | 10.7729 | 38.782 | 11.3578 | 40.888 | 12.672 | 45.62 | 13.371 | 48.134 | 14.056 | 50.601 | 14.817 | 53.341 | 0.72 | 0.7597 | 0.5874 | 0.5876 | 16.983 | 489.59 | 85.643
2022-04-10 06:00 | 2022-04-11 06:00 | 014-1 | MRČ Ludbreg - MRČ Zabok (stream 1) | Kromatografski uzorak | 2022-05-02 10:09 | 0.703 | 0.558 | 94.729 | 3.046 | 0.693 | 0.965 | 0.094 | 0.109 | 0.018 | 0.024 | 0.001 | 0.012 | - | 0.01 | 0.002 | 0.001 | 9.7248 | 35.009 | 10.2622 | 36.944 | 10.7859 | 38.829 | 11.3716 | 40.938 | 12.669 | 45.609 | 13.367 | 48.122 | 14.051 | 50.585 | 14.812 | 53.324 | 0.722 | 0.762 | 0.5892 | 0.5894 | 17.034 | 488.105 | 85.085
2022-04-11 06:00 | 2022-04-12 06:00 | 014-1 | MRČ Ludbreg - MRČ Zabok (stream 1) | Kromatografski uzorak | 2022-05-02 10:09 | 0.757 | 0.54 | 94.585 | 3.044 | 0.779 | 1.073 | 0.104 | 0.119 | 0.02 | 0.027 | 0.001 | 0.012 | - | 0.009 | 0.002 | 0.001 | 9.7389 | 35.06 | 10.277 | 36.997 | 10.8008 | 38.883 | 11.3873 | 40.994 | 12.674 | 45.627 | 13.373 | 48.142 | 14.056 | 50.602 | 14.817 | 53.343 | 0.724 | 0.7636 | 0.5904 | 0.5906 | 17.07 | 487.093 | 84.581
2022-04-12 06:00 | 2022-04-13 06:00 | 014-1 | MRČ Ludbreg - MRČ Zabok (stream 1) | Kromatografski uzorak | 2022-05-02 10:09 | 0.744 | 0.509 | 94.712 | 2.984 | 0.762 | 1.051 | 0.103 | 0.117 | 0.019 | 0.026 | 0.001 | 0.012 | - | 0.009 | 0.002 | 0.001 | 9.7348 | 35.045 | 10.2728 | 36.982 | 10.7967 | 38.868 | 11.3829 | 40.979 | 12.679 | 45.643 | 13.377 | 48.158 | 14.062 | 50.622 | 14.823 | 53.363 | 0.722 | 0.7624 | 0.5895 | 0.5897 | 17.044 | 487.842 | 84.791
2022-04-13 06:00 | 2022-04-14 06:00 | 014-1 | MRČ Ludbreg - MRČ Zabok (stream 1) | Kromatografski uzorak | 2022-05-02 10:09 | 0.607 | 0.405 | 95.266 | 2.857 | 0.622 | 0.865 | 0.083 | 0.104 | 0.015 | 0.02 | 0.001 | 0.01 | - | 0.009 | 0 | 0.001 | 9.716 | 34.978 | 10.2528 | 36.91 | 10.7774 | 38.799 | 11.3625 | 40.905 | 12.701 | 45.723 | 13.401 | 48.243 | 14.088 | 50.718 | 14.851 | 53.464 | 0.717 | 0.7568 | 0.5852 | 0.5854 | 16.919 | 491.436 | 85.914
2022-04-14 06:00 | 2022-04-15 06:00 | 014-1 | MRČ Ludbreg - MRČ Zabok (stream 1) | Kromatografski uzorak | 2022-05-02 10:09 | 0.622 | 0.484 | 95.158 | 2.924 | 0.578 | 0.812 | 0.079 | 0.097 | 0.015 | 0.02 | 0.001 | 0.011 | - | 0.01 | 0 | 0.001 | 9.7042 | 34.935 | 10.2404 | 36.865 | 10.7643 | 38.752 | 11.3488 | 40.856 | 12.679 | 45.643 | 13.377 | 48.158 | 14.064 | 50.629 | 14.825 | 53.371 | 0.718 | 0.7576 | 0.5858 | 0.586 | 16.937 | 490.909 | 86.04
2022-04-15 06:00 | 2022-04-16 06:00 | 014-1 | MRČ Ludbreg - MRČ Zabok (stream 1) | Kromatografski uzorak | 2022-05-02 10:09 | 0.58 | 0.475 | 95.258 | 2.947 | 0.522 | 0.74 | 0.072 | 0.09 | 0.014 | 0.019 | 0.001 | 0.011 | - | 0.01 | 0 | 0.001 | 9.6987 | 34.915 | 10.2346 | 36.844 | 10.7587 | 38.731 | 11.3428 | 40.834 | 12.682 | 45.654 | 13.381 | 48.17 | 14.068 | 50.644 | 14.829 | 53.386 | 0.717 | 0.7564 | 0.5849 | 0.585 | 16.91 | 491.711 | 86.338
2022-04-16 06:00 | 2022-04-17 06:00 | 014-1 | MRČ Ludbreg - MRČ Zabok (stream 1) | Kromatografski uzorak | 2022-05-02 10:09 | 0.537 | 0.446 | 95.439 | 2.92 | 0.459 | 0.658 | 0.064 | 0.084 | 0.012 | 0.017 | 0.001 | 0.01 | - | 0.009 | 0 | 0.002 | 9.69 | 34.884 | 10.2253 | 36.811 | 10.7495 | 38.698 | 11.3331 | 40.799 | 12.686 | 45.671 | 13.386 | 48.188 | 14.074 | 50.665 | 14.836 | 53.409 | 0.715 | 0.7545 | 0.5834 | 0.5836 | 16.867 | 492.952 | 86.791
2022-04-17 06:00 | 2022-04-18 06:00 | 014-1 | MRČ Ludbreg - MRČ Zabok (stream 1) | Kromatografski uzorak | 2022-05-02 10:09 | 0.636 | 0.517 | 95.077 | 3.007 | 0.542 | 0.763 | 0.073 | 0.091 | 0.014 | 0.019 | 0.001 | 0.011 | - | 0.01 | 0 | 0.002 | 9.6978 | 34.912 | 10.2337 | 36.841 | 10.7574 | 38.727 | 11.3414 | 40.829 | 12.668 | 45.604 | 13.366 | 48.117 | 14.052 | 50.587 | 14.813 | 53.326 | 0.718 | 0.758 | 0.5861 | 0.5862 | 16.944 | 490.715 | 86.122
2022-04-18 06:00 | 2022-04-19 06:00 | 014-1 | MRČ Ludbreg - MRČ Zabok (stream 1) | Kromatografski uzorak | 2022-05-02 10:09 | 0.677 | 0.568 | 94.879 | 3.057 | 0.583 | 0.818 | 0.08 | 0.095 | 0.016 | 0.021 | 0.001 | 0.012 | - | 0.01 | 0 | 0.002 | 9.7024 | 34.929 | 10.2385 | 36.858 | 10.7619 | 38.743 | 11.3462 | 40.846 | 12.657 | 45.565 | 13.354 | 48.076 | 14.039 | 50.541 | 14.799 | 53.278 | 0.72 | 0.76 | 0.5876 | 0.5878 | 16.988 | 489.423 | 85.765
2022-04-19 06:00 | 2022-04-20 06:00 | 014-1 | MRČ Ludbreg - MRČ Zabok (stream 1) | Kromatografski uzorak | 2022-05-02 10:09 | 0.717 | 0.6 | 94.75 | 3.109 | 0.585 | 0.823 | 0.08 | 0.094 | 0.016 | 0.021 | 0.001 | 0.013 | - | 0.011 | 0.002 | 0.001 | 9.701 | 34.924 | 10.237 | 36.853 | 10.7601 | 38.736 | 11.3444 | 40.84 | 12.646 | 45.526 | 13.343 | 48.035 | 14.027 | 50.497 | 14.786 | 53.231 | 0.721 | 0.761 | 0.5885 | 0.5886 | 17.013 | 488.73 | 85.634
2022-04-20 06:00 | 2022-04-21 06:00 | 014-1 | MRČ Ludbreg - MRČ Zabok (stream 1) | Kromatografski uzorak | 2022-05-02 10:09 | 0.683 | 0.477 | 95.066 | 2.979 | 0.569 | 0.796 | 0.076 | 0.093 | 0.014 | 0.019 | 0.001 | 0.011 | - | 0.009 | 0.002 | 0.001 | 9.7004 | 34.922 | 10.2364 | 36.851 | 10.7601 | 38.736 | 11.3443 | 40.84 | 12.671 | 45.615 | 13.369 | 48.129 | 14.055 | 50.598 | 14.816 | 53.338 | 0.718 | 0.758 | 0.5861 | 0.5863 | 16.945 | 490.686 | 86.011
2022-04-21 06:00 | 2022-04-22 06:00 | 014-1 | MRČ Ludbreg - MRČ Zabok (stream 1) | Kromatografski uzorak | 2022-05-02 10:09 | 0.714 | 0.582 | 94.81 | 3.084 | 0.576 | 0.81 | 0.079 | 0.093 | 0.016 | 0.021 | 0.001 | 0.012 | - | 0.01 | 0.001 | 0.002 | 9.6984 | 34.914 | 10.2343 | 36.843 | 10.7574 | 38.727 | 11.3415 | 40.83 | 12.648 | 45.533 | 13.345 | 48.043 | 14.029 | 50.505 | 14.789 | 53.24 | 0.72 | 0.7604 | 0.588 | 0.5881 | 16.998 | 489.14 | 85.751
2022-04-22 06:00 | 2022-04-23 06:00 | 014-1 | MRČ Ludbreg - MRČ Zabok (stream 1) | Kromatografski uzorak | 2022-05-02 10:09 | 0.65 | 0.553 | 95.01 | 3.051 | 0.519 | 0.735 | 0.072 | 0.087 | 0.014 | 0.019 | 0.001 | 0.011 | - | 0.01 | 0.001 | 0.002 | 9.6922 | 34.892 | 10.2277 | 36.82 | 10.7511 | 38.704 | 11.3348 | 40.805 | 12.657 | 45.564 | 13.354 | 48.074 | 14.039 | 50.542 | 14.8 | 53.278 | 0.719 | 0.7584 | 0.5864 | 0.5866 | 16.954 | 490.415 | 86.181
2022-04-23 06:00 | 2022-04-24 06:00 | 014-1 | MRČ Ludbreg - MRČ Zabok (stream 1) | Kromatografski uzorak | 2022-05-02 10:09 | 0.652 | 0.55 | 95.061 | 3.034 | 0.493 | 0.704 | 0.069 | 0.084 | 0.014 | 0.018 | 0.001 | 0.012 | - | 0.01 | 0.001 | 0.001 | 9.6861 | 34.87 | 10.2212 | 36.796 | 10.7446 | 38.68 | 11.3279 | 40.78 | 12.653 | 45.552 | 13.351 | 48.062 | 14.036 | 50.53 | 14.796 | 53.266 | 0.718 | 0.7578 | 0.586 | 0.5861 | 16.941 | 490.782 | 86.354
2022-04-24 06:00 | 2022-04-25 06:00 | 014-1 | MRČ Ludbreg - MRČ Zabok (stream 1) | Kromatografski uzorak | 2022-05-02 10:09 | 0.643 | 0.559 | 95.083 | 3.023 | 0.482 | 0.692 | 0.069 | 0.083 | 0.014 | 0.019 | 0.001 | 0.012 | - | 0.01 | 0.001 | 0.001 | 9.6834 | 34.86 | 10.2184 | 36.786 | 10.7417 | 38.67 | 11.3249 | 40.77 | 12.651 | 45.544 | 13.348 | 48.054 | 14.034 | 50.522 | 14.794 | 53.257 | 0.718 | 0.7577 | 0.5859 | 0.586 | 16.938 | 490.881 | 86.43
2022-04-25 06:00 | 2022-04-26 06:00 | 014-1 | MRČ Ludbreg - MRČ Zabok (stream 1) | Kromatografski uzorak | 2022-05-02 10:09 | 0.685 | 0.632 | 94.821 | 3.095 | 0.536 | 0.767 | 0.077 | 0.089 | 0.016 | 0.021 | 0.001 | 0.013 | - | 0.011 | 0.002 | 0.001 | 9.6914 | 34.889 | 10.2269 | 36.817 | 10.7499 | 38.699 | 11.3335 | 40.801 | 12.639 | 45.499 | 13.335 | 48.007 | 14.019 | 50.469 | 14.778 | 53.201 | 0.721 | 0.7604 | 0.588 | 0.5881 | 16.999 | 489.116 | 85.928
2022-04-26 06:00 | 2022-04-27 06:00 | 014-1 | MRČ Ludbreg - MRČ Zabok (stream 1) | Kromatografski uzorak | 2022-05-02 10:09 | 0.649 | 0.599 | 94.944 | 3.066 | 0.516 | 0.741 | 0.074 | 0.088 | 0.015 | 0.02 | 0.001 | 0.013 | - | 0.01 | 0.003 | 0.001 | 9.6913 | 34.889 | 10.2267 | 36.816 | 10.75 | 38.7 | 11.3337 | 40.801 | 12.648 | 45.534 | 13.345 | 48.043 | 14.03 | 50.508 | 14.79 | 53.243 | 0.719 | 0.7593 | 0.5871 | 0.5873 | 16.973 | 489.862 | 86.103
2022-04-27 06:00 | 2022-04-28 06:00 | 014-1 | MRČ Ludbreg - MRČ Zabok (stream 1) | Kromatografski uzorak | 2022-05-02 10:09 | 0.653 | 0.596 | 94.938 | 3.063 | 0.526 | 0.751 | 0.074 | 0.088 | 0.015 | 0.02 | 0.001 | 0.012 | - | 0.011 | 0.002 | 0.001 | 9.6922 | 34.892 | 10.2277 | 36.82 | 10.751 | 38.703 | 11.3347 | 40.805 | 12.649 | 45.536 | 13.346 | 48.045 | 14.031 | 50.51 | 14.79 | 53.245 | 0.719 | 0.7593 | 0.5871 | 0.5873 | 16.975 | 489.818 | 86.077
2022-04-28 06:00 | 2022-04-29 06:00 | 014-1 | MRČ Ludbreg - MRČ Zabok (stream 1) | Kromatografski uzorak | 2022-05-02 10:09 | 0.568 | 0.427 | 95.457 | 2.852 | 0.493 | 0.697 | 0.066 | 0.087 | 0.012 | 0.017 | 0.001 | 0.01 | - | 0.009 | 0.001 | 0.002 | 9.6898 | 34.883 | 10.2251 | 36.81 | 10.7493 | 38.697 | 11.3329 | 40.798 | 12.686 | 45.67 | 13.385 | 48.187 | 14.073 | 50.664 | 14.835 | 53.407 | 0.715 | 0.7545 | 0.5834 | 0.5836 | 16.867 | 492.954 | 86.755
2022-04-29 06:00 | 2022-04-30 06:00 | 014-1 | MRČ Ludbreg - MRČ Zabok (stream 1) | Kromatografski uzorak | 2022-05-02 10:09 | 0.561 | 0.461 | 95.397 | 2.938 | 0.451 | 0.642 | 0.061 | 0.082 | 0.012 | 0.016 | 0.001 | 0.01 | - | 0.009 | 0 | 0.002 | 9.6843 | 34.864 | 10.2194 | 36.79 | 10.7433 | 38.676 | 11.3266 | 40.776 | 12.678 | 45.64 | 13.376 | 48.155 | 14.064 | 50.631 | 14.826 | 53.372 | 0.715 | 0.7546 | 0.5835 | 0.5837 | 16.87 | 492.854 | 86.848
2022-04-30 06:00 | 2022-05-01 06:00 | 014-1 | MRČ Ludbreg - MRČ Zabok (stream 1) | Kromatografski uzorak | 2022-05-02 10:09 | 0.648 | 0.502 | 95.115 | 2.978 | 0.537 | 0.758 | 0.073 | 0.091 | 0.014 | 0.019 | 0.001 | 0.011 | - | 0.009 | 0 | 0.002 | 9.6952 | 34.903 | 10.2309 | 36.831 | 10.7546 | 38.717 | 11.3385 | 40.819 | 12.667 | 45.603 | 13.366 | 48.116 | 14.052 | 50.586 | 14.812 | 53.325 | 0.718 | 0.7576 | 0.5858 | 0.5859 | 16.936 | 490.951 | 86.191
2022-04-01 06:00 | 2022-04-02 06:00 | 014-4 | MRČ Ludbreg - MRS Varaždin I (stream 4) | Kromatografski uzorak | 2022-05-02 10:09 | 0.736 | 0.599 | 94.577 | 3.077 | 0.726 | 1.012 | 0.101 | 0.111 | 0.02 | 0.026 | 0.001 | 0.014 | - | 0.011 | 0.001 | 0.002 | 9.7288 | 35.024 | 10.2664 | 36.959 | 10.7899 | 38.844 | 11.3758 | 40.953 | 12.661 | 45.579 | 13.358 | 48.09 | 14.042 | 50.55 | 14.802 | 53.287 | 0.724 | 0.7637 | 0.5905 | 0.5906 | 17.071 | 487.061 | 84.803
2022-04-02 06:00 | 2022-04-03 06:00 | 014-4 | MRČ Ludbreg - MRS Varaždin I (stream 4) | Kromatografski uzorak | 2022-05-02 10:09 | 1.057 | 0.551 | 94.234 | 3.194 | 0.694 | 0.964 | 0.096 | 0.104 | 0.019 | 0.025 | 0.001 | 0.013 | - | 0.01 | 0 | 0.002 | 9.7028 | 34.93 | 10.2389 | 36.86 | 10.761 | 38.74 | 11.3453 | 40.843 | 12.618 | 45.423 | 13.313 | 47.927 | 13.994 | 50.377 | 14.752 | 53.105 | 0.725 | 0.7648 | 0.5913 | 0.5915 | 17.096 | 486.347 | 84.719
2022-04-03 06:00 | 2022-04-04 06:00 | 014-4 | MRČ Ludbreg - MRS Varaždin I (stream 4) | Kromatografski uzorak | 2022-05-02 10:09 | 1.39 | 0.5 | 93.909 | 3.313 | 0.644 | 0.888 | 0.087 | 0.094 | 0.017 | 0.022 | 0.001 | 0.012 | - | 0.009 | 0 | 0.002 | 9.671 | 34.816 | 10.2054 | 36.739 | 10.7259 | 38.613 | 11.3083 | 40.71 | 12.571 | 45.255 | 13.263 | 47.748 | 13.942 | 50.191 | 14.697 | 52.909 | 0.725 | 0.7655 | 0.5919 | 0.592 | 17.111 | 485.906 | 84.772
2022-04-04 06:00 | 2022-04-05 06:00 | 014-4 | MRČ Ludbreg - MRS Varaždin I (stream 4) | Kromatografski uzorak | 2022-05-02 10:09 | 1.314 | 0.418 | 94.213 | 3.19 | 0.631 | 0.864 | 0.082 | 0.095 | 0.015 | 0.021 | 0.001 | 0.01 | - | 0.008 | 0.001 | 0.001 | 9.6717 | 34.818 | 10.2061 | 36.742 | 10.7272 | 38.618 | 11.3096 | 40.715 | 12.594 | 45.337 | 13.287 | 47.834 | 13.968 | 50.285 | 14.724 | 53.007 | 0.723 | 0.7628 | 0.5898 | 0.59 | 17.052 | 487.774 | 85.13
2022-04-05 06:00 | 2022-04-06 06:00 | 014-4 | MRČ Ludbreg - MRS Varaždin I (stream 4) | Kromatografski uzorak | 2022-05-02 10:09 | 0.651 | 0.505 | 94.946 | 2.991 | 0.651 | 0.907 | 0.088 | 0.105 | 0.017 | 0.022 | 0.001 | 0.011 | - | 0.009 | 0.001 | 0.001 | 9.7203 | 34.993 | 10.2574 | 36.927 | 10.7815 | 38.813 | 11.3669 | 40.921 | 12.681 | 45.652 | 13.38 | 48.168 | 14.066 | 50.636 | 14.827 | 53.378 | 0.72 | 0.7599 | 0.5875 | 0.5877 | 16.986 | 489.487 | 85.461
2022-04-06 06:00 | 2022-04-07 06:00 | 014-4 | MRČ Ludbreg - MRS Varaždin I (stream 4) | Kromatografski uzorak | 2022-05-02 10:09 | 0.627 | 0.512 | 95.029 | 2.998 | 0.594 | 0.834 | 0.081 | 0.098 | 0.015 | 0.021 | 0.001 | 0.011 | - | 0.01 | 0.002 | 0.001 | 9.7106 | 34.958 | 10.2472 | 36.89 | 10.7711 | 38.776 | 11.3559 | 40.881 | 12.677 | 45.637 | 13.376 | 48.152 | 14.061 | 50.621 | 14.823 | 53.363 | 0.719 | 0.7588 | 0.5868 | 0.5869 | 16.964 | 490.139 | 85.793
2022-04-07 06:00 | 2022-04-08 06:00 | 014-4 | MRČ Ludbreg - MRS Varaždin I (stream 4) | Kromatografski uzorak | 2022-05-02 10:09 | 0.639 | 0.496 | 94.983 | 2.99 | 0.638 | 0.892 | 0.088 | 0.104 | 0.016 | 0.022 | 0.001 | 0.011 | - | 0.009 | 0.001 | 0.001 | 9.7199 | 34.992 | 10.257 | 36.925 | 10.7811 | 38.812 | 11.3665 | 40.919 | 12.684 | 45.662 | 13.383 | 48.178 | 14.069 | 50.647 | 14.831 | 53.39 | 0.72 | 0.7595 | 0.5872 | 0.5874 | 16.978 | 489.735 | 85.529
2022-04-08 06:00 | 2022-04-09 06:00 | 014-4 | MRČ Ludbreg - MRS Varaždin I (stream 4) | Kromatografski uzorak | 2022-05-02 10:09 | 2.215 | 0.314 | 93.369 | 3.495 | 0.455 | 0.608 | 0.053 | 0.062 | 0.01 | 0.013 | 0 | 0.007 | - | 0.006 | 0 | 0.001 | 9.5733 | 34.464 | 10.1022 | 36.368 | 10.6187 | 38.227 | 11.1952 | 40.303 | 12.453 | 44.831 | 13.139 | 47.301 | 13.813 | 49.727 | 14.561 | 52.419 | 0.724 | 0.7643 | 0.591 | 0.5911 | 17.087 | 486.612 | 85.588
2022-04-09 06:00 | 2022-04-10 06:00 | 014-4 | MRČ Ludbreg - MRS Varaždin I (stream 4) | Kromatografski uzorak | 2022-05-02 10:09 | 1.53 | 0.405 | 94.07 | 3.295 | 0.507 | 0.699 | 0.066 | 0.077 | 0.013 | 0.017 | 0.001 | 0.009 | - | 0.008 | 0 | 0.001 | 9.6321 | 34.676 | 10.1643 | 36.592 | 10.6841 | 38.463 | 11.2641 | 40.551 | 12.548 | 45.173 | 13.24 | 47.663 | 13.919 | 50.107 | 14.672 | 52.82 | 0.722 | 0.762 | 0.5892 | 0.5894 | 17.036 | 488.064 | 85.668
2022-04-10 06:00 | 2022-04-11 06:00 | 014-4 | MRČ Ludbreg - MRS Varaždin I (stream 4) | Kromatografski uzorak | 2022-05-02 10:09 | 0.754 | 0.551 | 94.675 | 3.064 | 0.687 | 0.956 | 0.093 | 0.107 | 0.018 | 0.024 | 0.001 | 0.012 | - | 0.01 | 0.002 | 0.001 | 9.7205 | 34.994 | 10.2576 | 36.927 | 10.7811 | 38.812 | 11.3665 | 40.919 | 12.662 | 45.583 | 13.36 | 48.095 | 14.044 | 50.557 | 14.804 | 53.295 | 0.722 | 0.7622 | 0.5893 | 0.5895 | 17.038 | 487.997 | 85.078
2022-04-11 06:00 | 2022-04-12 06:00 | 014-4 | MRČ Ludbreg - MRS Varaždin I (stream 4) | Kromatografski uzorak | 2022-05-02 10:09 | 0.757 | 0.54 | 94.584 | 3.045 | 0.779 | 1.074 | 0.104 | 0.119 | 0.02 | 0.027 | 0.001 | 0.012 | - | 0.009 | 0.002 | 0.001 | 9.7391 | 35.061 | 10.2773 | 36.998 | 10.8011 | 38.884 | 11.3876 | 40.995 | 12.674 | 45.628 | 13.373 | 48.142 | 14.056 | 50.603 | 14.818 | 53.343 | 0.724 | 0.7636 | 0.5905 | 0.5906 | 17.07 | 487.076 | 84.577
2022-04-12 06:00 | 2022-04-13 06:00 | 014-4 | MRČ Ludbreg - MRS Varaždin I (stream 4) | Kromatografski uzorak | 2022-05-02 10:09 | 0.742 | 0.509 | 94.716 | 2.984 | 0.761 | 1.05 | 0.102 | 0.117 | 0.019 | 0.026 | 0.001 | 0.012 | - | 0.009 | 0.002 | 0.001 | 9.7348 | 35.045 | 10.2727 | 36.982 | 10.7966 | 38.868 | 11.3829 | 40.978 | 12.679 | 45.644 | 13.378 | 48.159 | 14.062 | 50.623 | 14.823 | 53.364 | 0.722 | 0.7624 | 0.5895 | 0.5897 | 17.043 | 487.866 | 84.799
2022-04-13 06:00 | 2022-04-14 06:00 | 014-4 | MRČ Ludbreg - MRS Varaždin I (stream 4) | Kromatografski uzorak | 2022-05-02 10:09 | 0.619 | 0.419 | 95.214 | 2.872 | 0.631 | 0.877 | 0.085 | 0.104 | 0.015 | 0.021 | 0.001 | 0.01 | - | 0.009 | 0 | 0.001 | 9.7169 | 34.981 | 10.2538 | 36.914 | 10.7782 | 38.802 | 11.3634 | 40.908 | 12.698 | 45.711 | 13.397 | 48.23 | 14.085 | 50.704 | 14.847 | 53.45 | 0.718 | 0.7574 | 0.5856 | 0.5858 | 16.93 | 491.099 | 85.83
2022-04-14 06:00 | 2022-04-15 06:00 | 014-4 | MRČ Ludbreg - MRS Varaždin I (stream 4) | Kromatografski uzorak | 2022-05-02 10:09 | 0.632 | 0.481 | 95.122 | 2.927 | 0.597 | 0.837 | 0.081 | 0.099 | 0.015 | 0.021 | 0.001 | 0.011 | - | 0.01 | 0 | 0.001 | 9.7079 | 34.948 | 10.2443 | 36.879 | 10.7683 | 38.766 | 11.353 | 40.871 | 12.68 | 45.649 | 13.379 | 48.164 | 14.065 | 50.635 | 14.827 | 53.377 | 0.718 | 0.758 | 0.5861 | 0.5863 | 16.946 | 490.653 | 85.913
2022-04-15 06:00 | 2022-04-16 06:00 | 014-4 | MRČ Ludbreg - MRS Varaždin I (stream 4) | Kromatografski uzorak | 2022-05-02 10:09 | 0.613 | 0.485 | 95.147 | 2.957 | 0.566 | 0.798 | 0.078 | 0.095 | 0.015 | 0.02 | 0.001 | 0.011 | - | 0.01 | 0 | 0.001 | 9.7054 | 34.939 | 10.2416 | 36.87 | 10.7657 | 38.756 | 11.3502 | 40.861 | 12.68 | 45.649 | 13.379 | 48.164 | 14.066 | 50.636 | 14.827 | 53.378 | 0.718 | 0.7576 | 0.5858 | 0.586 | 16.937 | 490.922 | 86.035
2022-04-16 06:00 | 2022-04-17 06:00 | 014-4 | MRČ Ludbreg - MRS Varaždin I (stream 4) | Kromatografski uzorak | 2022-05-02 10:09 | 0.553 | 0.452 | 95.377 | 2.927 | 0.483 | 0.689 | 0.067 | 0.086 | 0.013 | 0.017 | 0.001 | 0.01 | - | 0.009 | 0 | 0.002 | 9.6935 | 34.897 | 10.2291 | 36.825 | 10.7533 | 38.712 | 11.3371 | 40.814 | 12.686 | 45.668 | 13.385 | 48.185 | 14.072 | 50.661 | 14.834 | 53.404 | 0.716 | 0.7551 | 0.5839 | 0.5841 | 16.881 | 492.527 | 86.62
2022-04-17 06:00 | 2022-04-18 06:00 | 014-4 | MRČ Ludbreg - MRS Varaždin I (stream 4) | Kromatografski uzorak | 2022-05-02 10:09 | 0.637 | 0.518 | 95.071 | 3.009 | 0.544 | 0.765 | 0.073 | 0.091 | 0.014 | 0.019 | 0.001 | 0.011 | - | 0.009 | 0 | 0.002 | 9.698 | 34.913 | 10.2339 | 36.842 | 10.7576 | 38.727 | 11.3417 | 40.83 | 12.668 | 45.603 | 13.366 | 48.116 | 14.052 | 50.586 | 14.812 | 53.325 | 0.718 | 0.758 | 0.5861 | 0.5863 | 16.945 | 490.681 | 86.11
2022-04-18 06:00 | 2022-04-19 06:00 | 014-4 | MRČ Ludbreg - MRS Varaždin I (stream 4) | Kromatografski uzorak | 2022-05-02 10:09 | 0.675 | 0.566 | 94.887 | 3.055 | 0.581 | 0.816 | 0.079 | 0.094 | 0.016 | 0.021 | 0.001 | 0.012 | - | 0.01 | 0 | 0.002 | 9.7021 | 34.928 | 10.2382 | 36.858 | 10.7617 | 38.742 | 11.346 | 40.845 | 12.657 | 45.566 | 13.355 | 48.077 | 14.04 | 50.542 | 14.8 | 53.279 | 0.72 | 0.7599 | 0.5876 | 0.5877 | 16.987 | 489.47 | 85.781
2022-04-19 06:00 | 2022-04-20 06:00 | 014-4 | MRČ Ludbreg - MRS Varaždin I (stream 4) | Kromatografski uzorak | 2022-05-02 10:09 | 1.313 | 0.489 | 94.196 | 3.285 | 0.517 | 0.717 | 0.067 | 0.079 | 0.014 | 0.018 | 0.001 | 0.01 | - | 0.009 | 0.001 | 0.002 | 9.6482 | 34.733 | 10.1813 | 36.653 | 10.7017 | 38.526 | 11.2828 | 40.618 | 12.568 | 45.243 | 13.26 | 47.736 | 13.94 | 50.184 | 14.695 | 52.901 | 0.722 | 0.7622 | 0.5894 | 0.5895 | 17.04 | 487.956 | 85.665
2022-04-20 06:00 | 2022-04-21 06:00 | 014-4 | MRČ Ludbreg - MRS Varaždin I (stream 4) | Kromatografski uzorak | 2022-05-02 10:09 | 0.934 | 0.459 | 94.784 | 3.067 | 0.543 | 0.756 | 0.071 | 0.087 | 0.014 | 0.018 | 0.001 | 0.01 | - | 0.009 | 0.001 | 0.001 | 9.6777 | 34.84 | 10.2124 | 36.764 | 10.7348 | 38.645 | 11.3177 | 40.744 | 12.632 | 45.477 | 13.328 | 47.983 | 14.012 | 50.445 | 14.771 | 53.176 | 0.719 | 0.759 | 0.5869 | 0.5871 | 16.968 | 490.006 | 85.979
2022-04-21 06:00 | 2022-04-22 06:00 | 014-4 | MRČ Ludbreg - MRS Varaždin I (stream 4) | Kromatografski uzorak | 2022-05-02 10:09 | 1.103 | 0.519 | 94.422 | 3.215 | 0.533 | 0.742 | 0.07 | 0.083 | 0.014 | 0.019 | 0.001 | 0.011 | - | 0.009 | 0 | 0.002 | 9.6646 | 34.793 | 10.1986 | 36.715 | 10.7201 | 38.592 | 11.3021 | 40.688 | 12.596 | 45.344 | 13.29 | 47.843 | 13.971 | 50.296 | 14.728 | 53.019 | 0.721 | 0.7614 | 0.5888 | 0.5889 | 17.021 | 488.475 | 85.733
2022-04-22 06:00 | 2022-04-23 06:00 | 014-4 | MRČ Ludbreg - MRS Varaždin I (stream 4) | Kromatografski uzorak | 2022-05-02 10:09 | 0.652 | 0.553 | 95.008 | 3.05 | 0.521 | 0.737 | 0.072 | 0.087 | 0.014 | 0.019 | 0.001 | 0.011 | - | 0.01 | 0.001 | 0.002 | 9.6923 | 34.892 | 10.2278 | 36.82 | 10.7512 | 38.704 | 11.3349 | 40.806 | 12.656 | 45.563 | 13.354 | 48.074 | 14.039 | 50.541 | 14.799 | 53.278 | 0.719 | 0.7584 | 0.5864 | 0.5866 | 16.955 | 490.397 | 86.173
2022-04-23 06:00 | 2022-04-24 06:00 | 014-4 | MRČ Ludbreg - MRS Varaždin I (stream 4) | Kromatografski uzorak | 2022-05-02 10:09 | 0.652 | 0.55 | 95.061 | 3.034 | 0.493 | 0.703 | 0.069 | 0.084 | 0.014 | 0.018 | 0.001 | 0.012 | - | 0.01 | 0.001 | 0.001 | 9.6859 | 34.869 | 10.2211 | 36.796 | 10.7444 | 38.68 | 11.3278 | 40.78 | 12.653 | 45.552 | 13.35 | 48.062 | 14.036 | 50.53 | 14.796 | 53.266 | 0.718 | 0.7578 | 0.586 | 0.5861 | 16.941 | 490.788 | 86.356
2022-04-24 06:00 | 2022-04-25 06:00 | 014-4 | MRČ Ludbreg - MRS Varaždin I (stream 4) | Kromatografski uzorak | 2022-05-02 10:09 | 0.644 | 0.559 | 95.082 | 3.023 | 0.482 | 0.692 | 0.069 | 0.083 | 0.014 | 0.019 | 0.001 | 0.012 | - | 0.01 | 0.001 | 0.002 | 9.6834 | 34.86 | 10.2184 | 36.786 | 10.7417 | 38.67 | 11.3249 | 40.77 | 12.651 | 45.544 | 13.348 | 48.054 | 14.034 | 50.521 | 14.794 | 53.257 | 0.718 | 0.7577 | 0.5859 | 0.586 | 16.938 | 490.879 | 86.429
2022-04-25 06:00 | 2022-04-26 06:00 | 014-4 | MRČ Ludbreg - MRS Varaždin I (stream 4) | Kromatografski uzorak | 2022-05-02 10:09 | 0.686 | 0.633 | 94.818 | 3.096 | 0.536 | 0.768 | 0.077 | 0.089 | 0.016 | 0.021 | 0.001 | 0.013 | - | 0.011 | 0.002 | 0.001 | 9.6915 | 34.889 | 10.2269 | 36.817 | 10.7499 | 38.7 | 11.3336 | 40.801 | 12.639 | 45.499 | 13.335 | 48.006 | 14.019 | 50.468 | 14.778 | 53.201 | 0.721 | 0.7605 | 0.588 | 0.5882 | 17 | 489.093 | 85.922
2022-04-26 06:00 | 2022-04-27 06:00 | 014-4 | MRČ Ludbreg - MRS Varaždin I (stream 4) | Kromatografski uzorak | 2022-05-02 10:09 | 0.649 | 0.599 | 94.946 | 3.065 | 0.516 | 0.741 | 0.073 | 0.088 | 0.015 | 0.02 | 0.001 | 0.013 | - | 0.01 | 0.003 | 0.001 | 9.6912 | 34.888 | 10.2267 | 36.816 | 10.7499 | 38.7 | 11.3336 | 40.801 | 12.648 | 45.534 | 13.345 | 48.043 | 14.03 | 50.508 | 14.79 | 53.243 | 0.719 | 0.7593 | 0.5871 | 0.5872 | 16.973 | 489.868 | 86.106
2022-04-27 06:00 | 2022-04-28 06:00 | 014-4 | MRČ Ludbreg - MRS Varaždin I (stream 4) | Kromatografski uzorak | 2022-05-02 10:09 | 0.653 | 0.596 | 94.937 | 3.063 | 0.526 | 0.751 | 0.074 | 0.088 | 0.015 | 0.02 | 0.001 | 0.012 | - | 0.01 | 0.002 | 0.001 | 9.6922 | 34.892 | 10.2277 | 36.82 | 10.751 | 38.704 | 11.3347 | 40.805 | 12.649 | 45.536 | 13.346 | 48.045 | 14.031 | 50.51 | 14.79 | 53.245 | 0.719 | 0.7593 | 0.5871 | 0.5873 | 16.975 | 489.815 | 86.075
2022-04-28 06:00 | 2022-04-29 06:00 | 014-4 | MRČ Ludbreg - MRS Varaždin I (stream 4) | Kromatografski uzorak | 2022-05-02 10:09 | 0.573 | 0.436 | 95.426 | 2.863 | 0.495 | 0.701 | 0.066 | 0.087 | 0.013 | 0.017 | 0.001 | 0.01 | - | 0.009 | 0.001 | 0.002 | 9.6899 | 34.884 | 10.2253 | 36.811 | 10.7494 | 38.698 | 11.333 | 40.799 | 12.684 | 45.662 | 13.383 | 48.179 | 14.071 | 50.655 | 14.833 | 53.398 | 0.715 | 0.7548 | 0.5836 | 0.5838 | 16.873 | 492.768 | 86.713
2022-04-29 06:00 | 2022-04-30 06:00 | 014-4 | MRČ Ludbreg - MRS Varaždin I (stream 4) | Kromatografski uzorak | 2022-05-02 10:09 | 0.562 | 0.46 | 95.4 | 2.935 | 0.452 | 0.644 | 0.061 | 0.082 | 0.012 | 0.016 | 0.001 | 0.01 | - | 0.009 | 0 | 0.002 | 9.6843 | 34.864 | 10.2194 | 36.79 | 10.7434 | 38.676 | 11.3266 | 40.776 | 12.678 | 45.64 | 13.377 | 48.155 | 14.064 | 50.631 | 14.826 | 53.373 | 0.715 | 0.7546 | 0.5835 | 0.5837 | 16.87 | 492.862 | 86.848
2022-04-30 06:00 | 2022-05-01 06:00 | 014-4 | MRČ Ludbreg - MRS Varaždin I (stream 4) | Kromatografski uzorak | 2022-05-02 10:09 | 0.647 | 0.502 | 95.117 | 2.978 | 0.537 | 0.757 | 0.073 | 0.091 | 0.014 | 0.019 | 0.001 | 0.011 | - | 0.01 | 0 | 0.001 | 9.695 | 34.902 | 10.2307 | 36.83 | 10.7543 | 38.716 | 11.3382 | 40.818 | 12.667 | 45.603 | 13.365 | 48.116 | 14.052 | 50.586 | 14.812 | 53.325 | 0.718 | 0.7576 | 0.5858 | 0.5859 | 16.935 | 490.97 | 86.198
2022-04-01 06:00 | 2022-04-02 06:00 | 010-1 | MRS Varaždin I stream 1 | Kromatografski uzorak | 2022-05-02 10:09 | 0.733 | 0.598 | 94.574 | 3.065 | 0.729 | 1.03 | 0.116 | 0.108 | 0.019 | 0.026 | 0.002 | - | 0.03 | - | - | - | 9.7325 | 35.037 | 10.2704 | 36.974 | 10.794 | 38.858 | 11.3801 | 40.968 | 12.663 | 45.588 | 13.361 | 48.101 | 14.044 | 50.56 | 14.805 | 53.298 | 0.724 | 0.7639 | 0.5907 | 0.5909 | 17.077 | 486.89 | 84.743
2022-04-02 06:00 | 2022-04-03 06:00 | 010-1 | MRS Varaždin I stream 1 | Kromatografski uzorak | 2022-05-02 10:09 | 0.917 | 0.581 | 94.342 | 3.144 | 0.721 | 1.016 | 0.114 | 0.106 | 0.019 | 0.026 | 0.002 | - | 0.029 | - | - | - | 9.72 | 34.992 | 10.2572 | 36.926 | 10.7799 | 38.808 | 11.3653 | 40.915 | 12.638 | 45.498 | 13.335 | 48.006 | 14.017 | 50.459 | 14.776 | 53.192 | 0.725 | 0.765 | 0.5915 | 0.5917 | 17.1 | 486.219 | 84.605
2022-04-03 06:00 | 2022-04-04 06:00 | 010-1 | MRS Varaždin I stream 1 | Kromatografski uzorak | 2022-05-02 10:09 | 1.498 | 0.478 | 93.814 | 3.345 | 0.623 | 0.866 | 0.094 | 0.087 | 0.016 | 0.021 | 0.001 | - | 0.024 | - | - | - | 9.6622 | 34.784 | 10.1962 | 36.706 | 10.7162 | 38.578 | 11.2981 | 40.673 | 12.558 | 45.207 | 13.25 | 47.699 | 13.927 | 50.139 | 14.682 | 52.854 | 0.725 | 0.7657 | 0.592 | 0.5922 | 17.116 | 485.768 | 84.801
2022-04-04 06:00 | 2022-04-05 06:00 | 010-1 | MRS Varaždin I stream 1 | Kromatografski uzorak | 2022-05-02 10:09 | 1.414 | 0.443 | 94.035 | 3.238 | 0.627 | 0.87 | 0.094 | 0.09 | 0.015 | 0.021 | 0.001 | - | 0.023 | - | - | - | 9.6662 | 34.798 | 10.2004 | 36.722 | 10.721 | 38.596 | 11.3031 | 40.691 | 12.575 | 45.272 | 13.269 | 47.767 | 13.948 | 50.212 | 14.703 | 52.931 | 0.724 | 0.7641 | 0.5908 | 0.591 | 17.082 | 486.729 | 85.005
2022-04-05 06:00 | 2022-04-06 06:00 | 010-1 | MRS Varaždin I stream 1 | Kromatografski uzorak | 2022-05-02 10:09 | 0.652 | 0.493 | 94.937 | 2.975 | 0.67 | 0.942 | 0.103 | 0.104 | 0.016 | 0.023 | 0.002 | - | 0.025 | - | - | - | 9.7269 | 35.017 | 10.2645 | 36.952 | 10.7887 | 38.839 | 11.3745 | 40.948 | 12.687 | 45.673 | 13.386 | 48.19 | 14.072 | 50.658 | 14.834 | 53.402 | 0.72 | 0.7602 | 0.5878 | 0.588 | 16.994 | 489.266 | 85.324
2022-04-06 06:00 | 2022-04-07 06:00 | 010-1 | MRS Varaždin I stream 1 | Kromatografski uzorak | 2022-05-02 10:09 | 0.63 | 0.514 | 95.017 | 2.986 | 0.6 | 0.853 | 0.093 | 0.096 | 0.015 | 0.021 | 0.002 | - | 0.026 | - | - | - | 9.7135 | 34.969 | 10.2503 | 36.901 | 10.7743 | 38.788 | 11.3593 | 40.894 | 12.678 | 45.641 | 13.377 | 48.157 | 14.063 | 50.625 | 14.824 | 53.367 | 0.719 | 0.7592 | 0.587 | 0.5872 | 16.971 | 489.924 | 85.717
2022-04-07 06:00 | 2022-04-08 06:00 | 010-1 | MRS Varaždin I stream 1 | Kromatografski uzorak | 2022-05-02 10:09 | 0.638 | 0.506 | 94.979 | 2.99 | 0.627 | 0.887 | 0.097 | 0.099 | 0.016 | 0.022 | 0.002 | - | 0.026 | - | - | - | 9.7194 | 34.99 | 10.2566 | 36.924 | 10.7807 | 38.81 | 11.366 | 40.918 | 12.682 | 45.655 | 13.381 | 48.172 | 14.067 | 50.64 | 14.828 | 53.382 | 0.72 | 0.7596 | 0.5874 | 0.5875 | 16.981 | 489.638 | 85.545
2022-04-08 06:00 | 2022-04-09 06:00 | 010-1 | MRS Varaždin I stream 1 | Kromatografski uzorak | 2022-05-02 10:10 | 1.589 | 0.393 | 93.995 | 3.293 | 0.53 | 0.73 | 0.075 | 0.076 | 0.012 | 0.017 | 0.001 | - | 0.02 | - | - | - | 9.6323 | 34.676 | 10.1646 | 36.593 | 10.6842 | 38.463 | 11.2643 | 40.551 | 12.543 | 45.155 | 13.235 | 47.644 | 13.913 | 50.086 | 14.666 | 52.798 | 0.723 | 0.7627 | 0.5897 | 0.5899 | 17.05 | 487.659 | 85.523
2022-04-09 06:00 | 2022-04-10 06:00 | 010-1 | MRS Varaždin I stream 1 | Kromatografski uzorak | 2022-05-02 10:10 | 1.621 | 0.396 | 93.969 | 3.316 | 0.504 | 0.699 | 0.072 | 0.073 | 0.012 | 0.016 | 0.001 | - | 0.02 | - | - | - | 9.6278 | 34.66 | 10.1599 | 36.576 | 10.6793 | 38.445 | 11.2591 | 40.533 | 12.539 | 45.139 | 13.23 | 47.627 | 13.908 | 50.068 | 14.661 | 52.779 | 0.723 | 0.7625 | 0.5896 | 0.5898 | 17.047 | 487.719 | 85.621
2022-04-10 06:00 | 2022-04-11 06:00 | 010-1 | MRS Varaždin I stream 1 | Kromatografski uzorak | 2022-05-02 10:10 | 0.916 | 0.52 | 94.532 | 3.111 | 0.656 | 0.921 | 0.1 | 0.098 | 0.016 | 0.023 | 0.002 | - | 0.026 | - | - | - | 9.707 | 34.945 | 10.2435 | 36.876 | 10.7663 | 38.759 | 11.3509 | 40.863 | 12.642 | 45.51 | 13.339 | 48.019 | 14.021 | 50.477 | 14.781 | 53.21 | 0.722 | 0.7625 | 0.5896 | 0.5898 | 17.046 | 487.784 | 85.117
2022-04-11 06:00 | 2022-04-12 06:00 | 010-1 | MRS Varaždin I stream 1 | Kromatografski uzorak | 2022-05-02 10:10 | 0.762 | 0.546 | 94.554 | 3.041 | 0.786 | 1.097 | 0.121 | 0.115 | 0.019 | 0.027 | 0.002 | - | 0.028 | - | - | - | 9.7429 | 35.074 | 10.2814 | 37.013 | 10.8052 | 38.899 | 11.3919 | 41.011 | 12.675 | 45.63 | 13.374 | 48.145 | 14.057 | 50.605 | 14.818 | 53.346 | 0.724 | 0.7641 | 0.5908 | 0.591 | 17.082 | 486.77 | 84.478
2022-04-12 06:00 | 2022-04-13 06:00 | 010-1 | MRS Varaždin I stream 1 | Kromatografski uzorak | 2022-05-02 10:10 | 0.767 | 0.531 | 94.595 | 3.004 | 0.79 | 1.103 | 0.122 | 0.116 | 0.019 | 0.027 | 0.002 | - | 0.027 | - | - | - | 9.7421 | 35.071 | 10.2805 | 37.01 | 10.8044 | 38.896 | 11.3911 | 41.008 | 12.676 | 45.635 | 13.375 | 48.151 | 14.059 | 50.612 | 14.82 | 53.352 | 0.724 | 0.7638 | 0.5906 | 0.5908 | 17.075 | 486.949 | 84.525
2022-04-13 06:00 | 2022-04-14 06:00 | 010-1 | MRS Varaždin I stream 1 | Kromatografski uzorak | 2022-05-02 10:10 | 0.625 | 0.414 | 95.198 | 2.859 | 0.644 | 0.905 | 0.098 | 0.102 | 0.015 | 0.021 | 0.002 | - | 0.023 | - | - | - | 9.7214 | 34.997 | 10.2587 | 36.931 | 10.7832 | 38.819 | 11.3687 | 40.927 | 12.7 | 45.721 | 13.4 | 48.242 | 14.088 | 50.715 | 14.85 | 53.461 | 0.718 | 0.7577 | 0.5859 | 0.5861 | 16.939 | 490.881 | 85.719
2022-04-14 06:00 | 2022-04-15 06:00 | 010-1 | MRS Varaždin I stream 1 | Kromatografski uzorak | 2022-05-02 10:10 | 0.632 | 0.481 | 95.106 | 2.925 | 0.603 | 0.855 | 0.094 | 0.097 | 0.015 | 0.021 | 0.002 | - | 0.024 | - | - | - | 9.7116 | 34.962 | 10.2483 | 36.894 | 10.7724 | 38.781 | 11.3573 | 40.886 | 12.682 | 45.656 | 13.381 | 48.173 | 14.068 | 50.643 | 14.829 | 53.385 | 0.719 | 0.7584 | 0.5864 | 0.5866 | 16.953 | 490.439 | 85.833
2022-04-15 06:00 | 2022-04-16 06:00 | 010-1 | MRS Varaždin I stream 1 | Kromatografski uzorak | 2022-05-02 10:10 | 0.585 | 0.473 | 95.251 | 2.934 | 0.527 | 0.757 | 0.082 | 0.088 | 0.014 | 0.019 | 0.002 | - | 0.025 | - | - | - | 9.7015 | 34.925 | 10.2376 | 36.855 | 10.7618 | 38.742 | 11.346 | 40.846 | 12.683 | 45.659 | 13.382 | 48.176 | 14.069 | 50.649 | 14.831 | 53.392 | 0.717 | 0.7567 | 0.5851 | 0.5853 | 16.916 | 491.521 | 86.266
2022-04-16 06:00 | 2022-04-17 06:00 | 010-1 | MRS Varaždin I stream 1 | Kromatografski uzorak | 2022-05-02 10:10 | 0.573 | 0.463 | 95.292 | 2.933 | 0.513 | 0.739 | 0.08 | 0.087 | 0.013 | 0.018 | 0.002 | - | 0.025 | - | - | - | 9.7002 | 34.921 | 10.2362 | 36.85 | 10.7604 | 38.738 | 11.3446 | 40.841 | 12.686 | 45.668 | 13.385 | 48.186 | 14.072 | 50.66 | 14.834 | 53.403 | 0.717 | 0.7562 | 0.5847 | 0.5849 | 16.904 | 491.825 | 86.356
2022-04-17 06:00 | 2022-04-18 06:00 | 010-1 | MRS Varaždin I stream 1 | Kromatografski uzorak | 2022-05-02 10:10 | 0.611 | 0.488 | 95.182 | 2.966 | 0.526 | 0.753 | 0.082 | 0.087 | 0.013 | 0.018 | 0.002 | - | 0.025 | - | - | - | 9.699 | 34.916 | 10.235 | 36.846 | 10.7589 | 38.732 | 11.343 | 40.835 | 12.676 | 45.634 | 13.375 | 48.149 | 14.061 | 50.621 | 14.823 | 53.362 | 0.717 | 0.7571 | 0.5854 | 0.5856 | 16.926 | 491.242 | 86.237
2022-04-18 06:00 | 2022-04-19 06:00 | 010-1 | MRS Varaždin I stream 1 | Kromatografski uzorak | 2022-05-02 10:10 | 0.68 | 0.566 | 94.869 | 3.048 | 0.589 | 0.838 | 0.092 | 0.092 | 0.015 | 0.021 | 0.002 | - | 0.026 | - | - | - | 9.699 | 34.916 | 10.2424 | 36.873 | 10.7589 | 38.732 | 11.3504 | 40.862 | 12.676 | 45.634 | 13.357 | 48.085 | 14.061 | 50.621 | 14.802 | 53.287 | 0.717 | 0.7603 | 0.5854 | 0.5856 | 16.995 | 489.224 | 85.687
2022-04-19 06:00 | 2022-04-20 06:00 | 010-1 | MRS Varaždin I stream 1 | Kromatografski uzorak | 2022-05-02 10:10 | 1.375 | 0.485 | 94.127 | 3.295 | 0.511 | 0.717 | 0.075 | 0.075 | 0.013 | 0.018 | 0.001 | - | 0.023 | - | - | - | 9.6436 | 34.717 | 10.1766 | 36.636 | 10.6967 | 38.508 | 11.2775 | 40.599 | 12.558 | 45.209 | 13.25 | 47.701 | 13.93 | 50.146 | 14.684 | 52.862 | 0.723 | 0.7627 | 0.5897 | 0.5899 | 17.049 | 487.739 | 85.633
2022-04-20 06:00 | 2022-04-21 06:00 | 010-1 | MRS Varaždin I stream 1 | Kromatografski uzorak | 2022-05-02 10:10 | 1.016 | 0.453 | 94.69 | 3.087 | 0.535 | 0.754 | 0.079 | 0.082 | 0.013 | 0.018 | 0.002 | - | 0.025 | - | - | - | 9.6722 | 34.82 | 10.2068 | 36.744 | 10.7289 | 38.624 | 11.3114 | 40.721 | 12.621 | 45.435 | 13.316 | 47.939 | 13.999 | 50.398 | 14.758 | 53.127 | 0.72 | 0.7596 | 0.5873 | 0.5875 | 16.981 | 489.648 | 85.907
2022-04-21 06:00 | 2022-04-22 06:00 | 010-1 | MRS Varaždin I stream 1 | Kromatografski uzorak | 2022-05-02 10:10 | 1.118 | 0.516 | 94.396 | 3.208 | 0.541 | 0.762 | 0.081 | 0.081 | 0.014 | 0.019 | 0.002 | - | 0.024 | - | - | - | 9.6674 | 34.803 | 10.2017 | 36.726 | 10.7231 | 38.603 | 11.3054 | 40.699 | 12.596 | 45.347 | 13.291 | 47.846 | 13.972 | 50.299 | 14.728 | 53.022 | 0.722 | 0.7618 | 0.589 | 0.5892 | 17.03 | 488.239 | 85.647
2022-04-22 06:00 | 2022-04-23 06:00 | 010-1 | MRS Varaždin I stream 1 | Kromatografski uzorak | 2022-05-02 10:10 | 0.673 | 0.558 | 94.963 | 3.06 | 0.52 | 0.746 | 0.081 | 0.084 | 0.014 | 0.019 | 0.002 | - | 0.027 | - | - | - | 9.6929 | 34.895 | 10.2286 | 36.823 | 10.752 | 38.707 | 11.3357 | 40.809 | 12.654 | 45.553 | 13.351 | 48.064 | 14.036 | 50.53 | 14.796 | 53.266 | 0.719 | 0.7589 | 0.5868 | 0.587 | 16.965 | 490.102 | 86.087
2022-04-23 06:00 | 2022-04-24 06:00 | 010-1 | MRS Varaždin I stream 1 | Kromatografski uzorak | 2022-05-02 10:10 | 0.653 | 0.557 | 95.026 | 3.041 | 0.5 | 0.723 | 0.079 | 0.082 | 0.014 | 0.018 | 0.002 | - | 0.028 | - | - | - | 9.6898 | 34.883 | 10.2253 | 36.811 | 10.7487 | 38.695 | 11.3323 | 40.796 | 12.654 | 45.554 | 13.351 | 48.065 | 14.037 | 50.532 | 14.797 | 53.269 | 0.719 | 0.7584 | 0.5864 | 0.5865 | 16.953 | 490.451 | 86.23
2022-04-24 06:00 | 2022-04-25 06:00 | 010-1 | MRS Varaždin I stream 1 | Kromatografski uzorak | 2022-05-02 10:10 | 0.643 | 0.546 | 95.112 | 3.004 | 0.479 | 0.696 | 0.076 | 0.081 | 0.013 | 0.018 | 0.002 | - | 0.027 | - | - | - | 9.6847 | 34.865 | 10.2199 | 36.792 | 10.7433 | 38.676 | 11.3266 | 40.776 | 12.654 | 45.555 | 13.352 | 48.066 | 14.037 | 50.534 | 14.797 | 53.271 | 0.718 | 0.7575 | 0.5857 | 0.5859 | 16.935 | 491.005 | 86.429
2022-04-25 06:00 | 2022-04-26 06:00 | 010-1 | MRS Varaždin I stream 1 | Kromatografski uzorak | 2022-05-02 10:10 | 0.689 | 0.633 | 94.81 | 3.09 | 0.536 | 0.779 | 0.087 | 0.087 | 0.016 | 0.021 | 0.002 | - | 0.03 | - | - | - | 9.6936 | 34.897 | 10.2293 | 36.826 | 10.7523 | 38.708 | 11.3362 | 40.81 | 12.639 | 45.501 | 13.336 | 48.01 | 14.02 | 50.471 | 14.779 | 53.204 | 0.721 | 0.7607 | 0.5882 | 0.5884 | 17.005 | 489.063 | 85.868
2022-04-26 06:00 | 2022-04-27 06:00 | 010-1 | MRS Varaždin I stream 1 | Kromatografski uzorak | 2022-05-02 10:10 | 0.649 | 0.6 | 94.945 | 3.053 | 0.515 | 0.753 | 0.084 | 0.086 | 0.015 | 0.02 | 0.002 | - | 0.03 | - | - | - | 9.6934 | 34.896 | 10.2291 | 36.825 | 10.7523 | 38.708 | 11.3361 | 40.81 | 12.649 | 45.537 | 13.346 | 48.047 | 14.031 | 50.512 | 14.791 | 53.247 | 0.72 | 0.7595 | 0.5873 | 0.5874 | 16.978 | 489.721 | 86.05
2022-04-27 06:00 | 2022-04-28 06:00 | 010-1 | MRS Varaždin I stream 1 | Kromatografski uzorak | 2022-05-02 10:10 | 0.645 | 0.603 | 94.928 | 3.074 | 0.515 | 0.75 | 0.083 | 0.085 | 0.015 | 0.02 | 0.002 | - | 0.03 | - | - | - | 9.6945 | 34.9 | 10.2303 | 36.829 | 10.7536 | 38.713 | 11.3374 | 40.815 | 12.65 | 45.54 | 13.347 | 48.05 | 14.032 | 50.515 | 14.792 | 53.25 | 0.72 | 0.7596 | 0.5873 | 0.5875 | 16.98 | 489.671 | 86.025
2022-04-28 06:00 | 2022-04-29 06:00 | 010-1 | MRS Varaždin I stream 1 | Kromatografski uzorak | 2022-05-02 10:10 | 0.592 | 0.471 | 95.307 | 2.899 | 0.509 | 0.731 | 0.078 | 0.086 | 0.013 | 0.018 | 0.002 | - | 0.025 | - | - | - | 9.6939 | 34.898 | 10.2296 | 36.827 | 10.7537 | 38.713 | 11.3375 | 40.815 | 12.679 | 45.643 | 13.377 | 48.159 | 14.065 | 50.632 | 14.826 | 53.374 | 0.716 | 0.7561 | 0.5846 | 0.5848 | 16.902 | 491.913 | 86.471
2022-04-29 06:00 | 2022-04-30 06:00 | 010-1 | MRS Varaždin I stream 1 | Kromatografski uzorak | 2022-05-02 10:10 | 0.543 | 0.442 | 95.479 | 2.9 | 0.439 | 0.636 | 0.067 | 0.079 | 0.011 | 0.015 | 0.002 | - | 0.023 | - | - | - | 9.6848 | 34.865 | 10.22 | 36.792 | 10.7441 | 38.679 | 11.3274 | 40.779 | 12.683 | 45.66 | 13.383 | 48.177 | 14.071 | 50.655 | 14.833 | 53.398 | 0.714 | 0.7541 | 0.5831 | 0.5832 | 16.857 | 493.237 | 86.937
2022-04-30 06:00 | 2022-05-01 06:00 | 010-1 | MRS Varaždin I stream 1 | Kromatografski uzorak | 2022-05-02 10:10 | 0.652 | 0.506 | 95.088 | 2.974 | 0.546 | 0.779 | 0.084 | 0.089 | 0.014 | 0.019 | 0.002 | - | 0.025 | - | - | - | 9.6984 | 34.914 | 10.2344 | 36.844 | 10.7581 | 38.729 | 11.3422 | 40.832 | 12.668 | 45.605 | 13.366 | 48.118 | 14.052 | 50.587 | 14.813 | 53.327 | 0.718 | 0.758 | 0.5861 | 0.5863 | 16.946 | 490.692 | 86.098