## Srednje dnevne vrijednosti utvr
Vrijeme od | Vrijeme do | Oznaka mjesta uzorkovanja | Mjesto uzorkovanja | Vrsta mjesta uzorkovanja | Zadnja izmjena | N2 (mol %) | CO2 (mol %) | C1 (mol %) | C2 (mol %) | C3 (mol %) | C3+ (mol %) | n-C4 (mol %) | i-C4 (mol %) | n-C5 (mol %) | i-C5 (mol %) | neo-C5 (mol %) | C6 (mol %) | C6+ (mol %) | C7 (mol %) | C8 (mol %) | C9+ (mol %) | NCV (kWh/m3) @15/15 | NCV (MJ/m3) @15/15 | NCV (kWh/m3) @25/0 | NCV (MJ/m3) @25/0 | GCV (kWh/m3) @15/15 | GCV (MJ/m3) @15/15 | GCV (kWh/m3) @25/0 | GCV (MJ/m3) @25/0 | Wd(kWh/m3) @15/15 | Wd(Mj/m3) @15/15 | Wd(kWh/m3) @25/0 | Wd(Mj/m3) @25/0 | Wg(kWh/m3) @15/15 | Wg(Mj/m3) @15/15 | Wg(kWh/m3) @25/0 | Wg(Mj/m3) @25/0 | ρ (kg/m3) @15 | ρ (kg/m3) @0 | d@15 | d@0 | M kg/kmol | R J/kgK | MN (metanski broj)
2023-10-01 06:00 | 2023-10-02 06:00 | 014-1 | MRČ Ludbreg - MRČ Zabok (stream 1) | Kromatografski uzorak | 2023-11-02 08:27 | 4.077 | 0 | 87.7276 | 4.8629 | 1.598 | 3.3325 | 0.47292 | 0.40273 | 0.22868 | 0.26284 | 0 | 0.22275 | - | 0.10664 | 0.036881 | 0.0010933 | 10.1412 | 36.5084 | 10.7025 | 38.529 | 11.2219 | 40.399 | 11.8325 | 42.597 | 45.5217 | 48.0323 | 12.6449 | 13.3423 | 13.9924 | 50.3727 | 14.751 | 53.1037 | 0.78819 | 0.83192 | 0.6432 | 0.64344 | 18.5891 | 447.2789 | 67.1367
2023-10-02 06:00 | 2023-10-03 06:00 | 014-1 | MRČ Ludbreg - MRČ Zabok (stream 1) | Kromatografski uzorak | 2023-11-02 08:27 | 4.0581 | 0.0082622 | 87.6924 | 4.8593 | 1.6216 | 3.382 | 0.50226 | 0.42845 | 0.21197 | 0.26145 | 0 | 0.21284 | - | 0.10706 | 0.035735 | 0.00065869 | 10.1479 | 36.5325 | 10.7096 | 38.5545 | 11.2292 | 40.425 | 11.8401 | 42.6245 | 45.5383 | 48.0499 | 12.6495 | 13.3472 | 13.9973 | 50.3903 | 14.7562 | 53.1222 | 0.78866 | 0.83241 | 0.64359 | 0.64382 | 18.6001 | 447.0153 | 67.2007
2023-10-03 06:00 | 2023-10-04 06:00 | 014-1 | MRČ Ludbreg - MRČ Zabok (stream 1) | Kromatografski uzorak | 2023-11-02 08:27 | 4.0836 | 0.034525 | 87.7995 | 4.8056 | 1.5788 | 3.2768 | 0.4741 | 0.40412 | 0.21073 | 0.24915 | 0 | 0.21271 | - | 0.11083 | 0.035692 | 0.00071992 | 10.1189 | 36.428 | 10.6789 | 38.4441 | 11.1979 | 40.3123 | 11.8071 | 42.5055 | 45.452 | 47.9588 | 12.6256 | 13.3219 | 13.9718 | 50.2985 | 14.7293 | 53.0253 | 0.78713 | 0.8308 | 0.64234 | 0.64257 | 18.5644 | 447.8755 | 67.6409
2023-10-04 06:00 | 2023-10-05 06:00 | 014-1 | MRČ Ludbreg - MRČ Zabok (stream 1) | Kromatografski uzorak | 2023-11-02 08:27 | 4.1828 | 0 | 90.4231 | 4.2817 | 0.60948 | 1.1124 | 0.060682 | 0.061421 | 0.04323 | 0.038715 | 2.6812e-05 | 0.094112 | - | 0.13671 | 0.064138 | 0.00387 | 9.6396 | 34.7026 | 10.1724 | 36.6207 | 10.6838 | 38.4616 | 11.2642 | 40.5509 | 44.3975 | 46.8463 | 12.3326 | 13.0129 | 13.6686 | 49.207 | 14.4094 | 51.874 | 0.74861 | 0.79009 | 0.61091 | 0.61109 | 17.661 | 470.9272 | 79.8995
2023-10-05 06:00 | 2023-10-06 06:00 | 014-1 | MRČ Ludbreg - MRČ Zabok (stream 1) | Kromatografski uzorak | 2023-11-02 08:27 | 4.4066 | 0 | 90.8745 | 4.1296 | 0.40116 | 0.58925 | 0.0074624 | 0.014853 | 0.00086591 | 0.001027 | 0 | 0.0015971 | - | 0.064021 | 0.086176 | 0.012085 | 9.4816 | 34.1339 | 10.0056 | 36.02 | 10.5136 | 37.849 | 11.0845 | 39.9043 | 43.9672 | 46.3902 | 12.2131 | 12.8862 | 13.5424 | 48.7526 | 14.2758 | 51.3927 | 0.73858 | 0.77949 | 0.60272 | 0.60289 | 17.4259 | 477.1357 | 84.9954
2023-10-06 06:00 | 2023-10-07 06:00 | 014-1 | MRČ Ludbreg - MRČ Zabok (stream 1) | Kromatografski uzorak | 2023-11-02 08:27 | 4.3688 | 0 | 90.7622 | 4.2188 | 0.50474 | 0.65023 | 0.011947 | 0.02308 | 0.00085175 | 0.0011408 | 0 | 0.00088064 | - | 0.014541 | 0.067027 | 0.026025 | 9.4863 | 34.1506 | 10.0104 | 36.0376 | 10.5187 | 37.8674 | 11.0899 | 39.9235 | 43.9922 | 46.4166 | 12.2201 | 12.8935 | 13.55 | 48.7802 | 14.2838 | 51.4218 | 0.73846 | 0.77936 | 0.60262 | 0.60279 | 17.4231 | 477.214 | 84.3074
2023-10-07 06:00 | 2023-10-08 06:00 | 014-1 | MRČ Ludbreg - MRČ Zabok (stream 1) | Kromatografski uzorak | 2023-11-02 08:27 | 4.4874 | 0 | 90.7851 | 4.1402 | 0.47124 | 0.58735 | 0.010353 | 0.020013 | 0.0008145 | 0.0010618 | 0 | 0.00081664 | - | 0.0031754 | 0.044484 | 0.03539 | 9.4522 | 34.0278 | 9.9744 | 35.9079 | 10.4817 | 37.7342 | 11.0508 | 39.783 | 43.8717 | 46.2893 | 12.1866 | 12.8581 | 13.514 | 48.6503 | 14.2458 | 51.2847 | 0.73719 | 0.77802 | 0.60159 | 0.60175 | 17.3936 | 478.0235 | 84.6386
2023-10-08 06:00 | 2023-10-09 06:00 | 014-1 | MRČ Ludbreg - MRČ Zabok (stream 1) | Kromatografski uzorak | 2023-11-02 08:27 | 4.5663 | 0 | 90.6761 | 4.2131 | 0.4575 | 0.54456 | 0.0091092 | 0.018234 | 0.00075846 | 0.00098104 | 0 | 0.00066168 | - | 0.00041753 | 0.021349 | 0.035544 | 9.4344 | 33.9637 | 9.9556 | 35.8402 | 10.4623 | 37.6644 | 11.0304 | 39.7093 | 43.8025 | 46.2162 | 12.1674 | 12.8378 | 13.4931 | 48.5752 | 14.2238 | 51.2055 | 0.73674 | 0.77754 | 0.60122 | 0.60138 | 17.3831 | 478.3125 | 84.5665
2023-10-09 06:00 | 2023-10-10 06:00 | 014-1 | MRČ Ludbreg - MRČ Zabok (stream 1) | Kromatografski uzorak | 2023-11-02 08:27 | 4.5805 | 0 | 90.8016 | 4.1459 | 0.4108 | 0.47204 | 0.0072421 | 0.014684 | 0.0007009 | 0.00086113 | 0 | 0.0006273 | - | 2.1786e-05 | 0.010361 | 0.026744 | 9.409 | 33.8724 | 9.9288 | 35.7437 | 10.4351 | 37.5664 | 11.0016 | 39.6058 | 43.7407 | 46.151 | 12.1502 | 12.8197 | 13.4752 | 48.5109 | 14.2049 | 51.1376 | 0.73485 | 0.77555 | 0.59968 | 0.59984 | 17.3388 | 479.5318 | 84.9538
2023-10-10 06:00 | 2023-10-11 06:00 | 014-1 | MRČ Ludbreg - MRČ Zabok (stream 1) | Kromatografski uzorak | 2023-11-02 08:27 | 4.6397 | 0 | 90.5985 | 4.2514 | 0.46179 | 0.51043 | 0.008908 | 0.017762 | 0.00068385 | 0.00088487 | 0 | 0.00048333 | - | 0 | 0.0035618 | 0.016364 | 9.4101 | 33.8765 | 9.93 | 35.748 | 10.4361 | 37.5699 | 11.0026 | 39.6095 | 43.7211 | 46.1303 | 12.1448 | 12.814 | 13.4689 | 48.4879 | 14.1981 | 51.1133 | 0.73569 | 0.77643 | 0.60036 | 0.60052 | 17.3586 | 478.9881 | 84.4769
2023-10-11 06:00 | 2023-10-12 06:00 | 014-1 | MRČ Ludbreg - MRČ Zabok (stream 1) | Kromatografski uzorak | 2023-11-02 08:27 | 4.7178 | 0 | 90.3153 | 4.3772 | 0.5359 | 0.58968 | 0.012844 | 0.024387 | 0.00086246 | 0.0011657 | 0 | 0.00091884 | - | 0.0004353 | 0.0022259 | 0.010944 | 9.4219 | 33.9188 | 9.9424 | 35.7927 | 10.4484 | 37.6142 | 11.0156 | 39.6563 | 43.718 | 46.127 | 12.1439 | 12.813 | 13.4669 | 48.481 | 14.1961 | 51.1061 | 0.73764 | 0.77849 | 0.60195 | 0.60211 | 17.4044 | 477.7294 | 83.8059
2023-10-12 06:00 | 2023-10-13 06:00 | 014-1 | MRČ Ludbreg - MRČ Zabok (stream 1) | Kromatografski uzorak | 2023-11-02 08:27 | 4.7659 | 0 | 90.2065 | 4.4083 | 0.57287 | 0.61932 | 0.014347 | 0.027 | 0.00087485 | 0.0012033 | 0 | 0.00084786 | - | 0.00017017 | 0.00023594 | 0.0017675 | 9.4195 | 33.91 | 9.9398 | 35.7834 | 10.4456 | 37.6042 | 11.0127 | 39.6457 | 43.6945 | 46.1022 | 12.1374 | 12.8062 | 13.4596 | 48.4545 | 14.1884 | 51.0782 | 0.73805 | 0.77892 | 0.60229 | 0.60245 | 17.4141 | 477.4596 | 83.5618
2023-10-13 06:00 | 2023-10-14 06:00 | 014-1 | MRČ Ludbreg - MRČ Zabok (stream 1) | Kromatografski uzorak | 2023-11-02 08:27 | 4.8302 | 0 | 90.3069 | 4.3185 | 0.50957 | 0.54434 | 0.01096 | 0.020871 | 0.00070111 | 0.00094046 | 0 | 0.00051688 | - | 0 | 0 | 0.00078812 | 9.3943 | 33.8195 | 9.9133 | 35.6878 | 10.4184 | 37.5063 | 10.984 | 39.5424 | 43.6139 | 46.0172 | 12.115 | 12.7826 | 13.4357 | 48.3685 | 14.1632 | 50.9874 | 0.73683 | 0.77763 | 0.60129 | 0.60145 | 17.3855 | 478.245 | 84.0779
2023-10-14 06:00 | 2023-10-15 06:00 | 014-1 | MRČ Ludbreg - MRČ Zabok (stream 1) | Kromatografski uzorak | 2023-11-02 08:27 | 4.5284 | 0.94345 | 87.1911 | 4.7574 | 1.3341 | 2.5797 | 0.3577 | 0.29628 | 0.15477 | 0.17796 | 4.0622e-05 | 0.15229 | - | 0.083735 | 0.021846 | 0.00098198 | 9.8243 | 35.3676 | 10.3678 | 37.324 | 10.8771 | 39.1576 | 11.4685 | 41.2867 | 44.1716 | 46.5793 | 12.2699 | 12.9387 | 13.5849 | 48.9056 | 14.3124 | 51.5247 | 0.78655 | 0.83016 | 0.64187 | 0.64208 | 18.5522 | 448.914 | 71.5806
2023-10-15 06:00 | 2023-10-16 06:00 | 014-1 | MRČ Ludbreg - MRČ Zabok (stream 1) | Kromatografski uzorak | 2023-11-02 08:27 | 4.6788 | 0.00012319 | 90.3285 | 4.3586 | 0.54639 | 0.63388 | 0.013662 | 0.025529 | 0.0010291 | 0.0013046 | 0 | 0.0031031 | - | 0.014649 | 0.022433 | 0.0057861 | 9.4406 | 33.9861 | 9.9622 | 35.8639 | 10.4686 | 37.6869 | 11.037 | 39.7331 | 43.774 | 46.1862 | 12.1594 | 12.8295 | 13.4835 | 48.5406 | 14.2136 | 51.1691 | 0.73867 | 0.77958 | 0.6028 | 0.60296 | 17.4286 | 477.0628 | 83.7156
2023-10-16 06:00 | 2023-10-17 06:00 | 014-1 | MRČ Ludbreg - MRČ Zabok (stream 1) | Kromatografski uzorak | 2023-11-02 08:27 | 4.6936 | 0 | 90.3699 | 4.3676 | 0.52485 | 0.56891 | 0.011812 | 0.022694 | 0.0007464 | 0.0010163 | 0 | 0.00067682 | - | 0.00063841 | 0.0045262 | 0.001949 | 9.4171 | 33.9015 | 9.9373 | 35.7744 | 10.4433 | 37.596 | 11.0103 | 39.637 | 43.7164 | 46.1254 | 12.1435 | 12.8126 | 13.4668 | 48.4805 | 14.196 | 51.1056 | 0.73694 | 0.77775 | 0.60138 | 0.60154 | 17.3879 | 478.1785 | 83.9044
2023-10-17 06:00 | 2023-10-18 06:00 | 014-1 | MRČ Ludbreg - MRČ Zabok (stream 1) | Kromatografski uzorak | 2023-11-02 08:27 | 4.6252 | 0 | 90.412 | 4.3974 | 0.51997 | 0.5653 | 0.011922 | 0.022814 | 0.00074414 | 0.0010338 | 0 | 0.0005647 | - | 0.0014943 | 0.0048473 | 0.0019126 | 9.4256 | 33.9321 | 9.9463 | 35.8067 | 10.4527 | 37.6297 | 11.0202 | 39.6726 | 43.7613 | 46.1727 | 12.1559 | 12.8258 | 13.4805 | 48.53 | 14.2105 | 51.1578 | 0.73675 | 0.77755 | 0.60123 | 0.60139 | 17.3835 | 478.3005 | 83.8737
2023-10-18 06:00 | 2023-10-19 06:00 | 014-1 | MRČ Ludbreg - MRČ Zabok (stream 1) | Kromatografski uzorak | 2023-11-02 08:27 | 3.6424 | 0.18542 | 90.808 | 4.2129 | 0.70153 | 1.1513 | 0.12389 | 0.11092 | 0.051287 | 0.059244 | 5.8469e-05 | 0.052913 | - | 0.035645 | 0.013823 | 0.002027 | 9.6287 | 34.6632 | 10.1608 | 36.5787 | 10.6734 | 38.4241 | 11.253 | 40.5109 | 44.4945 | 46.9243 | 12.3596 | 13.0345 | 13.7008 | 49.323 | 14.4357 | 51.9686 | 0.74442 | 0.78566 | 0.60749 | 0.60766 | 17.5624 | 474.3138 | 80.0726
2023-10-19 06:00 | 2023-10-20 06:00 | 014-1 | MRČ Ludbreg - MRČ Zabok (stream 1) | Kromatografski uzorak | 2023-11-02 08:27 | 3.6902 | 0.0014779 | 91.6567 | 4.1369 | 0.46561 | 0.51475 | 0.01549 | 0.026089 | 0.0016446 | 0.0028215 | 5.8603e-05 | 0.0015185 | - | 0.00048247 | 8.6139e-05 | 0.00094599 | 9.4859 | 34.1494 | 10.01 | 36.036 | 10.5208 | 37.875 | 11.092 | 39.9311 | 44.2655 | 46.6901 | 12.296 | 12.9695 | 13.6375 | 49.0948 | 14.3713 | 51.7368 | 0.72977 | 0.77019 | 0.59553 | 0.59569 | 17.2187 | 483.0942 | 84.6337
2023-10-20 06:00 | 2023-10-21 06:00 | 014-1 | MRČ Ludbreg - MRČ Zabok (stream 1) | Kromatografski uzorak | 2023-11-02 08:27 | 4.9072 | 0 | 89.9692 | 4.5211 | 0.5616 | 0.60246 | 0.013183 | 0.025044 | 0.00077273 | 0.0010746 | 0 | 0.00055783 | - | 0 | 0 | 0.00023343 | 9.4108 | 33.879 | 9.9307 | 35.7507 | 10.4358 | 37.569 | 11.0024 | 39.6086 | 43.6222 | 46.0258 | 12.1173 | 12.785 | 13.4371 | 48.3734 | 14.1646 | 50.9926 | 0.73914 | 0.78008 | 0.60318 | 0.60334 | 17.4399 | 476.7544 | 83.3969
2023-10-21 06:00 | 2023-10-22 06:00 | 014-1 | MRČ Ludbreg - MRČ Zabok (stream 1) | Kromatografski uzorak | 2023-11-02 08:27 | 4.9089 | 0 | 90.0119 | 4.5095 | 0.53404 | 0.56976 | 0.011478 | 0.022007 | 0.00067461 | 0.00092343 | 0 | 0.00044359 | - | 0 | 0 | 0.00019435 | 9.4046 | 33.8565 | 9.9241 | 35.7269 | 10.4291 | 37.5449 | 10.9953 | 39.5831 | 43.6075 | 46.0105 | 12.1132 | 12.7807 | 13.4328 | 48.3582 | 14.1602 | 50.9766 | 0.73866 | 0.77956 | 0.60278 | 0.60295 | 17.4285 | 477.0643 | 83.5706
2023-10-22 06:00 | 2023-10-23 06:00 | 014-1 | MRČ Ludbreg - MRČ Zabok (stream 1) | Kromatografski uzorak | 2023-11-02 08:27 | 4.9214 | 0 | 89.9485 | 4.531 | 0.55926 | 0.59901 | 0.012994 | 0.02466 | 0.00065107 | 0.00096201 | 0 | 0.00027408 | - | 0 | 0 | 0.00020373 | 9.4096 | 33.8744 | 9.9294 | 35.7458 | 10.4344 | 37.5639 | 11.0009 | 39.6032 | 43.6139 | 46.0172 | 12.115 | 12.7826 | 13.4345 | 48.3642 | 14.1619 | 50.983 | 0.73922 | 0.78016 | 0.60324 | 0.60341 | 17.4418 | 476.7019 | 83.4008
2023-10-23 06:00 | 2023-10-24 06:00 | 014-1 | MRČ Ludbreg - MRČ Zabok (stream 1) | Kromatografski uzorak | 2023-11-02 08:27 | 4.8969 | 0 | 90.0502 | 4.5021 | 0.51746 | 0.55083 | 0.010686 | 0.020663 | 0.00063012 | 0.0008607 | 0 | 0.00037651 | - | 0 | 0 | 0.00015467 | 9.4022 | 33.8479 | 9.9216 | 35.7178 | 10.4266 | 37.5358 | 10.9927 | 39.5735 | 43.6067 | 46.0096 | 12.113 | 12.7804 | 13.4328 | 48.3579 | 14.1601 | 50.9763 | 0.73831 | 0.77919 | 0.6025 | 0.60266 | 17.4203 | 477.2881 | 83.673
2023-10-24 06:00 | 2023-10-25 06:00 | 014-1 | MRČ Ludbreg - MRČ Zabok (stream 1) | Kromatografski uzorak | 2023-11-02 08:27 | 4.9016 | 0 | 90.0514 | 4.4936 | 0.51989 | 0.55344 | 0.010807 | 0.020933 | 0.00060449 | 0.00084675 | 0 | 0.00022871 | - | 0 | 0 | 0.00012235 | 9.4015 | 33.8453 | 9.9208 | 35.7151 | 10.4258 | 37.5329 | 10.9918 | 39.5705 | 43.6033 | 46.006 | 12.112 | 12.7794 | 13.4317 | 48.3542 | 14.159 | 50.9723 | 0.73831 | 0.7792 | 0.6025 | 0.60266 | 17.4204 | 477.2869 | 83.6822
2023-10-25 06:00 | 2023-10-26 06:00 | 014-1 | MRČ Ludbreg - MRČ Zabok (stream 1) | Kromatografski uzorak | 2023-11-02 08:27 | 4.9428 | 0 | 89.8591 | 4.5635 | 0.58976 | 0.63456 | 0.014742 | 0.027646 | 0.00074584 | 0.0011128 | 0 | 0.00043272 | - | 0 | 0 | 0.00011786 | 9.4155 | 33.8959 | 9.9357 | 35.7685 | 10.4407 | 37.5867 | 11.0076 | 39.6273 | 43.6193 | 46.0229 | 12.1165 | 12.7841 | 13.4358 | 48.3688 | 14.1633 | 50.9878 | 0.73998 | 0.78096 | 0.60386 | 0.60403 | 17.4596 | 476.2151 | 83.1718
2023-10-26 06:00 | 2023-10-27 06:00 | 014-1 | MRČ Ludbreg - MRČ Zabok (stream 1) | Kromatografski uzorak | 2023-11-02 08:27 | 4.9344 | 0 | 89.9255 | 4.5376 | 0.56267 | 0.60245 | 0.012974 | 0.024644 | 0.00068265 | 0.00098662 | 0 | 0.00031836 | - | 0 | 0 | 0.00017199 | 9.4093 | 33.8736 | 9.9291 | 35.7449 | 10.4341 | 37.5628 | 11.0006 | 39.6021 | 43.6086 | 46.0115 | 12.1135 | 12.781 | 13.4328 | 48.3581 | 14.1601 | 50.9765 | 0.73937 | 0.78031 | 0.60336 | 0.60353 | 17.4452 | 476.6079 | 83.3703
2023-10-27 06:00 | 2023-10-28 06:00 | 014-1 | MRČ Ludbreg - MRČ Zabok (stream 1) | Kromatografski uzorak | 2023-11-02 08:27 | 2.4317 | 0 | 93.3072 | 3.8339 | 0.37202 | 0.4273 | 0.017857 | 0.026606 | 0.0024167 | 0.0044368 | 0.00014553 | 0.0022918 | - | 0.0011108 | 0 | 0.00041469 | 9.5707 | 34.4544 | 10.0994 | 36.3578 | 10.6163 | 38.2187 | 11.1926 | 40.2934 | 44.9498 | 47.4063 | 12.4861 | 13.1684 | 13.8503 | 49.8609 | 14.5938 | 52.5378 | 0.72059 | 0.76049 | 0.58804 | 0.5882 | 17.0019 | 489.3293 | 85.7381
2023-10-28 06:00 | 2023-10-29 06:00 | 014-1 | MRČ Ludbreg - MRČ Zabok (stream 1) | Kromatografski uzorak | 2023-11-02 08:27 | 0.95193 | 0.043073 | 95.0393 | 3.4686 | 0.38958 | 0.49712 | 0.037375 | 0.047642 | 0.0057096 | 0.0095106 | 0.00024209 | 0.0044187 | - | 0.0019916 | 0 | 0.0006448 | 9.695 | 34.9019 | 10.2306 | 36.83 | 10.7548 | 38.7174 | 11.3387 | 40.8192 | 45.772 | 48.2876 | 12.7144 | 13.4132 | 14.1044 | 50.7759 | 14.8661 | 53.5178 | 0.71268 | 0.75215 | 0.58159 | 0.58174 | 16.8148 | 494.5853 | 86.1936
2023-10-29 06:00 | 2023-10-30 06:00 | 014-1 | MRČ Ludbreg - MRČ Zabok (stream 1) | Kromatografski uzorak | 2023-11-02 08:27 | 0.1431 | 0.065711 | 96.3436 | 2.8984 | 0.41236 | 0.54923 | 0.048493 | 0.060548 | 0.0074097 | 0.011913 | 0.0001857 | 0.0051539 | - | 0.0023173 | 0 | 0.00085251 | 9.7375 | 35.0551 | 10.2754 | 36.9916 | 10.8034 | 38.8921 | 11.3898 | 41.0033 | 46.1742 | 48.7182 | 12.8262 | 13.5328 | 14.2301 | 51.2283 | 15.0005 | 54.0017 | 0.7063 | 0.74541 | 0.57638 | 0.57653 | 16.6641 | 498.9643 | 87.2594
2023-10-30 06:00 | 2023-10-31 06:00 | 014-1 | MRČ Ludbreg - MRČ Zabok (stream 1) | Kromatografski uzorak | 2023-11-02 08:27 | 1.5614 | 0.042734 | 95.0266 | 2.8013 | 0.46438 | 0.56799 | 0.036679 | 0.049673 | 0.0049756 | 0.0077167 | 4.0746e-05 | 0.0029049 | - | 0.00088708 | 0 | 0.00073571 | 9.5973 | 34.5502 | 10.1274 | 36.4587 | 10.6479 | 38.3325 | 11.2259 | 40.4131 | 45.3255 | 47.8056 | 12.5904 | 13.2793 | 13.9688 | 50.2876 | 14.7196 | 52.9907 | 0.71255 | 0.752 | 0.58148 | 0.58163 | 16.8122 | 494.8785 | 87.4009
2023-10-31 06:00 | 2023-11-01 06:00 | 014-1 | MRČ Ludbreg - MRČ Zabok (stream 1) | Kromatografski uzorak | 2023-11-02 08:27 | 4.0712 | 0 | 91.4986 | 3.919 | 0.47052 | 0.5112 | 0.013327 | 0.023413 | 0.00117 | 0.0018161 | 0 | 0.00069807 | - | 0 | 0 | 0.00025855 | 9.4321 | 33.9555 | 9.9531 | 35.8313 | 10.4617 | 37.6622 | 11.0296 | 39.7066 | 44.001 | 46.4102 | 12.2225 | 12.8917 | 13.5568 | 48.8045 | 14.2861 | 51.4298 | 0.73024 | 0.77067 | 0.59591 | 0.59607 | 17.23 | 482.8481 | 85.1109
2023-10-01 06:00 | 2023-10-02 06:00 | 014-4 | MRČ Ludbreg - MRS Varaždin I (stream 4) | Kromatografski uzorak | 2023-11-02 08:27 | 4.0646 | 0 | 87.7837 | 4.8671 | 1.5972 | 3.2845 | 0.4695 | 0.40089 | 0.2179 | 0.25251 | 0 | 0.2157 | - | 0.096851 | 0.032776 | 0.0012256 | 10.1264 | 36.4549 | 10.6868 | 38.4724 | 11.206 | 40.3417 | 11.8157 | 42.5365 | 45.4946 | 48.0038 | 12.6374 | 13.3344 | 13.9848 | 50.3453 | 14.743 | 53.0748 | 0.78681 | 0.83046 | 0.64208 | 0.64232 | 18.5569 | 448.0576 | 67.4198
2023-10-02 06:00 | 2023-10-03 06:00 | 014-4 | MRČ Ludbreg - MRS Varaždin I (stream 4) | Kromatografski uzorak | 2023-11-02 08:27 | 4.0775 | 0.0081007 | 87.7265 | 4.8265 | 1.618 | 3.3615 | 0.49933 | 0.42587 | 0.21072 | 0.25978 | 0 | 0.20626 | - | 0.10291 | 0.036661 | 0.0019778 | 10.1381 | 36.4971 | 10.6992 | 38.5171 | 11.2186 | 40.3868 | 11.8289 | 42.5841 | 45.5101 | 48.0202 | 12.6417 | 13.3389 | 13.989 | 50.3603 | 14.7474 | 53.0907 | 0.7881 | 0.83182 | 0.64313 | 0.64337 | 18.5871 | 447.3315 | 67.3821
2023-10-03 06:00 | 2023-10-04 06:00 | 014-4 | MRČ Ludbreg - MRS Varaždin I (stream 4) | Kromatografski uzorak | 2023-11-02 08:27 | 4.0902 | 0.031892 | 87.8202 | 4.8176 | 1.5743 | 3.2402 | 0.47505 | 0.40412 | 0.20528 | 0.24563 | 0 | 0.20277 | - | 0.10047 | 0.031485 | 0.001044 | 10.1062 | 36.3823 | 10.6655 | 38.3958 | 11.1842 | 40.2632 | 11.7927 | 42.4536 | 45.4241 | 47.9292 | 12.6178 | 13.3137 | 13.9637 | 50.2694 | 14.7207 | 52.9947 | 0.78612 | 0.82973 | 0.64152 | 0.64175 | 18.5408 | 448.4455 | 67.8597
2023-10-04 06:00 | 2023-10-05 06:00 | 014-4 | MRČ Ludbreg - MRS Varaždin I (stream 4) | Kromatografski uzorak | 2023-11-02 08:27 | 4.1576 | 0 | 90.0246 | 4.3748 | 0.77185 | 1.443 | 0.12625 | 0.11648 | 0.064085 | 0.066845 | 0.00012781 | 0.1075 | - | 0.12943 | 0.056591 | 0.0038815 | 9.7114 | 34.961 | 10.2482 | 36.8937 | 10.7608 | 38.739 | 11.3455 | 40.8438 | 44.5634 | 47.0219 | 12.3787 | 13.0616 | 13.7165 | 49.3794 | 14.4601 | 52.0564 | 0.75414 | 0.79593 | 0.61542 | 0.61561 | 17.7908 | 467.5256 | 77.6645
2023-10-05 06:00 | 2023-10-06 06:00 | 014-4 | MRČ Ludbreg - MRS Varaždin I (stream 4) | Kromatografski uzorak | 2023-11-02 08:27 | 4.3792 | 0 | 90.8633 | 4.1471 | 0.41413 | 0.61053 | 0.0077715 | 0.015656 | 0.00072814 | 0.00090816 | 0 | 0.0016248 | - | 0.070409 | 0.085896 | 0.0134 | 9.491 | 34.1677 | 10.0155 | 36.0558 | 10.5238 | 37.8857 | 11.0953 | 39.943 | 43.9984 | 46.4231 | 12.2218 | 12.8953 | 13.5517 | 48.786 | 14.2856 | 51.428 | 0.73899 | 0.77993 | 0.60306 | 0.60323 | 17.4356 | 476.8691 | 84.8987
2023-10-06 06:00 | 2023-10-07 06:00 | 014-4 | MRČ Ludbreg - MRS Varaždin I (stream 4) | Kromatografski uzorak | 2023-11-02 08:27 | 4.4009 | 0 | 90.7732 | 4.2024 | 0.47572 | 0.62352 | 0.010566 | 0.020778 | 0.00071322 | 0.00096935 | 0 | 0.00065494 | - | 0.018325 | 0.069851 | 0.025943 | 9.4798 | 34.1273 | 10.0036 | 36.013 | 10.5117 | 37.842 | 11.0825 | 39.8968 | 43.9657 | 46.3886 | 12.2127 | 12.8857 | 13.542 | 48.7513 | 14.2754 | 51.3913 | 0.73834 | 0.77924 | 0.60253 | 0.60269 | 17.4205 | 477.2848 | 84.4971
2023-10-07 06:00 | 2023-10-08 06:00 | 014-4 | MRČ Ludbreg - MRS Varaždin I (stream 4) | Kromatografski uzorak | 2023-11-02 08:27 | 4.4737 | 0 | 90.7832 | 4.1289 | 0.49332 | 0.6142 | 0.011391 | 0.022001 | 0.00072737 | 0.001004 | 0 | 0.00060223 | - | 0.0042486 | 0.04768 | 0.033222 | 9.4572 | 34.0461 | 9.9798 | 35.9272 | 10.4872 | 37.754 | 11.0566 | 39.8039 | 43.8881 | 46.3066 | 12.1911 | 12.863 | 13.5189 | 48.6679 | 14.2509 | 51.3033 | 0.73743 | 0.77828 | 0.60178 | 0.60195 | 17.3992 | 477.8681 | 84.5577
2023-10-08 06:00 | 2023-10-09 06:00 | 014-4 | MRČ Ludbreg - MRS Varaždin I (stream 4) | Kromatografski uzorak | 2023-11-02 08:27 | 4.5566 | 0 | 90.6703 | 4.2236 | 0.46153 | 0.54946 | 0.0092832 | 0.018608 | 0.00068136 | 0.00090958 | 0 | 0.00050393 | - | 0.00061169 | 0.023856 | 0.033473 | 9.4368 | 33.9726 | 9.9582 | 35.8496 | 10.465 | 37.6741 | 11.0332 | 39.7195 | 43.8117 | 46.2259 | 12.1699 | 12.8405 | 13.4959 | 48.5852 | 14.2267 | 51.216 | 0.73682 | 0.77762 | 0.60128 | 0.60145 | 17.3849 | 478.2621 | 84.5319
2023-10-09 06:00 | 2023-10-10 06:00 | 014-4 | MRČ Ludbreg - MRS Varaždin I (stream 4) | Kromatografski uzorak | 2023-11-02 08:27 | 4.567 | 0 | 90.8172 | 4.1483 | 0.40999 | 0.46747 | 0.0071072 | 0.014537 | 0.00062661 | 0.00078962 | 0 | 0.00046867 | - | 0 | 0.0093813 | 0.024573 | 9.4084 | 33.8702 | 9.9282 | 35.7414 | 10.4345 | 37.5642 | 11.001 | 39.6035 | 43.7446 | 46.155 | 12.1513 | 12.8208 | 13.4765 | 48.5155 | 14.2062 | 51.1424 | 0.73463 | 0.77531 | 0.5995 | 0.59966 | 17.3336 | 479.6759 | 84.9639
2023-10-10 06:00 | 2023-10-11 06:00 | 014-4 | MRČ Ludbreg - MRS Varaždin I (stream 4) | Kromatografski uzorak | 2023-11-02 08:27 | 4.609 | 0 | 90.7156 | 4.1938 | 0.43517 | 0.4816 | 0.007997 | 0.016175 | 0.00058874 | 0.00077267 | 0 | 0.00027841 | - | 0 | 0.0038768 | 0.016742 | 9.4046 | 33.8564 | 9.9241 | 35.7268 | 10.4302 | 37.5488 | 10.9965 | 39.5872 | 43.7202 | 46.1293 | 12.1445 | 12.8137 | 13.469 | 48.4884 | 14.1983 | 51.1138 | 0.73485 | 0.77554 | 0.59968 | 0.59984 | 17.3388 | 479.5335 | 84.7434
2023-10-11 06:00 | 2023-10-12 06:00 | 014-4 | MRČ Ludbreg - MRS Varaždin I (stream 4) | Kromatografski uzorak | 2023-11-02 08:27 | 4.7123 | 0 | 90.358 | 4.3607 | 0.51803 | 0.56908 | 0.011568 | 0.022354 | 0.00078297 | 0.0010432 | 0 | 0.00079303 | - | 0.00030701 | 0.0023405 | 0.011855 | 9.4183 | 33.9058 | 9.9386 | 35.7789 | 10.4445 | 37.6003 | 11.0116 | 39.6416 | 43.712 | 46.1206 | 12.1422 | 12.8113 | 13.4653 | 48.4751 | 14.1944 | 51.0998 | 0.73727 | 0.7781 | 0.60165 | 0.60182 | 17.3958 | 477.9634 | 83.9429
2023-10-12 06:00 | 2023-10-13 06:00 | 014-4 | MRČ Ludbreg - MRS Varaždin I (stream 4) | Kromatografski uzorak | 2023-11-02 08:27 | 4.7597 | 0 | 90.213 | 4.4107 | 0.57057 | 0.61663 | 0.014244 | 0.026865 | 0.00079846 | 0.0011414 | 0 | 0.00069085 | - | 6.569e-05 | 0.00020408 | 0.0020508 | 9.4198 | 33.9114 | 9.9402 | 35.7849 | 10.446 | 37.6057 | 11.0131 | 39.6473 | 43.6977 | 46.1056 | 12.1382 | 12.8071 | 13.4606 | 48.4581 | 14.1894 | 51.082 | 0.738 | 0.77887 | 0.60225 | 0.60241 | 17.4129 | 477.4905 | 83.5755
2023-10-13 06:00 | 2023-10-14 06:00 | 014-4 | MRČ Ludbreg - MRS Varaždin I (stream 4) | Kromatografski uzorak | 2023-11-02 08:27 | 4.819 | 0 | 90.295 | 4.3314 | 0.5186 | 0.55454 | 0.011353 | 0.021648 | 0.0006965 | 0.00094975 | 0 | 0.00048755 | - | 0 | 0 | 0.00080522 | 9.3979 | 33.8325 | 9.9171 | 35.7015 | 10.4223 | 37.5203 | 10.9881 | 39.5572 | 43.6262 | 46.0302 | 12.1184 | 12.7862 | 13.4394 | 48.3817 | 14.167 | 51.0013 | 0.73698 | 0.77779 | 0.60141 | 0.60157 | 17.389 | 478.1487 | 84.008
2023-10-14 06:00 | 2023-10-15 06:00 | 014-4 | MRČ Ludbreg - MRS Varaždin I (stream 4) | Kromatografski uzorak | 2023-11-02 08:27 | 4.5438 | 0.93623 | 87.1159 | 4.7774 | 1.372 | 2.6266 | 0.37325 | 0.30845 | 0.15863 | 0.1839 | 0.00015076 | 0.14478 | - | 0.069011 | 0.01552 | 0.00093661 | 9.8271 | 35.3775 | 10.3707 | 37.3345 | 10.88 | 39.1681 | 11.4716 | 41.2979 | 44.1613 | 46.5842 | 12.267 | 12.9401 | 13.5815 | 48.8933 | 14.3137 | 51.5295 | 0.78683 | 0.83046 | 0.64209 | 0.64231 | 18.5588 | 448.3444 | 71.4056
2023-10-15 06:00 | 2023-10-16 06:00 | 014-4 | MRČ Ludbreg - MRS Varaždin I (stream 4) | Kromatografski uzorak | 2023-11-02 08:27 | 4.6732 | 0.001065 | 90.3117 | 4.3627 | 0.5453 | 0.65136 | 0.013732 | 0.025584 | 0.0015814 | 0.0015222 | 0 | 0.0090798 | - | 0.022782 | 0.025906 | 0.0058698 | 9.449 | 34.0164 | 9.9711 | 35.8959 | 10.4776 | 37.7195 | 11.0465 | 39.7675 | 43.7942 | 46.2075 | 12.1651 | 12.8354 | 13.4894 | 48.5617 | 14.2198 | 51.1913 | 0.73931 | 0.78025 | 0.60331 | 0.60348 | 17.4435 | 476.6569 | 83.5145
2023-10-16 06:00 | 2023-10-17 06:00 | 014-4 | MRČ Ludbreg - MRS Varaždin I (stream 4) | Kromatografski uzorak | 2023-11-02 08:27 | 4.626 | 0 | 90.4458 | 4.3884 | 0.50277 | 0.53972 | 0.010496 | 0.020443 | 0.00067125 | 0.00091165 | 0 | 0.0004261 | - | 0.00024602 | 0.0025058 | 0.0012535 | 9.4193 | 33.9093 | 9.9396 | 35.7826 | 10.4459 | 37.6052 | 11.013 | 39.6467 | 43.747 | 46.1575 | 12.1519 | 12.8215 | 13.4764 | 48.5151 | 14.2061 | 51.142 | 0.73625 | 0.77702 | 0.60082 | 0.60098 | 17.3716 | 478.6255 | 83.9966
2023-10-17 06:00 | 2023-10-18 06:00 | 014-4 | MRČ Ludbreg - MRS Varaždin I (stream 4) | Kromatografski uzorak | 2023-11-02 08:27 | 4.5963 | 0 | 90.4523 | 4.4033 | 0.50978 | 0.54809 | 0.011176 | 0.021562 | 0.00067997 | 0.00094871 | 0 | 0.00039344 | - | 0.00056751 | 0.0021137 | 0.00087515 | 9.4243 | 33.9275 | 9.945 | 35.8019 | 10.4514 | 37.6252 | 11.0188 | 39.6678 | 43.7695 | 46.1814 | 12.1582 | 12.8282 | 13.4833 | 48.5398 | 14.2133 | 51.168 | 0.73628 | 0.77705 | 0.60084 | 0.601 | 17.3724 | 478.6064 | 83.9291
2023-10-18 06:00 | 2023-10-19 06:00 | 014-4 | MRČ Ludbreg - MRS Varaždin I (stream 4) | Kromatografski uzorak | 2023-11-02 08:27 | 4.1649 | 0.1502 | 90.2439 | 4.3607 | 0.70161 | 1.0802 | 0.1032 | 0.095128 | 0.042165 | 0.048426 | 1.6408e-05 | 0.044486 | - | 0.030906 | 0.012537 | 0.0017495 | 9.5736 | 34.465 | 10.1027 | 36.3696 | 10.6125 | 38.2052 | 11.1889 | 40.28 | 44.1822 | 46.6096 | 12.2728 | 12.9471 | 13.6048 | 48.9774 | 14.3392 | 51.621 | 0.74591 | 0.78722 | 0.6087 | 0.60887 | 17.5979 | 472.9473 | 80.32
2023-10-19 06:00 | 2023-10-20 06:00 | 014-4 | MRČ Ludbreg - MRS Varaždin I (stream 4) | Kromatografski uzorak | 2023-11-02 08:27 | 4.6871 | 0.0012752 | 90.3118 | 4.4224 | 0.5313 | 0.5773 | 0.013774 | 0.024921 | 0.0014382 | 0.0019227 | 0 | 0.0015689 | - | 0.0011507 | 0.0007944 | 0.0004311 | 9.4217 | 33.9182 | 9.9422 | 35.7921 | 10.4483 | 37.614 | 11.0156 | 39.656 | 43.7292 | 46.1382 | 12.147 | 12.8162 | 13.4705 | 48.4939 | 14.1997 | 51.1191 | 0.73725 | 0.77808 | 0.60164 | 0.6018 | 17.3953 | 477.9858 | 83.6898
2023-10-20 06:00 | 2023-10-21 06:00 | 014-4 | MRČ Ludbreg - MRS Varaždin I (stream 4) | Kromatografski uzorak | 2023-11-02 08:27 | 4.8769 | 0 | 89.9836 | 4.5359 | 0.56267 | 0.60355 | 0.013323 | 0.025075 | 0.00073665 | 0.0010465 | 0 | 0.00047911 | - | 0 | 0 | 0.00022517 | 9.4149 | 33.8938 | 9.9351 | 35.7663 | 10.4404 | 37.5853 | 11.0072 | 39.6257 | 43.6429 | 46.0476 | 12.123 | 12.791 | 13.4434 | 48.3961 | 14.1713 | 51.0165 | 0.73909 | 0.78002 | 0.60314 | 0.6033 | 17.4386 | 476.7898 | 83.369
2023-10-21 06:00 | 2023-10-22 06:00 | 014-4 | MRČ Ludbreg - MRS Varaždin I (stream 4) | Kromatografski uzorak | 2023-11-02 08:27 | 4.9045 | 0 | 90.0257 | 4.5012 | 0.53297 | 0.56855 | 0.01144 | 0.021964 | 0.00067339 | 0.00092027 | 0 | 0.0004499 | - | 0 | 0 | 0.00013616 | 9.4042 | 33.855 | 9.9237 | 35.7254 | 10.4287 | 37.5434 | 10.9949 | 39.5815 | 43.6083 | 46.0112 | 12.1134 | 12.7809 | 13.4331 | 48.3592 | 14.1605 | 50.9776 | 0.73857 | 0.77947 | 0.60271 | 0.60287 | 17.4264 | 477.121 | 83.5925
2023-10-22 06:00 | 2023-10-23 06:00 | 014-4 | MRČ Ludbreg - MRS Varaždin I (stream 4) | Kromatografski uzorak | 2023-11-02 08:27 | 4.9182 | 0 | 89.957 | 4.5266 | 0.5584 | 0.59821 | 0.013014 | 0.024698 | 0.00065398 | 0.00095798 | 0 | 0.00026704 | - | 0 | 0 | 0.00021885 | 9.4094 | 33.8739 | 9.9293 | 35.7453 | 10.4343 | 37.5634 | 11.0008 | 39.6027 | 43.6149 | 46.0182 | 12.1152 | 12.7828 | 13.4348 | 48.3654 | 14.1623 | 50.9842 | 0.73917 | 0.7801 | 0.6032 | 0.60336 | 17.4405 | 476.7351 | 83.4134
2023-10-23 06:00 | 2023-10-24 06:00 | 014-4 | MRČ Ludbreg - MRS Varaždin I (stream 4) | Kromatografski uzorak | 2023-11-02 08:27 | 4.886 | 0 | 90.0505 | 4.5083 | 0.52152 | 0.55523 | 0.01088 | 0.021012 | 0.00060639 | 0.00084929 | 0 | 0.00021645 | - | 0 | 0 | 0.00014439 | 9.4043 | 33.8556 | 9.9239 | 35.7259 | 10.4289 | 37.5442 | 10.9951 | 39.5824 | 43.6156 | 46.019 | 12.1154 | 12.783 | 13.4354 | 48.3676 | 14.1629 | 50.9865 | 0.73834 | 0.77923 | 0.60253 | 0.60269 | 17.4211 | 477.2665 | 83.647
2023-10-24 06:00 | 2023-10-25 06:00 | 014-4 | MRČ Ludbreg - MRS Varaždin I (stream 4) | Kromatografski uzorak | 2023-11-02 08:27 | 4.8986 | 0 | 90.0669 | 4.4879 | 0.51378 | 0.54652 | 0.010546 | 0.020472 | 0.00058081 | 0.00081581 | 0 | 0.00020408 | - | 0 | 0 | 0.00012246 | 9.4003 | 33.8409 | 9.9196 | 35.7105 | 10.4245 | 37.5283 | 10.9905 | 39.5656 | 43.6017 | 46.0043 | 12.1116 | 12.779 | 13.4313 | 48.3527 | 14.1585 | 50.9708 | 0.73817 | 0.77905 | 0.60239 | 0.60255 | 17.4172 | 477.3749 | 83.7256
2023-10-25 06:00 | 2023-10-26 06:00 | 014-4 | MRČ Ludbreg - MRS Varaždin I (stream 4) | Kromatografski uzorak | 2023-11-02 08:27 | 4.9465 | 0 | 89.8571 | 4.564 | 0.58774 | 0.63239 | 0.014717 | 0.027594 | 0.00072854 | 0.0010953 | 0 | 0.00036328 | - | 0 | 0 | 0.00014873 | 9.4149 | 33.8936 | 9.935 | 35.7661 | 10.44 | 37.5842 | 11.0068 | 39.6246 | 43.6165 | 46.0199 | 12.1157 | 12.7833 | 13.4349 | 48.3657 | 14.1624 | 50.9846 | 0.73997 | 0.78095 | 0.60386 | 0.60402 | 17.4594 | 476.2185 | 83.1815
2023-10-26 06:00 | 2023-10-27 06:00 | 014-4 | MRČ Ludbreg - MRS Varaždin I (stream 4) | Kromatografski uzorak | 2023-11-02 08:27 | 4.9326 | 0 | 89.9396 | 4.53 | 0.55857 | 0.59779 | 0.012807 | 0.02436 | 0.00066129 | 0.00096102 | 0 | 0.0003069 | - | 0 | 0 | 0.00012385 | 9.4082 | 33.8694 | 9.9279 | 35.7406 | 10.4329 | 37.5584 | 10.9993 | 39.5974 | 43.6067 | 46.0095 | 12.113 | 12.7804 | 13.4323 | 48.3562 | 14.1596 | 50.9745 | 0.73925 | 0.78019 | 0.60327 | 0.60343 | 17.4425 | 476.6819 | 83.4064
2023-10-27 06:00 | 2023-10-28 06:00 | 014-4 | MRČ Ludbreg - MRS Varaždin I (stream 4) | Kromatografski uzorak | 2023-11-02 08:27 | 2.4169 | 0 | 93.3325 | 3.8284 | 0.3675 | 0.4222 | 0.017664 | 0.026311 | 0.0024113 | 0.0044369 | 0.00013572 | 0.0022967 | - | 0.0010782 | 0 | 0.00036756 | 9.5709 | 34.4551 | 10.0996 | 36.3585 | 10.6166 | 38.2196 | 11.1929 | 40.2943 | 44.956 | 47.4129 | 12.4878 | 13.1702 | 13.8522 | 49.868 | 14.5959 | 52.5454 | 0.72042 | 0.76031 | 0.5879 | 0.58806 | 16.9978 | 489.4444 | 85.7748
2023-10-28 06:00 | 2023-10-29 06:00 | 014-4 | MRČ Ludbreg - MRS Varaždin I (stream 4) | Kromatografski uzorak | 2023-11-02 08:27 | 0.94261 | 0.04149 | 95.0623 | 3.4645 | 0.38354 | 0.48905 | 0.036483 | 0.046817 | 0.0056209 | 0.009386 | 0.00018855 | 0.0043857 | - | 0.0020067 | 0 | 0.000615 | 9.6943 | 34.8996 | 10.2299 | 36.8276 | 10.7542 | 38.7151 | 11.338 | 40.8168 | 45.7746 | 48.2913 | 12.7152 | 13.4142 | 14.1053 | 50.7791 | 14.8673 | 53.5222 | 0.71248 | 0.75194 | 0.58142 | 0.58158 | 16.81 | 494.7115 | 86.2419
2023-10-29 06:00 | 2023-10-30 06:00 | 014-4 | MRČ Ludbreg - MRS Varaždin I (stream 4) | Kromatografski uzorak | 2023-11-02 08:27 | 0.88562 | 0.049941 | 95.3721 | 3.1651 | 0.41252 | 0.5273 | 0.040213 | 0.051759 | 0.0060365 | 0.0097852 | 0.00011757 | 0.0044496 | - | 0.0014458 | 0 | 0.00097234 | 9.6831 | 34.8591 | 10.218 | 36.7849 | 10.7423 | 38.6724 | 11.3255 | 40.7717 | 45.765 | 48.2847 | 12.7125 | 13.4124 | 14.1031 | 50.7713 | 14.8661 | 53.518 | 0.71102 | 0.7504 | 0.58023 | 0.58039 | 16.7757 | 495.6561 | 86.7355
2023-10-30 06:00 | 2023-10-31 06:00 | 014-4 | MRČ Ludbreg - MRS Varaždin I (stream 4) | Kromatografski uzorak | 2023-11-02 08:27 | 1.6131 | 0.034197 | 94.9535 | 2.8622 | 0.4422 | 0.53705 | 0.033285 | 0.045742 | 0.0045161 | 0.0071191 | 2.773e-05 | 0.0029792 | - | 0.00059429 | 0 | 0.00058666 | 9.5923 | 34.5324 | 10.1222 | 36.44 | 10.6425 | 38.3128 | 11.2201 | 40.3924 | 45.2954 | 47.7781 | 12.5821 | 13.2717 | 13.9595 | 50.2543 | 14.7112 | 52.9604 | 0.71263 | 0.75209 | 0.58155 | 0.5817 | 16.8142 | 494.7549 | 87.4005
2023-10-31 06:00 | 2023-11-01 06:00 | 014-4 | MRČ Ludbreg - MRS Varaždin I (stream 4) | Kromatografski uzorak | 2023-11-02 08:27 | 3.8763 | 0 | 91.7565 | 3.8601 | 0.46461 | 0.50705 | 0.013968 | 0.024146 | 0.0012677 | 0.0020217 | 4.0497e-06 | 0.00076847 | - | 3.4452e-05 | 0 | 0.00022879 | 9.4457 | 34.0046 | 9.9675 | 35.8831 | 10.4771 | 37.7174 | 11.0458 | 39.7649 | 44.1078 | 46.5212 | 12.2522 | 12.9225 | 13.59 | 48.924 | 14.3205 | 51.5537 | 0.72886 | 0.76922 | 0.59479 | 0.59495 | 17.1975 | 483.7905 | 85.2681
2023-10-01 06:00 | 2023-10-02 06:00 | 002-3 | MRČ Zabok - MRČ Ludbreg (stream 3) | Kromatografski uzorak | 2023-11-02 08:27 | 0.5494 | 0.31748 | 94.7995 | 3.2963 | 0.74856 | 1.0373 | 0.1007 | 0.11527 | 0.020301 | 0.027446 | 0.00034132 | 0.019148 | - | 0.0040706 | 0.0014308 | 0 | 9.7921 | 35.2516 | 10.3332 | 37.1994 | 10.8595 | 39.094 | 11.4491 | 41.2168 | 45.9664 | 48.4949 | 12.7684 | 13.4708 | 14.1603 | 50.9771 | 14.9256 | 53.7322 | 0.72084 | 0.76077 | 0.58825 | 0.58841 | 17.0061 | 489.2168 | 83.852
2023-10-02 06:00 | 2023-10-03 06:00 | 002-3 | MRČ Zabok - MRČ Ludbreg (stream 3) | Kromatografski uzorak | 2023-11-02 08:27 | 0.15031 | 0.00028109 | 96.8445 | 2.8259 | 0.1475 | 0.17897 | 0.0099765 | 0.013127 | 0.0023366 | 0.0035331 | 2.4401e-06 | 0.0020494 | - | 0.00037358 | 6.8288e-05 | 0 | 9.6735 | 34.8245 | 10.2078 | 36.748 | 10.7349 | 38.6457 | 11.3175 | 40.7431 | 46.0797 | 48.6186 | 12.7999 | 13.5052 | 14.2044 | 51.1359 | 14.9734 | 53.9042 | 0.69989 | 0.73865 | 0.57115 | 0.5713 | 16.5137 | 503.4938 | 89.5919
2023-10-03 06:00 | 2023-10-04 06:00 | 002-3 | MRČ Zabok - MRČ Ludbreg (stream 3) | Kromatografski uzorak | 2023-11-02 08:27 | 0.13628 | 0 | 96.8158 | 2.8865 | 0.13719 | 0.16145 | 0.0078447 | 0.010825 | 0.0016032 | 0.0026278 | 0 | 0.0013556 | - | 0 | 0 | 0 | 9.6759 | 34.8332 | 10.2103 | 36.7572 | 10.7376 | 38.6552 | 11.3203 | 40.7532 | 46.0909 | 48.6305 | 12.803 | 13.5085 | 14.2078 | 51.1482 | 14.977 | 53.9172 | 0.6999 | 0.73865 | 0.57116 | 0.57131 | 16.5138 | 503.4865 | 89.6307
2023-10-04 06:00 | 2023-10-05 06:00 | 002-3 | MRČ Zabok - MRČ Ludbreg (stream 3) | Kromatografski uzorak | 2023-11-02 08:27 | 0.14021 | 0 | 96.8296 | 2.8669 | 0.13858 | 0.16329 | 0.0080079 | 0.01108 | 0.0016162 | 0.0026512 | 0 | 0.0013465 | - | 0 | 0 | 0 | 9.6744 | 34.8278 | 10.2087 | 36.7514 | 10.7359 | 38.6493 | 11.3186 | 40.747 | 46.0861 | 48.6253 | 12.8017 | 13.507 | 14.2064 | 51.143 | 14.9755 | 53.9117 | 0.69983 | 0.73858 | 0.5711 | 0.57125 | 16.5122 | 503.5383 | 89.662
2023-10-05 06:00 | 2023-10-06 06:00 | 002-3 | MRČ Zabok - MRČ Ludbreg (stream 3) | Kromatografski uzorak | 2023-11-02 08:27 | 0.24514 | 0.11258 | 96.1692 | 3.0635 | 0.31721 | 0.4096 | 0.032837 | 0.039313 | 0.00541 | 0.0079142 | 9.8198e-05 | 0.0038768 | - | 0.0018246 | 0.0011108 | 0 | 9.7112 | 34.9605 | 10.2477 | 36.8917 | 10.7746 | 38.7887 | 11.3595 | 40.8942 | 46.0494 | 48.5845 | 12.7915 | 13.4957 | 14.1922 | 51.092 | 14.9599 | 53.8555 | 0.70637 | 0.74548 | 0.57643 | 0.57658 | 16.6658 | 499.0484 | 87.6715
2023-10-06 06:00 | 2023-10-07 06:00 | 002-3 | MRČ Zabok - MRČ Ludbreg (stream 3) | Kromatografski uzorak | 2023-11-02 08:27 | 1.1135 | 0.076693 | 94.6247 | 3.1322 | 0.57645 | 1.0529 | 0.13391 | 0.12178 | 0.054195 | 0.066036 | 0.00041808 | 0.058125 | - | 0.031421 | 0.010606 | 0 | 9.7847 | 35.2251 | 10.3254 | 37.1716 | 10.8504 | 39.0614 | 11.4396 | 41.1826 | 45.8758 | 48.3937 | 12.7433 | 13.4427 | 14.1313 | 50.8727 | 14.8932 | 53.6157 | 0.72278 | 0.76281 | 0.58982 | 0.58999 | 17.0517 | 488.1196 | 82.3833
2023-10-07 06:00 | 2023-10-08 06:00 | 002-3 | MRČ Zabok - MRČ Ludbreg (stream 3) | Kromatografski uzorak | 2023-11-02 08:27 | 2.2584 | 0.033712 | 91.9957 | 3.8738 | 0.94388 | 1.8384 | 0.2645 | 0.22705 | 0.11102 | 0.13458 | 0.00094136 | 0.10109 | - | 0.043703 | 0.01166 | 0 | 9.8994 | 35.638 | 10.4467 | 37.6081 | 10.9693 | 39.4895 | 11.5653 | 41.635 | 45.7053 | 48.1968 | 12.6959 | 13.388 | 14.0685 | 50.6466 | 14.8215 | 53.3575 | 0.7459 | 0.78723 | 0.60869 | 0.60887 | 17.5952 | 473.9713 | 76.0816
2023-10-08 06:00 | 2023-10-09 06:00 | 002-3 | MRČ Zabok - MRČ Ludbreg (stream 3) | Kromatografski uzorak | 2023-11-02 08:27 | 4.1243 | 0.00011052 | 90.1822 | 4.3296 | 0.71548 | 1.3638 | 0.11355 | 0.10127 | 0.073863 | 0.073037 | 0.00035085 | 0.13058 | - | 0.12025 | 0.035378 | 0 | 9.6928 | 34.8941 | 10.2286 | 36.8229 | 10.741 | 38.6677 | 11.3246 | 40.7684 | 44.5352 | 46.9922 | 12.3709 | 13.0534 | 13.7088 | 49.3518 | 14.452 | 52.0273 | 0.7522 | 0.79388 | 0.61384 | 0.61402 | 17.7453 | 468.7265 | 77.3528
2023-10-09 06:00 | 2023-10-10 06:00 | 002-3 | MRČ Zabok - MRČ Ludbreg (stream 3) | Kromatografski uzorak | 2023-11-02 08:27 | 0.8928 | 0 | 95.7512 | 3.0825 | 0.20988 | 0.2735 | 0.0098655 | 0.014446 | 0.0018622 | 0.0028512 | 0 | 0.0026748 | - | 0.021225 | 0.010703 | 0 | 9.6461 | 34.7258 | 10.1789 | 36.644 | 10.7028 | 38.5301 | 11.2837 | 40.6215 | 45.7241 | 48.2323 | 12.7011 | 13.3979 | 14.0926 | 50.7334 | 14.8521 | 53.4675 | 0.70713 | 0.74628 | 0.57706 | 0.57721 | 16.6843 | 498.5611 | 88.535
2023-10-10 06:00 | 2023-10-11 06:00 | 002-3 | MRČ Zabok - MRČ Ludbreg (stream 3) | Kromatografski uzorak | 2023-11-02 08:27 | 0.11097 | 0 | 96.8534 | 2.8581 | 0.14816 | 0.17753 | 0.0090844 | 0.012556 | 0.0017408 | 0.0028504 | 0 | 0.0014311 | - | 0.00068344 | 0.0010235 | 0 | 9.6794 | 34.8459 | 10.2141 | 36.7706 | 10.7414 | 38.6691 | 11.3244 | 40.7679 | 46.1088 | 48.6493 | 12.808 | 13.5137 | 14.2133 | 51.1678 | 14.9828 | 53.9379 | 0.69987 | 0.73862 | 0.57113 | 0.57128 | 16.513 | 503.5122 | 89.5818
2023-10-11 06:00 | 2023-10-12 06:00 | 002-3 | MRČ Zabok - MRČ Ludbreg (stream 3) | Kromatografski uzorak | 2023-11-02 08:27 | 0.099597 | 0 | 96.8175 | 2.9086 | 0.14709 | 0.17432 | 0.0087913 | 0.012196 | 0.0016966 | 0.0027948 | 0 | 0.0013876 | - | 0.00015845 | 0.00019672 | 0 | 9.6832 | 34.8596 | 10.2181 | 36.7851 | 10.7456 | 38.684 | 11.3288 | 40.7836 | 46.1217 | 48.6629 | 12.8116 | 13.5175 | 14.2171 | 51.1816 | 14.9868 | 53.9525 | 0.70003 | 0.73879 | 0.57126 | 0.57141 | 16.5168 | 503.3963 | 89.481
2023-10-12 06:00 | 2023-10-13 06:00 | 002-3 | MRČ Zabok - MRČ Ludbreg (stream 3) | Kromatografski uzorak | 2023-11-02 08:27 | 0.08699 | 0 | 96.8075 | 2.9299 | 0.14842 | 0.17558 | 0.0089103 | 0.012326 | 0.0017118 | 0.0028215 | 0 | 0.0013915 | - | 0 | 0 | 0 | 9.6861 | 34.87 | 10.2211 | 36.796 | 10.7487 | 38.6953 | 11.3321 | 40.7954 | 46.133 | 48.6749 | 12.8147 | 13.5208 | 14.2205 | 51.1939 | 14.9904 | 53.9654 | 0.7001 | 0.73886 | 0.57132 | 0.57147 | 16.5185 | 503.3542 | 89.4192
2023-10-13 06:00 | 2023-10-14 06:00 | 002-3 | MRČ Zabok - MRČ Ludbreg (stream 3) | Kromatografski uzorak | 2023-11-02 08:27 | 0.82868 | 0 | 95.8036 | 3.1215 | 0.19261 | 0.24628 | 0.0087011 | 0.012834 | 0.0015575 | 0.0025021 | 0 | 0.0014476 | - | 0.015235 | 0.011392 | 0 | 9.649 | 34.7363 | 10.182 | 36.6551 | 10.7062 | 38.5422 | 11.2873 | 40.6342 | 45.7554 | 48.2668 | 12.7098 | 13.4074 | 14.1024 | 50.7686 | 14.8629 | 53.5064 | 0.70654 | 0.74567 | 0.57658 | 0.57673 | 16.6704 | 498.9294 | 88.6314
2023-10-14 06:00 | 2023-10-15 06:00 | 002-3 | MRČ Zabok - MRČ Ludbreg (stream 3) | Kromatografski uzorak | 2023-11-02 08:27 | 4.483 | 0 | 90.7591 | 4.1984 | 0.47264 | 0.55959 | 0.010122 | 0.019824 | 0.00071469 | 0.00095581 | 0 | 0.00014932 | - | 0.015323 | 0.03949 | 0.0003692 | 9.439 | 33.9804 | 9.9605 | 35.8578 | 10.4676 | 37.6834 | 11.0359 | 39.7293 | 43.8445 | 46.2605 | 12.179 | 12.8502 | 13.5062 | 48.6224 | 14.2376 | 51.2553 | 0.73605 | 0.77682 | 0.60066 | 0.60082 | 17.3669 | 478.7602 | 84.5424
2023-10-15 06:00 | 2023-10-16 06:00 | 002-3 | MRČ Zabok - MRČ Ludbreg (stream 3) | Kromatografski uzorak | 2023-11-02 08:27 | 4.2871 | 0 | 90.8353 | 4.2855 | 0.53117 | 0.59206 | 0.014718 | 0.026406 | 0.0010644 | 0.0016878 | 2.6943e-05 | 0.00053499 | - | 0 | 0.0074651 | 0.008979 | 9.4575 | 34.0469 | 9.98 | 35.9279 | 10.4881 | 37.7572 | 11.0575 | 39.8071 | 43.9662 | 46.3829 | 12.2128 | 12.8841 | 13.5438 | 48.7576 | 14.2752 | 51.3909 | 0.73504 | 0.77575 | 0.59983 | 0.6 | 17.343 | 479.513 | 84.0394
2023-10-16 06:00 | 2023-10-17 06:00 | 002-3 | MRČ Zabok - MRČ Ludbreg (stream 3) | Kromatografski uzorak | 2023-11-02 08:27 | 0.024182 | 0 | 96.6876 | 3.0227 | 0.1984 | 0.26549 | 0.022288 | 0.028597 | 0.0039451 | 0.0074572 | 0.00038535 | 0.004417 | - | 0 | 0 | 0 | 9.716 | 34.9776 | 10.2527 | 36.9097 | 10.781 | 38.8114 | 11.3661 | 40.918 | 46.2216 | 48.7684 | 12.8393 | 13.5468 | 14.2466 | 51.2879 | 15.0179 | 54.0646 | 0.70173 | 0.74059 | 0.57265 | 0.5728 | 16.5567 | 502.1848 | 88.4173
2023-10-17 06:00 | 2023-10-18 06:00 | 002-3 | MRČ Zabok - MRČ Ludbreg (stream 3) | Kromatografski uzorak | 2023-11-02 08:27 | 0.052446 | 0.021521 | 96.4699 | 3.1022 | 0.26343 | 0.35389 | 0.031303 | 0.038744 | 0.005249 | 0.0091951 | 0.00037792 | 0.0055915 | - | 0 | 0 | 0 | 9.7322 | 35.0361 | 10.2699 | 36.9715 | 10.7982 | 38.8735 | 11.3843 | 40.9836 | 46.2303 | 48.7771 | 12.8417 | 13.5492 | 14.2483 | 51.2938 | 15.0195 | 54.0702 | 0.70383 | 0.74281 | 0.57437 | 0.57452 | 16.6061 | 500.7398 | 87.7105
2023-10-18 06:00 | 2023-10-19 06:00 | 002-3 | MRČ Zabok - MRČ Ludbreg (stream 3) | Kromatografski uzorak | 2023-11-02 08:27 | 0.063247 | 0.028017 | 96.4153 | 3.1136 | 0.28265 | 0.37988 | 0.033953 | 0.041811 | 0.0056537 | 0.0097157 | 0.00035765 | 0.0055889 | - | 0.00015041 | 0 | 0 | 9.7359 | 35.0491 | 10.2737 | 36.9852 | 10.802 | 38.8872 | 11.3884 | 40.9981 | 46.2293 | 48.7758 | 12.8415 | 13.5488 | 14.2477 | 51.2918 | 15.0189 | 54.0679 | 0.70439 | 0.7434 | 0.57482 | 0.57497 | 16.6192 | 500.3629 | 87.5523
2023-10-19 06:00 | 2023-10-20 06:00 | 002-3 | MRČ Zabok - MRČ Ludbreg (stream 3) | Kromatografski uzorak | 2023-11-02 08:27 | 0.019088 | 0 | 96.6425 | 3.0675 | 0.20185 | 0.27087 | 0.023138 | 0.029175 | 0.004022 | 0.0075928 | 0.00041401 | 0.004684 | - | 0 | 0 | 0 | 9.7208 | 34.9948 | 10.2577 | 36.9279 | 10.7861 | 38.83 | 11.3716 | 40.9376 | 46.2338 | 48.7813 | 12.8427 | 13.5503 | 14.2502 | 51.3006 | 15.0217 | 54.078 | 0.70205 | 0.74093 | 0.57291 | 0.57306 | 16.5642 | 501.9554 | 88.2716
2023-10-20 06:00 | 2023-10-21 06:00 | 002-3 | MRČ Zabok - MRČ Ludbreg (stream 3) | Kromatografski uzorak | 2023-11-02 08:27 | 0.24716 | 0.14556 | 95.3285 | 3.4188 | 0.63755 | 0.85997 | 0.082472 | 0.097462 | 0.012433 | 0.018732 | 0.00049684 | 0.010825 | - | 0 | 0 | 0 | 9.8115 | 35.3212 | 10.3536 | 37.2728 | 10.8819 | 39.1749 | 11.4728 | 41.302 | 46.2369 | 48.7826 | 12.8436 | 13.5507 | 14.2449 | 51.2818 | 15.0155 | 54.0559 | 0.71518 | 0.75479 | 0.58363 | 0.58379 | 16.8728 | 492.9683 | 84.5362
2023-10-21 06:00 | 2023-10-22 06:00 | 002-3 | MRČ Zabok - MRČ Ludbreg (stream 3) | Kromatografski uzorak | 2023-11-02 08:27 | 0.022717 | 0 | 96.6775 | 3.0331 | 0.19901 | 0.26673 | 0.022737 | 0.028696 | 0.0039509 | 0.0074626 | 0.00038288 | 0.0044898 | - | 0 | 0 | 0 | 9.7171 | 34.9817 | 10.2539 | 36.914 | 10.7822 | 38.8159 | 11.3674 | 40.9227 | 46.2246 | 48.7716 | 12.8402 | 13.5477 | 14.2475 | 51.2911 | 15.0189 | 54.068 | 0.70181 | 0.74067 | 0.57271 | 0.57286 | 16.5584 | 502.1321 | 88.383
2023-10-22 06:00 | 2023-10-23 06:00 | 002-3 | MRČ Zabok - MRČ Ludbreg (stream 3) | Kromatografski uzorak | 2023-11-02 08:27 | 2.8483 | 0.018185 | 92.6729 | 3.9257 | 0.46323 | 0.53489 | 0.02498 | 0.035115 | 0.0032472 | 0.0052853 | 0.00015003 | 0.0028873 | - | 0 | 0 | 0 | 9.5531 | 34.3912 | 10.0809 | 36.2911 | 10.5959 | 38.1451 | 11.1711 | 40.2159 | 44.7335 | 47.1807 | 12.426 | 13.1057 | 13.7824 | 49.6165 | 14.5231 | 52.2831 | 0.72483 | 0.76497 | 0.5915 | 0.59166 | 17.1018 | 486.4397 | 84.9688
2023-10-23 06:00 | 2023-10-24 06:00 | 002-3 | MRČ Zabok - MRČ Ludbreg (stream 3) | Kromatografski uzorak | 2023-11-02 08:27 | 2.7945 | 0.16086 | 91.7797 | 4.1794 | 0.86145 | 1.0855 | 0.083423 | 0.1023 | 0.011886 | 0.016822 | 0.00028 | 0.009337 | - | 0 | 0 | 0 | 9.6579 | 34.7683 | 10.1915 | 36.6895 | 10.7078 | 38.5482 | 11.2893 | 40.6415 | 44.8797 | 47.3524 | 12.4666 | 13.1534 | 13.8219 | 49.7588 | 14.5703 | 52.4529 | 0.73546 | 0.7762 | 0.60017 | 0.60034 | 17.3514 | 479.1856 | 81.9332
2023-10-24 06:00 | 2023-10-25 06:00 | 002-3 | MRČ Zabok - MRČ Ludbreg (stream 3) | Kromatografski uzorak | 2023-11-02 08:27 | 4.4405 | 0.03125 | 90.4737 | 4.3937 | 0.58924 | 0.66084 | 0.025561 | 0.037154 | 0.0028886 | 0.0040952 | 5.894e-05 | 0.0018425 | - | 0 | 0 | 0 | 9.4539 | 34.0342 | 9.9762 | 35.9145 | 10.4837 | 37.7411 | 11.0528 | 39.7901 | 43.8772 | 46.294 | 12.1881 | 12.8594 | 13.5156 | 48.6563 | 14.2472 | 51.2898 | 0.73731 | 0.77815 | 0.60169 | 0.60185 | 17.3965 | 477.9471 | 83.3564
2023-10-25 06:00 | 2023-10-26 06:00 | 002-3 | MRČ Zabok - MRČ Ludbreg (stream 3) | Kromatografski uzorak | 2023-11-02 08:27 | 0.83378 | 0 | 95.4749 | 3.3603 | 0.26506 | 0.33097 | 0.0219 | 0.029013 | 0.0035794 | 0.0067169 | 0.00030961 | 0.0043993 | - | 0 | 0 | 0 | 9.6738 | 34.8255 | 10.2081 | 36.7493 | 10.7327 | 38.6377 | 11.3153 | 40.735 | 45.8072 | 48.3202 | 12.7242 | 13.4223 | 14.1171 | 50.8216 | 14.878 | 53.5608 | 0.70861 | 0.74785 | 0.57826 | 0.57842 | 16.719 | 497.4718 | 87.2625
2023-10-26 06:00 | 2023-10-27 06:00 | 002-3 | MRČ Zabok - MRČ Ludbreg (stream 3) | Kromatografski uzorak | 2023-11-02 08:27 | 0.53822 | 0 | 95.8432 | 3.3012 | 0.24805 | 0.31742 | 0.023392 | 0.029827 | 0.0038272 | 0.0071988 | 0.00037778 | 0.0047466 | - | 0 | 0 | 0 | 9.6957 | 34.9047 | 10.2313 | 36.8328 | 10.7574 | 38.7265 | 11.3413 | 40.8286 | 45.9717 | 48.4978 | 12.7699 | 13.4716 | 14.1681 | 51.0052 | 14.9331 | 53.759 | 0.70663 | 0.74576 | 0.57665 | 0.5768 | 16.6722 | 498.8075 | 87.464
2023-10-27 06:00 | 2023-10-28 06:00 | 002-3 | MRČ Zabok - MRČ Ludbreg (stream 3) | Kromatografski uzorak | 2023-11-02 08:27 | 0.2489 | 0.090096 | 95.9672 | 3.046 | 0.48717 | 0.64781 | 0.058497 | 0.071459 | 0.008812 | 0.013785 | 0.00040834 | 0.0076701 | - | 0 | 0 | 0 | 9.7521 | 35.1077 | 10.2909 | 37.0473 | 10.8186 | 38.9468 | 11.4059 | 41.0611 | 46.1455 | 48.6878 | 12.8182 | 13.5244 | 14.2199 | 51.1917 | 14.9897 | 53.9628 | 0.70931 | 0.74859 | 0.57883 | 0.57899 | 16.7349 | 496.8729 | 86.3777
2023-10-28 06:00 | 2023-10-29 06:00 | 002-3 | MRČ Zabok - MRČ Ludbreg (stream 3) | Kromatografski uzorak | 2023-11-02 08:27 | 0.015806 | 0 | 98.1757 | 1.4501 | 0.2846 | 0.35842 | 0.026244 | 0.036675 | 0.0034845 | 0.0059734 | 3.5529e-06 | 0.0014351 | - | 0 | 0 | 0 | 9.6137 | 34.6094 | 10.1447 | 36.5208 | 10.6714 | 38.4171 | 11.2505 | 40.5018 | 46.0092 | 48.5441 | 12.7803 | 13.4845 | 14.1864 | 51.0712 | 14.9544 | 53.8358 | 0.69339 | 0.73178 | 0.56585 | 0.56599 | 16.3609 | 508.1948 | 91.9923
2023-10-29 06:00 | 2023-10-30 06:00 | 002-3 | MRČ Zabok - MRČ Ludbreg (stream 3) | Kromatografski uzorak | 2023-11-02 08:27 | 0.017235 | 0 | 98.3291 | 1.2882 | 0.29159 | 0.36548 | 0.026235 | 0.037234 | 0.0034107 | 0.0057798 | 0 | 0.0012242 | - | 0 | 0 | 0 | 9.6026 | 34.5692 | 10.1329 | 36.4784 | 10.6595 | 38.3741 | 11.2379 | 40.4565 | 45.985 | 48.5186 | 12.7736 | 13.4774 | 14.1796 | 51.0464 | 14.9471 | 53.8097 | 0.69251 | 0.73085 | 0.56513 | 0.56527 | 16.3403 | 508.835 | 92.4038
2023-10-30 06:00 | 2023-10-31 06:00 | 002-3 | MRČ Zabok - MRČ Ludbreg (stream 3) | Kromatografski uzorak | 2023-11-02 08:27 | 0.17283 | 0.10101 | 97.0955 | 1.9421 | 0.52603 | 0.68861 | 0.060213 | 0.075175 | 0.008525 | 0.012751 | 0.00021137 | 0.0056077 | - | 9.6082e-05 | 0 | 0 | 9.6822 | 34.856 | 10.217 | 36.7813 | 10.7439 | 38.678 | 11.327 | 40.7773 | 46.0242 | 48.5576 | 12.7845 | 13.4882 | 14.1865 | 51.0712 | 14.9536 | 53.833 | 0.70293 | 0.74185 | 0.57363 | 0.57377 | 16.585 | 501.6064 | 88.8791
2023-10-31 06:00 | 2023-11-01 06:00 | 002-3 | MRČ Zabok - MRČ Ludbreg (stream 3) | Kromatografski uzorak | 2023-11-02 08:27 | 0.2895 | 0.1829 | 96.2479 | 2.3804 | 0.67681 | 0.8993 | 0.08398 | 0.099475 | 0.012117 | 0.017575 | 0.00031168 | 0.0085354 | - | 0.00049241 | 0 | 0 | 9.7324 | 35.0365 | 10.27 | 36.9721 | 10.7969 | 38.8688 | 11.383 | 40.9789 | 46.03 | 48.5628 | 12.7861 | 13.4897 | 14.1848 | 51.0652 | 14.9516 | 53.8257 | 0.71008 | 0.7494 | 0.57946 | 0.57962 | 16.753 | 496.6474 | 86.7493
2023-10-01 06:00 | 2023-10-02 06:00 | 010-1 | MRS Varaždin I stream 1 | Kromatografski uzorak | 2023-11-02 08:28 | 4.0795 | 0.003331 | 87.5992 | 4.8659 | 1.6107 | 3.4521 | 0.54698 | 0.40133 | 0.25984 | 0.28204 | 0.0047391 | - | 0.34644 | - | - | - | 10.1713 | 36.6167 | 10.7344 | 38.644 | 11.2543 | 40.5154 | 11.8667 | 42.7201 | 45.5826 | 48.0973 | 12.6618 | 13.3604 | 14.01 | 50.4359 | 14.7696 | 53.1706 | 0.79076 | 0.83464 | 0.6453 | 0.64554 | 18.6493 | 445.8375 | 67.4136
2023-10-02 06:00 | 2023-10-03 06:00 | 010-1 | MRS Varaždin I stream 1 | Kromatografski uzorak | 2023-11-02 08:28 | 4.0478 | 0.0024091 | 87.6162 | 4.8643 | 1.6354 | 3.4693 | 0.5607 | 0.41494 | 0.22763 | 0.26412 | 0.004856 | - | 0.36164 | - | - | - | 10.1757 | 36.6324 | 10.739 | 38.6606 | 11.2591 | 40.5327 | 11.8718 | 42.7384 | 45.6042 | 48.1201 | 12.6678 | 13.3667 | 14.0166 | 50.4597 | 14.7766 | 53.1957 | 0.79069 | 0.83456 | 0.64524 | 0.64548 | 18.6476 | 445.8793 | 67.5237
2023-10-03 06:00 | 2023-10-04 06:00 | 010-1 | MRS Varaždin I stream 1 | Kromatografski uzorak | 2023-11-02 08:28 | 4.0688 | 0.043278 | 87.6206 | 4.8635 | 1.6069 | 3.4038 | 0.56418 | 0.41276 | 0.21645 | 0.2514 | 0.0048679 | - | 0.34723 | - | - | - | 10.1757 | 36.6324 | 10.739 | 38.6606 | 11.2591 | 40.5327 | 11.8718 | 42.7384 | 45.6042 | 48.1201 | 12.6678 | 13.3667 | 14.0166 | 50.4597 | 14.7766 | 53.1957 | 0.79069 | 0.83456 | 0.64524 | 0.64548 | 18.6476 | 446.3237 | 67.8969
2023-10-04 06:00 | 2023-10-05 06:00 | 010-1 | MRS Varaždin I stream 1 | Kromatografski uzorak | 2023-11-02 08:28 | 4.0413 | 0.014374 | 87.675 | 4.8769 | 1.6057 | 3.3924 | 0.54679 | 0.39969 | 0.22031 | 0.25172 | 0.0047018 | - | 0.36352 | - | - | - | 9.9411 | 35.788 | 10.4912 | 37.7682 | 11.0048 | 39.6172 | 11.606 | 41.7816 | 45.0813 | 47.5611 | 12.5226 | 13.2114 | 13.8659 | 49.9173 | 14.6174 | 52.6228 | 0.77218 | 0.815 | 0.63 | 0.63035 | 18.6216 | 446.4991 | 67.8139
2023-10-05 06:00 | 2023-10-06 06:00 | 010-1 | MRS Varaždin I stream 1 | Kromatografski uzorak | 2023-11-02 08:28 | 4.2837 | 0.00038815 | 90.799 | 4.2143 | 0.46586 | 0.70268 | 0.01071 | 0.018996 | 0.00072463 | 0.0010918 | 0 | - | 0.2053 | - | - | - | 9.5176 | 34.2633 | 10.0436 | 36.1571 | 10.553 | 37.9909 | 11.1258 | 40.0529 | 44.096 | 46.5267 | 12.2489 | 12.9241 | 13.5811 | 48.892 | 14.3166 | 51.5398 | 0.73985 | 0.78083 | 0.60377 | 0.60392 | 17.4553 | 476.3352 | 81.8579
2023-10-06 06:00 | 2023-10-07 06:00 | 010-1 | MRS Varaždin I stream 1 | Kromatografski uzorak | 2023-11-02 08:28 | 4.4266 | 0.00012213 | 90.7823 | 4.2021 | 0.42795 | 0.58875 | 0.0087028 | 0.016005 | 0.00060939 | 0.00088934 | 0 | - | 0.13459 | - | - | - | 9.4656 | 34.0761 | 9.9887 | 35.9593 | 10.4952 | 37.7827 | 11.0664 | 39.8389 | 43.9204 | 46.3454 | 12.2001 | 12.8737 | 13.5288 | 48.7037 | 14.2614 | 51.3411 | 0.73747 | 0.77832 | 0.60181 | 0.60202 | 17.4012 | 477.8128 | 82.9204
2023-10-07 06:00 | 2023-10-08 06:00 | 010-1 | MRS Varaždin I stream 1 | Kromatografski uzorak | 2023-11-02 08:28 | 4.4093 | 3.4485e-05 | 90.7309 | 4.2015 | 0.52706 | 0.65822 | 0.013356 | 0.023397 | 0.00067303 | 0.0010838 | 0 | - | 0.092646 | - | - | - | 9.4665 | 34.0795 | 9.9897 | 35.9628 | 10.498 | 37.7928 | 11.068 | 39.8448 | 43.9317 | 46.3532 | 12.2033 | 12.8759 | 13.5323 | 48.7161 | 14.265 | 51.3542 | 0.7374 | 0.77824 | 0.60177 | 0.60192 | 17.3985 | 477.8869 | 83.0128
2023-10-08 06:00 | 2023-10-09 06:00 | 010-1 | MRS Varaždin I stream 1 | Kromatografski uzorak | 2023-11-02 08:28 | 4.4998 | 6.9917e-06 | 90.7044 | 4.2271 | 0.47076 | 0.56874 | 0.01022 | 0.018536 | 0.00062493 | 0.00096131 | 1.0479e-06 | - | 0.06764 | - | - | - | 9.4398 | 33.9834 | 9.9616 | 35.8616 | 10.4686 | 37.6868 | 11.037 | 39.7332 | 43.8404 | 46.2562 | 12.1779 | 12.849 | 13.5048 | 48.6174 | 14.2363 | 51.2506 | 0.73634 | 0.77712 | 0.60089 | 0.60105 | 17.3737 | 478.5705 | 83.5421
2023-10-09 06:00 | 2023-10-10 06:00 | 010-1 | MRS Varaždin I stream 1 | Kromatografski uzorak | 2023-11-02 08:28 | 4.5603 | 0 | 90.6969 | 4.2357 | 0.44143 | 0.50708 | 0.0084514 | 0.015602 | 0.00058431 | 0.00086977 | 0 | - | 0.04015 | - | - | - | 9.417 | 33.9013 | 9.9374 | 35.7746 | 10.4439 | 37.5979 | 11.0108 | 39.639 | 43.7653 | 46.1775 | 12.157 | 12.8271 | 13.4826 | 48.5375 | 14.2127 | 51.1657 | 0.73529 | 0.776 | 0.60003 | 0.60019 | 17.3499 | 479.2264 | 84.0312
2023-10-10 06:00 | 2023-10-11 06:00 | 010-1 | MRS Varaždin I stream 1 | Kromatografski uzorak | 2023-11-02 08:28 | 4.5597 | 0 | 90.7777 | 4.1961 | 0.41841 | 0.46649 | 0.0075732 | 0.014161 | 0.00052199 | 0.00076736 | 0 | - | 0.025051 | - | - | - | 9.405 | 33.8581 | 9.9247 | 35.7289 | 10.4308 | 37.5507 | 10.997 | 39.5893 | 43.7393 | 46.1509 | 12.1498 | 12.8197 | 13.4755 | 48.5118 | 14.2051 | 51.1385 | 0.73425 | 0.77492 | 0.59918 | 0.59934 | 17.3247 | 479.9237 | 84.4526
2023-10-11 06:00 | 2023-10-12 06:00 | 010-1 | MRS Varaždin I stream 1 | Kromatografski uzorak | 2023-11-02 08:28 | 4.6902 | 2.7739e-05 | 90.4245 | 4.344 | 0.49272 | 0.54119 | 0.010401 | 0.018721 | 0.00063853 | 0.00093795 | 0 | - | 0.017775 | - | - | - | 9.413 | 33.8868 | 9.9332 | 35.7594 | 10.4391 | 37.5807 | 11.0058 | 39.6209 | 43.7085 | 46.1175 | 12.1412 | 12.8104 | 13.4647 | 48.473 | 14.1938 | 51.0977 | 0.73657 | 0.77736 | 0.60108 | 0.60124 | 17.3794 | 478.4155 | 83.8817
2023-10-12 06:00 | 2023-10-13 06:00 | 010-1 | MRS Varaždin I stream 1 | Kromatografski uzorak | 2023-11-02 08:28 | 4.7455 | 2.5805e-05 | 90.1534 | 4.4652 | 0.58532 | 0.63599 | 0.015509 | 0.026694 | 0.00077162 | 0.0012095 | 0 | - | 0.0064767 | - | - | - | 9.4286 | 33.9431 | 9.9497 | 35.8188 | 10.4556 | 37.6402 | 11.0233 | 39.6838 | 43.7226 | 46.1324 | 12.1452 | 12.8146 | 13.468 | 48.485 | 14.1973 | 51.1104 | 0.73854 | 0.77944 | 0.60269 | 0.60285 | 17.4256 | 477.1425 | 83.3276
2023-10-13 06:00 | 2023-10-14 06:00 | 010-1 | MRS Varaždin I stream 1 | Kromatografski uzorak | 2023-11-02 08:28 | 4.7647 | 0.002211 | 90.2445 | 4.4045 | 0.54531 | 0.58412 | 0.013037 | 0.022621 | 0.00066127 | 0.0010426 | 2.3437e-06 | - | 0.0014387 | - | - | - | 9.4126 | 33.8854 | 9.9327 | 35.7579 | 10.4384 | 37.5782 | 11.0051 | 39.6183 | 43.6783 | 46.0857 | 12.1329 | 12.8016 | 13.4551 | 48.4382 | 14.1836 | 51.0611 | 0.73753 | 0.77837 | 0.60186 | 0.60202 | 17.4019 | 477.7941 | 83.7342
2023-10-14 06:00 | 2023-10-15 06:00 | 010-1 | MRS Varaždin I stream 1 | Kromatografski uzorak | 2023-11-02 08:28 | 4.6429 | 1.1754 | 87.7797 | 4.5808 | 1.0362 | 1.8212 | 0.26873 | 0.19562 | 0.09707 | 0.11237 | 4.2971e-05 | - | 0.11119 | - | - | - | 9.5992 | 34.5571 | 10.1301 | 36.4684 | 10.6346 | 38.2845 | 11.2126 | 40.3653 | 43.4964 | 45.8703 | 12.0823 | 12.7417 | 13.3791 | 48.1647 | 14.1111 | 50.7999 | 0.7734 | 0.81627 | 0.63177 | 0.63197 | 18.2625 | 456.1605 | 77.646
2023-10-15 06:00 | 2023-10-16 06:00 | 010-1 | MRS Varaždin I stream 1 | Kromatografski uzorak | 2023-11-02 08:28 | 4.5868 | 0.017569 | 89.2877 | 4.6075 | 0.88388 | 1.5004 | 0.17741 | 0.13455 | 0.06748 | 0.074272 | 4.1823e-05 | - | 0.16279 | - | - | - | 9.6616 | 34.7818 | 10.1958 | 36.7048 | 10.7058 | 38.541 | 11.2875 | 40.6351 | 44.281 | 46.7224 | 12.3003 | 12.9784 | 13.63 | 49.0679 | 14.3684 | 51.7261 | 0.75588 | 0.79777 | 0.61683 | 0.61703 | 17.8321 | 466.6826 | 77.9651
2023-10-16 06:00 | 2023-10-17 06:00 | 010-1 | MRS Varaždin I stream 1 | Kromatografski uzorak | 2023-11-02 08:28 | 4.6438 | 0.00096415 | 90.4034 | 4.3938 | 0.51603 | 0.55805 | 0.011585 | 0.020341 | 0.00061889 | 0.00095647 | 0 | - | 0.0085229 | - | - | - | 9.4212 | 33.9163 | 9.9418 | 35.7904 | 10.448 | 37.6129 | 11.0152 | 39.6549 | 43.7439 | 46.1548 | 12.1511 | 12.8208 | 13.4754 | 48.5115 | 14.2051 | 51.1383 | 0.73666 | 0.77746 | 0.60115 | 0.60131 | 17.3814 | 478.3582 | 83.8092
2023-10-17 06:00 | 2023-10-18 06:00 | 010-1 | MRS Varaždin I stream 1 | Kromatografski uzorak | 2023-11-02 08:28 | 4.5622 | 0.00068181 | 90.4467 | 4.4175 | 0.53155 | 0.57299 | 0.012423 | 0.021649 | 0.00062839 | 0.00098404 | 0 | - | 0.0057598 | - | - | - | 9.4323 | 33.9562 | 9.954 | 35.8345 | 10.4602 | 37.6567 | 11.0287 | 39.7032 | 43.7995 | 46.2153 | 12.1665 | 12.8376 | 13.4924 | 48.5727 | 14.223 | 51.2029 | 0.73654 | 0.77733 | 0.60103 | 0.60119 | 17.3719 | 478.6501 | 83.7221
2023-10-18 06:00 | 2023-10-19 06:00 | 010-1 | MRS Varaždin I stream 1 | Kromatografski uzorak | 2023-11-02 08:28 | 4.6579 | 0.25675 | 89.4156 | 4.4887 | 0.75213 | 1.1811 | 0.12766 | 0.099103 | 0.047045 | 0.052938 | 9.9192e-05 | - | 0.10215 | - | - | - | 9.548 | 34.3727 | 10.0758 | 36.2729 | 10.583 | 38.0986 | 11.1578 | 40.1681 | 43.8761 | 46.2949 | 12.1878 | 12.8597 | 13.5091 | 48.6328 | 14.2408 | 51.267 | 0.7522 | 0.79388 | 0.61383 | 0.61402 | 17.7462 | 468.9787 | 80.13
2023-10-19 06:00 | 2023-10-20 06:00 | 010-1 | MRS Varaždin I stream 1 | Kromatografski uzorak | 2023-11-02 08:28 | 4.3944 | 0.0034255 | 90.7395 | 4.3073 | 0.50622 | 0.55534 | 0.015544 | 0.023866 | 0.001828 | 0.0026825 | 1.5289e-05 | - | 0.0051781 | - | - | - | 9.4376 | 33.9752 | 9.9594 | 35.8537 | 10.4668 | 37.6804 | 11.0347 | 39.7249 | 43.8746 | 46.2928 | 12.1874 | 12.8591 | 13.5165 | 48.6595 | 14.248 | 51.2927 | 0.73489 | 0.77559 | 0.5997 | 0.59986 | 17.3395 | 479.5465 | 84.0376
2023-10-20 06:00 | 2023-10-21 06:00 | 010-1 | MRS Varaždin I stream 1 | Kromatografski uzorak | 2023-11-02 08:28 | 4.8901 | 0.00024088 | 89.907 | 4.5709 | 0.58845 | 0.63173 | 0.015099 | 0.025682 | 0.00067012 | 0.0011225 | 4.7667e-06 | - | 0.00070496 | - | - | - | 9.4204 | 33.9133 | 9.9409 | 35.7873 | 10.4462 | 37.6062 | 11.0133 | 39.648 | 43.6457 | 46.0558 | 12.1238 | 12.7933 | 13.4454 | 48.4033 | 14.1734 | 51.0243 | 0.73985 | 0.78068 | 0.60365 | 0.60381 | 17.4534 | 476.3855 | 83.1861
2023-10-21 06:00 | 2023-10-22 06:00 | 010-1 | MRS Varaždin I stream 1 | Kromatografski uzorak | 2023-11-02 08:28 | 4.844 | 0.00012752 | 90.0576 | 4.5178 | 0.54389 | 0.58047 | 0.012507 | 0.021709 | 0.00062752 | 0.00099209 | 0 | - | 0.00074354 | - | - | - | 9.4129 | 33.8863 | 9.933 | 35.7588 | 10.4383 | 37.578 | 11.0051 | 39.6182 | 43.6503 | 46.0561 | 12.1251 | 12.7934 | 13.446 | 48.4058 | 14.1741 | 51.0269 | 0.73851 | 0.77941 | 0.60266 | 0.60282 | 17.4251 | 477.1579 | 83.5204
2023-10-22 06:00 | 2023-10-23 06:00 | 010-1 | MRS Varaždin I stream 1 | Kromatografski uzorak | 2023-11-02 08:28 | 4.8972 | 5.3369e-05 | 89.9868 | 4.5291 | 0.54999 | 0.58692 | 0.012788 | 0.022122 | 0.00057227 | 0.00093836 | 1.4667e-06 | - | 0.00051401 | - | - | - | 9.4095 | 33.8742 | 9.9295 | 35.746 | 10.4346 | 37.5647 | 11.0011 | 39.6041 | 43.623 | 46.0264 | 12.1175 | 12.7851 | 13.4373 | 48.3742 | 14.1649 | 50.9936 | 0.73892 | 0.77984 | 0.60301 | 0.60317 | 17.4348 | 476.8928 | 83.4665
2023-10-23 06:00 | 2023-10-24 06:00 | 010-1 | MRS Varaždin I stream 1 | Kromatografski uzorak | 2023-11-02 08:28 | 4.88 | 9.7802e-05 | 90.0057 | 4.5294 | 0.54875 | 0.58479 | 0.012638 | 0.021851 | 0.00054842 | 0.00091458 | 5.25e-07 | - | 7.9483e-05 | - | - | - | 9.4108 | 33.8788 | 9.9308 | 35.7509 | 10.436 | 37.5695 | 11.0026 | 39.6092 | 43.6321 | 46.0371 | 12.12 | 12.7881 | 13.4404 | 48.3854 | 14.1682 | 51.0055 | 0.7388 | 0.77972 | 0.6029 | 0.60306 | 17.4319 | 476.972 | 83.483
2023-10-24 06:00 | 2023-10-25 06:00 | 010-1 | MRS Varaždin I stream 1 | Kromatografski uzorak | 2023-11-02 08:28 | 4.8726 | 7.4657e-05 | 90.0946 | 4.4849 | 0.51629 | 0.54789 | 0.010968 | 0.019286 | 0.00050545 | 0.00082524 | 3.0773e-06 | - | 1.0514e-05 | - | - | - | 9.4024 | 33.8486 | 9.9219 | 35.719 | 10.427 | 37.5374 | 10.9931 | 39.5751 | 43.616 | 46.0201 | 12.1155 | 12.7834 | 13.4358 | 48.369 | 14.1634 | 50.9881 | 0.73803 | 0.7789 | 0.60227 | 0.60243 | 17.4137 | 477.4694 | 83.7383
2023-10-25 06:00 | 2023-10-26 06:00 | 010-1 | MRS Varaždin I stream 1 | Kromatografski uzorak | 2023-11-02 08:28 | 4.9199 | 4.3202e-05 | 89.8917 | 4.5578 | 0.5875 | 0.63061 | 0.015128 | 0.025836 | 0.00062472 | 0.0010673 | 1.05e-06 | - | 0.00046024 | - | - | - | 9.4164 | 33.8992 | 9.9368 | 35.7724 | 10.4419 | 37.5908 | 11.0088 | 39.6317 | 43.6298 | 46.0345 | 12.1194 | 12.7874 | 13.4392 | 48.3811 | 14.1669 | 51.0009 | 0.73977 | 0.78074 | 0.60369 | 0.60385 | 17.4546 | 476.3499 | 83.2139
2023-10-26 06:00 | 2023-10-27 06:00 | 010-1 | MRS Varaždin I stream 1 | Kromatografski uzorak | 2023-11-02 08:28 | 4.9313 | 0.00012307 | 89.8895 | 4.5493 | 0.58715 | 0.6298 | 0.014924 | 0.025497 | 0.00062472 | 0.0010659 | 2.0625e-07 | - | 0.00053913 | - | - | - | 9.4146 | 33.8925 | 9.9348 | 35.7654 | 10.44 | 37.5842 | 11.0069 | 39.6247 | 43.6218 | 46.0261 | 12.1172 | 12.785 | 13.4366 | 48.3718 | 14.1644 | 50.9917 | 0.73977 | 0.78073 | 0.60368 | 0.60385 | 17.4546 | 476.3517 | 83.2332
2023-10-27 06:00 | 2023-10-28 06:00 | 010-1 | MRS Varaždin I stream 1 | Kromatografski uzorak | 2023-11-02 08:28 | 3.383 | 2.9198e-05 | 92.0019 | 4.1269 | 0.44026 | 0.48808 | 0.016613 | 0.024176 | 0.0015822 | 0.0031291 | 0.00014822 | - | 0.0021762 | - | - | - | 9.5101 | 34.2363 | 10.0356 | 36.1281 | 10.548 | 37.9726 | 11.1206 | 40.0341 | 44.4413 | 46.8907 | 12.3448 | 13.0252 | 13.6921 | 49.2915 | 14.4334 | 51.9604 | 0.7278 | 0.7681 | 0.59392 | 0.59408 | 17.172 | 484.4416 | 84.8611
2023-10-28 06:00 | 2023-10-29 06:00 | 010-1 | MRS Varaždin I stream 1 | Kromatografski uzorak | 2023-11-02 08:28 | 1.039 | 3.0652e-06 | 95.1255 | 3.4825 | 0.28495 | 0.35304 | 0.023492 | 0.02874 | 0.0032708 | 0.0065981 | 0.00034142 | - | 0.0056514 | - | - | - | 9.6672 | 34.8018 | 10.2005 | 36.7217 | 10.725 | 38.61 | 11.3062 | 40.7024 | 45.7062 | 48.2184 | 12.6962 | 13.394 | 14.0834 | 50.7004 | 14.8481 | 53.4531 | 0.71077 | 0.75004 | 0.58002 | 0.58011 | 16.768 | 495.9697 | 86.958
2023-10-29 06:00 | 2023-10-30 06:00 | 010-1 | MRS Varaždin I stream 1 | Kromatografski uzorak | 2023-11-02 08:28 | 0.89016 | 0 | 95.3273 | 3.4489 | 0.26594 | 0.33371 | 0.023255 | 0.028098 | 0.0033779 | 0.0068499 | 0.0003093 | - | 0.0058783 | - | - | - | 9.6759 | 34.8333 | 10.2105 | 36.758 | 10.7349 | 38.6457 | 11.3176 | 40.7435 | 45.7781 | 48.3011 | 12.7161 | 13.417 | 14.1079 | 50.7883 | 14.8717 | 53.5381 | 0.70951 | 0.7488 | 0.57899 | 0.57915 | 16.7402 | 496.6806 | 87.1081
2023-10-30 06:00 | 2023-10-31 06:00 | 010-1 | MRS Varaždin I stream 1 | Kromatografski uzorak | 2023-11-02 08:28 | 2.1525 | 0.053777 | 93.727 | 3.4292 | 0.52376 | 0.63752 | 0.044046 | 0.050807 | 0.0050793 | 0.0082963 | 0.00024215 | - | 0.0052859 | - | - | - | 9.5966 | 34.5476 | 10.1268 | 36.4566 | 10.6449 | 38.3216 | 11.2242 | 40.4072 | 45.0732 | 47.5431 | 12.5203 | 13.2064 | 13.8839 | 49.982 | 14.6357 | 52.6884 | 0.7206 | 0.76051 | 0.58805 | 0.58821 | 16.9954 | 489.3397 | 85.7053
2023-10-31 06:00 | 2023-11-01 06:00 | 010-1 | MRS Varaždin I stream 1 | Kromatografski uzorak | 2023-11-02 08:28 | 3.0385 | 2.7342e-05 | 93.102 | 3.3675 | 0.44056 | 0.49198 | 0.018654 | 0.026923 | 0.0015977 | 0.0029248 | 8.7711e-06 | - | 0.0013091 | - | - | - | 9.4871 | 34.1534 | 10.0109 | 36.0391 | 10.5246 | 37.8885 | 11.0955 | 39.9436 | 44.5309 | 46.9843 | 12.3697 | 13.0512 | 13.7226 | 49.4012 | 14.4653 | 52.0751 | 0.72157 | 0.76152 | 0.58881 | 0.58899 | 17.0255 | 488.8178 | 86.7281