## Srednje dnevne vrijednosti utvr
Vrijeme od | Vrijeme do | Oznaka mjesta uzorkovanja | Mjesto uzorkovanja | Vrsta mjesta uzorkovanja | Zadnja izmjena | N2 (mol %) | CO2 (mol %) | C1 (mol %) | C2 (mol %) | C3 (mol %) | C3+ (mol %) | n-C4 (mol %) | i-C4 (mol %) | n-C5 (mol %) | i-C5 (mol %) | neo-C5 (mol %) | C6 (mol %) | C6+ (mol %) | C7 (mol %) | C8 (mol %) | C9+ (mol %) | NCV (kWh/m3) @15/15 | NCV (MJ/m3) @15/15 | NCV (kWh/m3) @25/0 | NCV (MJ/m3) @25/0 | GCV (kWh/m3) @15/15 | GCV (MJ/m3) @15/15 | GCV (kWh/m3) @25/0 | GCV (MJ/m3) @25/0 | Wd(kWh/m3) @15/15 | Wd(Mj/m3) @15/15 | Wd(kWh/m3) @25/0 | Wd(Mj/m3) @25/0 | Wg(kWh/m3) @15/15 | Wg(Mj/m3) @15/15 | Wg(kWh/m3) @25/0 | Wg(Mj/m3) @25/0 | ρ (kg/m3) @15 | ρ (kg/m3) @0 | d@15 | d@0 | M kg/kmol | R J/kgK | MN (metanski broj)
2023-09-01 06:00 | 2023-09-02 06:00 | 014-1 | MRČ Ludbreg - MRČ Zabok (stream 1) | Kromatografski uzorak | 2023-09-02 07:56 | 4.3826 | 0 | 91.2384 | 3.9853 | 0.37327 | 0.39377 | 0.0057248 | 0.011717 | 0.00080777 | 0.00098314 | 0 | 0.00058486 | - | 0.00030541 | 0.00014058 | 0.0002292 | 9.3888 | 33.7997 | 9.9074 | 35.6668 | 10.4142 | 37.491 | 10.9795 | 39.5261 | 43.7713 | 46.1831 | 12.1587 | 12.8286 | 13.4866 | 48.5517 | 14.2168 | 51.1803 | 0.73068 | 0.77114 | 0.59627 | 0.59643 | 17.2408 | 482.2594 | 85.524
2023-09-02 06:00 | 2023-09-03 06:00 | 014-1 | MRČ Ludbreg - MRČ Zabok (stream 1) | Kromatografski uzorak | 2023-09-03 08:42 | 4.4003 | 0 | 91.2553 | 3.9668 | 0.36065 | 0.37748 | 0.0047679 | 0.01047 | 0.00051294 | 0.00062645 | 0 | 0.00020927 | - | 0 | 0 | 0.00024224 | 9.3829 | 33.7784 | 9.9012 | 35.6443 | 10.4078 | 37.468 | 10.9727 | 39.5018 | 43.7513 | 46.162 | 12.1532 | 12.8228 | 13.4806 | 48.5303 | 14.2105 | 51.1578 | 0.73043 | 0.77087 | 0.59607 | 0.59622 | 17.2348 | 482.4253 | 85.6604
2023-09-03 06:00 | 2023-09-04 06:00 | 014-1 | MRČ Ludbreg - MRČ Zabok (stream 1) | Kromatografski uzorak | 2023-09-04 07:56 | 4.3345 | 0 | 91.2058 | 4.0367 | 0.40155 | 0.42304 | 0.0061038 | 0.013165 | 0.00063533 | 0.0007672 | 0 | 0.00045021 | - | 0.00012191 | 4.932e-05 | 0.00019688 | 9.4014 | 33.8451 | 9.9208 | 35.7147 | 10.4279 | 37.5403 | 10.9939 | 39.5781 | 43.8178 | 46.2322 | 12.1716 | 12.8423 | 13.5005 | 48.6019 | 14.2315 | 51.2333 | 0.73109 | 0.77157 | 0.59661 | 0.59677 | 17.2503 | 481.9922 | 85.2878
2023-09-04 06:00 | 2023-09-05 06:00 | 014-1 | MRČ Ludbreg - MRČ Zabok (stream 1) | Kromatografski uzorak | 2023-09-05 07:56 | 1.3216 | 0.74534 | 90.5664 | 6.4428 | 0.71749 | 0.92383 | 0.084573 | 0.072181 | 0.015955 | 0.020617 | 0.00010405 | 0.0086895 | - | 0.0035895 | 5.9162e-05 | 0.00057452 | 9.8867 | 35.5923 | 10.4333 | 37.5598 | 10.9563 | 39.4428 | 11.5516 | 41.5857 | 45.5984 | 48.1129 | 12.6662 | 13.3647 | 14.0365 | 50.5316 | 14.7972 | 53.2699 | 0.74657 | 0.78795 | 0.60924 | 0.60943 | 17.611 | 472.155 | 79.3137
2023-09-05 06:00 | 2023-09-06 06:00 | 014-1 | MRČ Ludbreg - MRČ Zabok (stream 1) | Kromatografski uzorak | 2023-09-06 07:57 | 1.0242 | 0.89736 | 90.5689 | 6.3432 | 0.88095 | 1.1664 | 0.11336 | 0.1005 | 0.022207 | 0.029497 | 0.0002169 | 0.012969 | - | 0.0055465 | 0 | 0.0011874 | 9.9369 | 35.773 | 10.4863 | 37.7508 | 11.0107 | 39.6386 | 11.609 | 41.7924 | 45.7331 | 48.2517 | 12.7036 | 13.4032 | 14.0764 | 50.675 | 14.8382 | 53.4175 | 0.74985 | 0.79141 | 0.61192 | 0.61211 | 17.6877 | 470.1581 | 78.6266
2023-09-06 06:00 | 2023-09-07 06:00 | 014-1 | MRČ Ludbreg - MRČ Zabok (stream 1) | Kromatografski uzorak | 2023-09-07 07:56 | 1.0151 | 0.98691 | 90.6486 | 5.8339 | 1.1087 | 1.5155 | 0.15886 | 0.14429 | 0.031788 | 0.042339 | 0.00046944 | 0.019074 | - | 0.0092415 | 0 | 0.00071152 | 9.9548 | 35.8374 | 10.5053 | 37.819 | 11.0296 | 39.7067 | 11.629 | 41.8644 | 45.7178 | 48.2381 | 12.6994 | 13.3995 | 14.0705 | 50.6538 | 14.8328 | 53.398 | 0.75298 | 0.79472 | 0.61447 | 0.61467 | 17.7613 | 468.1265 | 78.0208
2023-09-07 06:00 | 2023-09-08 06:00 | 014-1 | MRČ Ludbreg - MRČ Zabok (stream 1) | Kromatografski uzorak | 2023-09-08 07:56 | 0.96814 | 0.96721 | 90.8645 | 5.7007 | 1.1086 | 1.4995 | 0.15257 | 0.14404 | 0.028585 | 0.038302 | 0.00043036 | 0.017173 | - | 0.0085909 | 4.2536e-05 | 0.0011474 | 9.947 | 35.8091 | 10.4969 | 37.789 | 11.0214 | 39.6772 | 11.6204 | 41.8333 | 45.7309 | 48.2518 | 12.703 | 13.4033 | 14.0752 | 50.6707 | 14.8377 | 53.4158 | 0.75136 | 0.79301 | 0.61315 | 0.61334 | 17.7232 | 469.1333 | 78.349
2023-09-08 06:00 | 2023-09-09 06:00 | 014-1 | MRČ Ludbreg - MRČ Zabok (stream 1) | Kromatografski uzorak | 2023-09-09 07:56 | 0.80993 | 0.68919 | 91.3226 | 6.0901 | 0.82873 | 1.0881 | 0.099598 | 0.097964 | 0.018986 | 0.02655 | 0.00016395 | 0.0099843 | - | 0.0053224 | 0 | 0.00083776 | 9.9436 | 35.7971 | 10.4933 | 37.776 | 11.0194 | 39.6699 | 11.6181 | 41.8252 | 45.9539 | 48.4865 | 12.765 | 13.4685 | 14.146 | 50.9256 | 14.9122 | 53.6838 | 0.7436 | 0.78481 | 0.60682 | 0.607 | 17.5407 | 474.0247 | 79.2215
2023-09-09 06:00 | 2023-09-10 06:00 | 014-1 | MRČ Ludbreg - MRČ Zabok (stream 1) | Kromatografski uzorak | 2023-09-10 07:56 | 0.84552 | 0.72712 | 90.7469 | 6.7171 | 0.75403 | 0.96338 | 0.079209 | 0.073874 | 0.017759 | 0.025544 | 0.00011432 | 0.0087107 | - | 0.0037991 | 0 | 0.00034497 | 9.9604 | 35.8574 | 10.511 | 37.8397 | 11.0371 | 39.7335 | 11.6368 | 41.8924 | 45.9533 | 48.4862 | 12.7648 | 13.4684 | 14.1447 | 50.9208 | 14.9108 | 53.679 | 0.74612 | 0.78747 | 0.60887 | 0.60906 | 17.5998 | 472.5311 | 78.7839
2023-09-10 06:00 | 2023-09-11 06:00 | 014-1 | MRČ Ludbreg - MRČ Zabok (stream 1) | Kromatografski uzorak | 2023-09-11 07:56 | 0.82611 | 0.70586 | 90.8784 | 6.6104 | 0.76423 | 0.9792 | 0.081159 | 0.077389 | 0.017767 | 0.025534 | 9.6264e-05 | 0.008518 | - | 0.0040601 | 0 | 0.00044554 | 9.9591 | 35.8528 | 10.5097 | 37.8349 | 11.0359 | 39.7291 | 11.6355 | 41.8877 | 45.9713 | 48.5047 | 12.7698 | 13.4735 | 14.1505 | 50.9417 | 14.9168 | 53.7005 | 0.74536 | 0.78666 | 0.60825 | 0.60844 | 17.5819 | 472.9203 | 78.8753
2023-09-11 06:00 | 2023-09-12 06:00 | 014-1 | MRČ Ludbreg - MRČ Zabok (stream 1) | Kromatografski uzorak | 2023-09-12 07:56 | 1.1304 | 1.2208 | 89.4981 | 6.8092 | 1.0406 | 1.3415 | 0.11923 | 0.10702 | 0.022937 | 0.031502 | 0.00025372 | 0.013619 | - | 0.0057164 | 5.1798e-05 | 0.0006139 | 9.958 | 35.8487 | 10.5086 | 37.831 | 11.0316 | 39.7139 | 11.6312 | 41.8722 | 45.5443 | 48.0548 | 12.6512 | 13.3486 | 14.0153 | 50.4549 | 14.7745 | 53.1882 | 0.75921 | 0.8013 | 0.61956 | 0.61976 | 17.9078 | 464.3029 | 77.6612
2023-09-12 06:00 | 2023-09-13 06:00 | 014-1 | MRČ Ludbreg - MRČ Zabok (stream 1) | Kromatografski uzorak | 2023-09-13 07:56 | 1.1206 | 1.2238 | 89.6369 | 6.7112 | 1.019 | 1.3074 | 0.11462 | 0.10464 | 0.021147 | 0.029293 | 0.00025175 | 0.012553 | - | 0.005433 | 3.8381e-05 | 0.00046248 | 9.9448 | 35.8015 | 10.4947 | 37.7811 | 11.0176 | 39.6634 | 11.6164 | 41.8189 | 45.5183 | 48.0272 | 12.644 | 13.3409 | 14.0079 | 50.4284 | 14.7667 | 53.1601 | 0.75808 | 0.8001 | 0.61864 | 0.61883 | 17.8813 | 464.9925 | 77.9526
2023-09-13 06:00 | 2023-09-14 06:00 | 014-1 | MRČ Ludbreg - MRČ Zabok (stream 1) | Kromatografski uzorak | 2023-09-14 07:55 | 0.72771 | 0.69623 | 91.9788 | 5.5767 | 0.78007 | 1.0205 | 0.094049 | 0.093293 | 0.016186 | 0.022913 | 0.00013379 | 0.008797 | - | 0.0044762 | 0 | 0.00057646 | 9.9004 | 35.6416 | 10.4477 | 37.6117 | 10.9734 | 39.5043 | 11.5695 | 41.6503 | 45.8943 | 48.4192 | 12.7484 | 13.4498 | 14.1301 | 50.8685 | 14.894 | 53.6183 | 0.7392 | 0.78016 | 0.60323 | 0.60341 | 17.4373 | 477.0232 | 80.3507
2023-09-14 06:00 | 2023-09-15 06:00 | 014-1 | MRČ Ludbreg - MRČ Zabok (stream 1) | Kromatografski uzorak | 2023-09-15 07:55 | 0.21209 | 0.082281 | 95.7356 | 3.4705 | 0.36158 | 0.49954 | 0.056325 | 0.065331 | 0.0041101 | 0.0073944 | 3.541e-05 | 0.0032456 | - | 0.00064522 | 0 | 0.0008697 | 9.7634 | 35.1483 | 10.3028 | 37.0901 | 10.8308 | 38.9908 | 11.4188 | 41.1075 | 46.1898 | 48.7349 | 12.8305 | 13.5375 | 14.2332 | 51.2395 | 15.0038 | 54.0136 | 0.70958 | 0.74887 | 0.57905 | 0.57921 | 16.7411 | 496.6639 | 86.2794
2023-09-15 06:00 | 2023-09-16 06:00 | 014-1 | MRČ Ludbreg - MRČ Zabok (stream 1) | Kromatografski uzorak | 2023-09-16 07:56 | 0.12255 | 0 | 96.3155 | 3.1516 | 0.29141 | 0.41035 | 0.049808 | 0.06012 | 0.0018224 | 0.0044937 | 8.9447e-06 | 0.0020964 | - | 0 | 0 | 0.00059106 | 9.7407 | 35.0666 | 10.2788 | 37.0038 | 10.8071 | 38.9056 | 11.3937 | 41.0175 | 46.2318 | 48.7793 | 12.8422 | 13.5498 | 14.2481 | 51.2931 | 15.0195 | 54.0702 | 0.705 | 0.74404 | 0.57532 | 0.57547 | 16.6334 | 499.8674 | 87.4157
2023-09-01 06:00 | 2023-09-02 06:00 | 014-4 | MRČ Ludbreg - MRS Varaždin I (stream 4) | Kromatografski uzorak | 2023-09-02 07:56 | 4.3836 | 0 | 91.229 | 3.9871 | 0.3786 | 0.40023 | 0.0059695 | 0.012166 | 0.00088941 | 0.0010402 | 0 | 0.00087428 | - | 0.000328 | 0.00014353 | 0.00021705 | 9.3899 | 33.8037 | 9.9086 | 35.671 | 10.4154 | 37.4954 | 10.9807 | 39.5306 | 43.7734 | 46.1853 | 12.1593 | 12.8293 | 13.4872 | 48.5538 | 14.2174 | 51.1826 | 0.73079 | 0.77125 | 0.59636 | 0.59652 | 17.2432 | 482.1905 | 85.4779
2023-09-02 06:00 | 2023-09-03 06:00 | 014-4 | MRČ Ludbreg - MRS Varaždin I (stream 4) | Kromatografski uzorak | 2023-09-03 08:42 | 4.399 | 0 | 91.25 | 3.9701 | 0.36381 | 0.3809 | 0.0048625 | 0.010685 | 0.00050734 | 0.00062814 | 0 | 0.00022929 | - | 0 | 0 | 0.00018009 | 9.3838 | 33.7816 | 9.9021 | 35.6476 | 10.4087 | 37.4714 | 10.9737 | 39.5053 | 43.7538 | 46.1646 | 12.1538 | 12.8235 | 13.4813 | 48.5329 | 14.2113 | 51.1605 | 0.73048 | 0.77093 | 0.59611 | 0.59627 | 17.2361 | 482.39 | 85.6358
2023-09-03 06:00 | 2023-09-04 06:00 | 014-4 | MRČ Ludbreg - MRS Varaždin I (stream 4) | Kromatografski uzorak | 2023-09-04 07:56 | 4.3377 | 0 | 91.2057 | 4.034 | 0.40112 | 0.4226 | 0.0061086 | 0.013167 | 0.00063566 | 0.00076754 | 0 | 0.00045997 | - | 0.00012193 | 4.5869e-05 | 0.00017413 | 9.4008 | 33.843 | 9.9201 | 35.7125 | 10.4272 | 37.5381 | 10.9933 | 39.5757 | 43.8153 | 46.2296 | 12.1709 | 12.8416 | 13.4998 | 48.5992 | 14.2307 | 51.2304 | 0.73108 | 0.77157 | 0.5966 | 0.59676 | 17.2502 | 481.9958 | 85.2946
2023-09-04 06:00 | 2023-09-05 06:00 | 014-4 | MRČ Ludbreg - MRS Varaždin I (stream 4) | Kromatografski uzorak | 2023-09-05 07:56 | 1.332 | 0.74233 | 90.5669 | 6.4423 | 0.71302 | 0.9165 | 0.083355 | 0.071362 | 0.015692 | 0.020313 | 7.9869e-05 | 0.0085329 | - | 0.0034493 | 4.7741e-05 | 0.00064523 | 9.8846 | 35.5847 | 10.4311 | 37.5518 | 10.9541 | 39.4347 | 11.5492 | 41.577 | 45.5916 | 48.1058 | 12.6643 | 13.3627 | 14.0345 | 50.5243 | 14.7951 | 53.2623 | 0.74648 | 0.78784 | 0.60917 | 0.60935 | 17.6088 | 472.2171 | 79.3432
2023-09-05 06:00 | 2023-09-06 06:00 | 014-4 | MRČ Ludbreg - MRS Varaždin I (stream 4) | Kromatografski uzorak | 2023-09-06 07:57 | 1.0082 | 0.87116 | 90.6396 | 6.3549 | 0.85166 | 1.1261 | 0.10917 | 0.096436 | 0.021417 | 0.028432 | 0.00021241 | 0.012511 | - | 0.005428 | 1.3478e-05 | 0.00085312 | 9.9347 | 35.7651 | 10.484 | 37.7424 | 11.0085 | 39.6306 | 11.6066 | 41.7839 | 45.7504 | 48.2699 | 12.7084 | 13.4083 | 14.082 | 50.6952 | 14.8441 | 53.4387 | 0.74895 | 0.79046 | 0.61118 | 0.61137 | 17.6666 | 470.7209 | 78.7427
2023-09-06 06:00 | 2023-09-07 06:00 | 014-4 | MRČ Ludbreg - MRS Varaždin I (stream 4) | Kromatografski uzorak | 2023-09-07 07:56 | 1.0164 | 0.98804 | 90.6415 | 5.8397 | 1.1078 | 1.5143 | 0.15876 | 0.14416 | 0.031756 | 0.042308 | 0.00046502 | 0.019053 | - | 0.00905 | 2.1161e-05 | 0.0009839 | 9.9549 | 35.8377 | 10.5053 | 37.8192 | 11.0297 | 39.7069 | 11.6291 | 41.8646 | 45.7168 | 48.2369 | 12.6991 | 13.3992 | 14.0702 | 50.6526 | 14.8324 | 53.3967 | 0.75303 | 0.79476 | 0.61451 | 0.6147 | 17.7623 | 468.0994 | 78.0182
2023-09-07 06:00 | 2023-09-08 06:00 | 014-4 | MRČ Ludbreg - MRS Varaždin I (stream 4) | Kromatografski uzorak | 2023-09-08 07:56 | 0.96719 | 0.9663 | 90.8714 | 5.6974 | 1.1072 | 1.4977 | 0.15251 | 0.14396 | 0.028539 | 0.038246 | 0.00044381 | 0.017138 | - | 0.0087015 | 0 | 0.0010059 | 9.9466 | 35.8076 | 10.4965 | 37.7875 | 11.021 | 39.6757 | 11.6199 | 41.8316 | 45.7309 | 48.2518 | 12.703 | 13.4033 | 14.0752 | 50.6709 | 14.8378 | 53.4159 | 0.7513 | 0.79294 | 0.6131 | 0.61329 | 17.7218 | 469.1721 | 78.36
2023-09-08 06:00 | 2023-09-09 06:00 | 014-4 | MRČ Ludbreg - MRS Varaždin I (stream 4) | Kromatografski uzorak | 2023-09-09 07:56 | 0.80905 | 0.68698 | 91.3359 | 6.0808 | 0.82814 | 1.0873 | 0.099632 | 0.098004 | 0.018964 | 0.026511 | 0.00016961 | 0.0099594 | - | 0.0053727 | 0 | 0.00056145 | 9.943 | 35.7948 | 10.4927 | 37.7736 | 11.0188 | 39.6675 | 11.6174 | 41.8227 | 45.9542 | 48.4868 | 12.7651 | 13.4686 | 14.1461 | 50.9261 | 14.9123 | 53.6843 | 0.74349 | 0.7847 | 0.60673 | 0.60692 | 17.5382 | 474.0918 | 79.237
2023-09-09 06:00 | 2023-09-10 06:00 | 014-4 | MRČ Ludbreg - MRS Varaždin I (stream 4) | Kromatografski uzorak | 2023-09-10 07:56 | 0.84345 | 0.72741 | 90.7546 | 6.7095 | 0.75479 | 0.96503 | 0.079583 | 0.074177 | 0.017777 | 0.025562 | 0.00013329 | 0.0087208 | - | 0.0037529 | 0 | 0.00053594 | 9.9604 | 35.8573 | 10.511 | 37.8397 | 11.0371 | 39.7334 | 11.6367 | 41.8923 | 45.9539 | 48.4868 | 12.765 | 13.4686 | 14.1449 | 50.9215 | 14.911 | 53.6797 | 0.7461 | 0.78744 | 0.60885 | 0.60904 | 17.5993 | 472.4398 | 78.7897
2023-09-10 06:00 | 2023-09-11 06:00 | 014-4 | MRČ Ludbreg - MRS Varaždin I (stream 4) | Kromatografski uzorak | 2023-09-11 07:56 | 0.8246 | 0.70386 | 90.8864 | 6.6081 | 0.76246 | 0.97704 | 0.081091 | 0.077217 | 0.017707 | 0.025464 | 0.00012322 | 0.0084666 | - | 0.0040577 | 0 | 0.00045605 | 9.9589 | 35.8521 | 10.5095 | 37.8341 | 11.0357 | 39.7284 | 11.6353 | 41.8869 | 45.9727 | 48.5061 | 12.7702 | 13.4739 | 14.1509 | 50.9433 | 14.9173 | 53.7022 | 0.74528 | 0.78659 | 0.60819 | 0.60838 | 17.5801 | 472.967 | 78.8862
2023-09-11 06:00 | 2023-09-12 06:00 | 014-4 | MRČ Ludbreg - MRS Varaždin I (stream 4) | Kromatografski uzorak | 2023-09-12 07:56 | 1.1253 | 1.2136 | 89.5243 | 6.8007 | 1.0361 | 1.3361 | 0.11884 | 0.10665 | 0.022865 | 0.031399 | 0.00026932 | 0.013593 | - | 0.0057258 | 1.3006e-05 | 0.00066167 | 9.9576 | 35.8475 | 10.5083 | 37.8297 | 11.0313 | 39.7128 | 11.6308 | 41.871 | 45.5498 | 48.0606 | 12.6527 | 13.3502 | 14.017 | 50.4613 | 14.7764 | 53.1949 | 0.75898 | 0.80105 | 0.61937 | 0.61957 | 17.9023 | 464.4467 | 77.6855
2023-09-12 06:00 | 2023-09-13 06:00 | 014-4 | MRČ Ludbreg - MRS Varaždin I (stream 4) | Kromatografski uzorak | 2023-09-13 07:56 | 1.1168 | 1.2182 | 89.6569 | 6.7031 | 1.0167 | 1.305 | 0.1146 | 0.10454 | 0.021136 | 0.029281 | 0.00026372 | 0.012548 | - | 0.0053335 | 1.251e-05 | 0.00061385 | 9.9448 | 35.8013 | 10.4947 | 37.7809 | 11.0176 | 39.6634 | 11.6163 | 41.8189 | 45.523 | 48.0321 | 12.6453 | 13.3423 | 14.0094 | 50.4338 | 14.7683 | 53.1657 | 0.75792 | 0.79993 | 0.61851 | 0.6187 | 17.8775 | 465.0934 | 77.9671
2023-09-13 06:00 | 2023-09-14 06:00 | 014-4 | MRČ Ludbreg - MRS Varaždin I (stream 4) | Kromatografski uzorak | 2023-09-14 07:55 | 0.7324 | 0.70257 | 91.9462 | 5.5947 | 0.78307 | 1.0242 | 0.094233 | 0.093377 | 0.016313 | 0.023058 | 0.00011801 | 0.0089732 | - | 0.004494 | 0 | 0.00052704 | 9.9013 | 35.6448 | 10.4487 | 37.6152 | 10.9744 | 39.5077 | 11.5705 | 41.6539 | 45.8906 | 48.4152 | 12.7474 | 13.4487 | 14.1289 | 50.864 | 14.8927 | 53.6136 | 0.73946 | 0.78043 | 0.60344 | 0.60362 | 17.4434 | 476.8588 | 80.308
2023-09-14 06:00 | 2023-09-15 06:00 | 014-4 | MRČ Ludbreg - MRS Varaždin I (stream 4) | Kromatografski uzorak | 2023-09-15 07:55 | 0.21652 | 0.087432 | 95.7026 | 3.4875 | 0.36686 | 0.50594 | 0.05674 | 0.065837 | 0.0042015 | 0.0075348 | 2.0952e-05 | 0.0032832 | - | 0.0006466 | 0 | 0.00082537 | 9.7648 | 35.1532 | 10.3043 | 37.0953 | 10.8322 | 38.996 | 11.4203 | 41.113 | 46.1877 | 48.7326 | 12.8299 | 13.5368 | 14.2324 | 51.2366 | 15.003 | 54.0106 | 0.70985 | 0.74916 | 0.57927 | 0.57943 | 16.7474 | 496.4779 | 86.2142
2023-09-15 06:00 | 2023-09-16 06:00 | 014-4 | MRČ Ludbreg - MRS Varaždin I (stream 4) | Kromatografski uzorak | 2023-09-16 07:56 | 0.12226 | 0 | 96.3143 | 3.1524 | 0.29193 | 0.4111 | 0.049956 | 0.060239 | 0.00182 | 0.0044963 | 1.6998e-05 | 0.0021232 | - | 0 | 0 | 0.00051806 | 9.7409 | 35.0673 | 10.279 | 37.0045 | 10.8073 | 38.9063 | 11.394 | 41.0182 | 46.2323 | 48.7798 | 12.8423 | 13.5499 | 14.2482 | 51.2936 | 15.0197 | 54.0708 | 0.70501 | 0.74405 | 0.57532 | 0.57548 | 16.6337 | 499.859 | 87.409
2023-09-01 06:00 | 2023-09-02 06:00 | 002-3 | MRČ Zabok - MRČ Ludbreg (stream 3) | Kromatografski uzorak | 2023-09-02 07:56 | 3.5662 | 0.16497 | 91.2717 | 4.2866 | 0.60455 | 0.71057 | 0.039198 | 0.048853 | 0.0055481 | 0.0074985 | 0.00010881 | 0.0036533 | - | 0.0011679 | 0 | 0 | 9.527 | 34.2972 | 10.0533 | 36.1921 | 10.5647 | 38.0329 | 11.1383 | 40.0978 | 44.2912 | 46.734 | 12.3031 | 12.9817 | 13.6432 | 49.1156 | 14.3826 | 51.7774 | 0.73472 | 0.77541 | 0.59957 | 0.59974 | 17.3349 | 479.6553 | 83.4483
2023-09-02 06:00 | 2023-09-03 06:00 | 002-3 | MRČ Zabok - MRČ Ludbreg (stream 3) | Kromatografski uzorak | 2023-09-03 08:42 | 0.86405 | 0.79973 | 91.7306 | 5.2233 | 1.0295 | 1.3823 | 0.13616 | 0.14108 | 0.02251 | 0.030066 | 0.00048361 | 0.013865 | - | 0.0086453 | 0 | 0 | 9.9153 | 35.695 | 10.4634 | 37.6683 | 10.9885 | 39.5585 | 11.5855 | 41.7078 | 45.8039 | 48.3286 | 12.7233 | 13.4246 | 14.1004 | 50.7616 | 14.8642 | 53.5113 | 0.7442 | 0.78544 | 0.60731 | 0.6075 | 17.555 | 473.6269 | 79.5093
2023-09-03 06:00 | 2023-09-04 06:00 | 002-3 | MRČ Zabok - MRČ Ludbreg (stream 3) | Kromatografski uzorak | 2023-09-04 07:56 | 1.0209 | 0.79875 | 90.5417 | 6.6682 | 0.75216 | 0.97057 | 0.089448 | 0.077355 | 0.017111 | 0.022111 | 0.00017405 | 0.010794 | - | 0.0014068 | 1.2192e-05 | 0 | 9.9345 | 35.7641 | 10.4837 | 37.7413 | 11.0084 | 39.6302 | 11.6065 | 41.7834 | 45.7869 | 48.3104 | 12.7186 | 13.4196 | 14.0935 | 50.7365 | 14.8568 | 53.4846 | 0.74765 | 0.78908 | 0.61012 | 0.61031 | 17.636 | 471.4651 | 78.8335
2023-09-04 06:00 | 2023-09-05 06:00 | 002-3 | MRČ Zabok - MRČ Ludbreg (stream 3) | Kromatografski uzorak | 2023-09-05 07:56 | 1.0321 | 0.84681 | 90.5573 | 6.4589 | 0.8429 | 1.105 | 0.10455 | 0.092104 | 0.021135 | 0.027866 | 0.0002924 | 0.01368 | - | 0.0024964 | 0 | 0 | 9.9376 | 35.7755 | 10.4871 | 37.7534 | 11.0116 | 39.6418 | 11.6099 | 41.7957 | 45.762 | 48.2821 | 12.7117 | 13.4117 | 14.0854 | 50.7076 | 14.8477 | 53.4517 | 0.74901 | 0.79052 | 0.61123 | 0.61142 | 17.6679 | 470.6855 | 78.6151
2023-09-05 06:00 | 2023-09-06 06:00 | 002-3 | MRČ Zabok - MRČ Ludbreg (stream 3) | Kromatografski uzorak | 2023-09-06 07:57 | 1.0176 | 1.0115 | 90.631 | 5.8287 | 1.1261 | 1.5112 | 0.14961 | 0.14236 | 0.028843 | 0.038643 | 0.00051352 | 0.017343 | - | 0.0077486 | 0 | 0 | 9.9484 | 35.8141 | 10.4984 | 37.7943 | 11.0226 | 39.6813 | 11.6216 | 41.8377 | 45.6886 | 48.2072 | 12.6913 | 13.3909 | 14.0617 | 50.622 | 14.8235 | 53.3644 | 0.75297 | 0.7947 | 0.61446 | 0.61465 | 17.7609 | 468.1366 | 78.1503
2023-09-06 06:00 | 2023-09-07 06:00 | 002-3 | MRČ Zabok - MRČ Ludbreg (stream 3) | Kromatografski uzorak | 2023-09-07 07:56 | 0.88732 | 0.85281 | 91.4346 | 5.3209 | 1.122 | 1.5043 | 0.14821 | 0.15172 | 0.025151 | 0.034005 | 0.00052138 | 0.016831 | - | 0.0058627 | 0 | 0 | 9.9357 | 35.7685 | 10.485 | 37.746 | 11.0101 | 39.6363 | 11.6083 | 41.7899 | 45.8065 | 48.3311 | 12.724 | 13.4253 | 14.0999 | 50.7598 | 14.8636 | 53.5091 | 0.7472 | 0.78861 | 0.60975 | 0.60994 | 17.6253 | 471.7531 | 78.8696
2023-09-07 06:00 | 2023-09-08 06:00 | 002-3 | MRČ Zabok - MRČ Ludbreg (stream 3) | Kromatografski uzorak | 2023-09-08 07:56 | 0.80948 | 0.65244 | 91.1353 | 6.4069 | 0.77224 | 0.99583 | 0.084815 | 0.082253 | 0.01813 | 0.025643 | 0.0001896 | 0.011819 | - | 0.00073906 | 0 | 0 | 9.9533 | 35.8319 | 10.5036 | 37.8128 | 11.0299 | 39.7077 | 11.6292 | 41.8651 | 45.9972 | 48.5323 | 12.777 | 13.4812 | 14.1591 | 50.9726 | 14.9259 | 53.7334 | 0.74364 | 0.78485 | 0.60685 | 0.60704 | 17.5416 | 473.9977 | 78.9994
2023-09-08 06:00 | 2023-09-09 06:00 | 002-3 | MRČ Zabok - MRČ Ludbreg (stream 3) | Kromatografski uzorak | 2023-09-09 07:56 | 0.83941 | 0.71146 | 90.7721 | 6.6965 | 0.77097 | 0.98053 | 0.078692 | 0.075455 | 0.017945 | 0.025831 | 0.00015383 | 0.01148 | - | 0 | 0 | 0 | 9.9629 | 35.8665 | 10.5137 | 37.8494 | 11.0399 | 39.7436 | 11.6397 | 41.903 | 45.9705 | 48.5043 | 12.7696 | 13.4734 | 14.1499 | 50.9397 | 14.9164 | 53.699 | 0.74594 | 0.78728 | 0.60873 | 0.60892 | 17.5956 | 472.5369 | 78.682
2023-09-09 06:00 | 2023-09-10 06:00 | 002-3 | MRČ Zabok - MRČ Ludbreg (stream 3) | Kromatografski uzorak | 2023-09-10 07:56 | 0.86641 | 0.76173 | 90.6643 | 6.6689 | 0.81365 | 1.0387 | 0.085715 | 0.080937 | 0.018849 | 0.026817 | 0.00021132 | 0.011506 | - | 0.0009755 | 0 | 0 | 9.9636 | 35.869 | 10.5144 | 37.852 | 11.0403 | 39.7452 | 11.6402 | 41.9047 | 45.9319 | 48.4626 | 12.7589 | 13.4618 | 14.1377 | 50.8956 | 14.9032 | 53.6514 | 0.74733 | 0.78874 | 0.60986 | 0.61005 | 17.6282 | 471.6909 | 78.5573
2023-09-10 06:00 | 2023-09-11 06:00 | 002-3 | MRČ Zabok - MRČ Ludbreg (stream 3) | Kromatografski uzorak | 2023-09-11 07:56 | 1.1428 | 1.223 | 89.4893 | 6.7835 | 1.0612 | 1.3613 | 0.11876 | 0.1081 | 0.022971 | 0.031587 | 0.0004279 | 0.013775 | - | 0.0045012 | 0 | 0 | 9.9571 | 35.8455 | 10.5077 | 37.8276 | 11.0306 | 39.7103 | 11.6301 | 41.8684 | 45.5363 | 48.0464 | 12.649 | 13.3462 | 14.0128 | 50.446 | 14.7719 | 53.1788 | 0.75934 | 0.80143 | 0.61966 | 0.61986 | 17.9108 | 464.2216 | 77.6311
2023-09-11 06:00 | 2023-09-12 06:00 | 002-3 | MRČ Zabok - MRČ Ludbreg (stream 3) | Kromatografski uzorak | 2023-09-12 07:56 | 0.9339 | 0.94881 | 90.5975 | 6.31 | 0.93907 | 1.2097 | 0.10581 | 0.10146 | 0.019897 | 0.027692 | 0.00031454 | 0.013094 | - | 0.0023596 | 0 | 0 | 9.9421 | 35.7914 | 10.4917 | 37.7703 | 11.0163 | 39.6588 | 11.6149 | 41.8138 | 45.7486 | 48.2679 | 12.708 | 13.4077 | 14.0811 | 50.692 | 14.8431 | 53.4352 | 0.75012 | 0.79169 | 0.61214 | 0.61233 | 17.694 | 469.981 | 78.6226
2023-09-12 06:00 | 2023-09-13 06:00 | 002-3 | MRČ Zabok - MRČ Ludbreg (stream 3) | Kromatografski uzorak | 2023-09-13 07:56 | 0.55187 | 0.48799 | 93.4056 | 4.7135 | 0.63902 | 0.84101 | 0.080636 | 0.084132 | 0.011478 | 0.01688 | 0.00019708 | 0.0074257 | - | 0.0012392 | 0 | 0 | 9.8416 | 35.4299 | 10.3855 | 37.3879 | 10.9118 | 39.2827 | 11.5045 | 41.416 | 45.97 | 48.4954 | 12.7695 | 13.4709 | 14.1581 | 50.9693 | 14.9223 | 53.7202 | 0.72815 | 0.76848 | 0.59421 | 0.59438 | 17.1776 | 484.3884 | 82.443
2023-09-13 06:00 | 2023-09-14 06:00 | 002-3 | MRČ Zabok - MRČ Ludbreg (stream 3) | Kromatografski uzorak | 2023-09-14 07:55 | 0.17631 | 0.044876 | 95.9586 | 3.3606 | 0.33343 | 0.45956 | 0.052545 | 0.062631 | 0.0030972 | 0.0061401 | 6.4438e-05 | 0.0016539 | - | 0 | 0 | 0 | 9.7546 | 35.1165 | 10.2935 | 37.0565 | 10.8216 | 38.9577 | 11.4091 | 41.0726 | 46.21 | 48.7562 | 12.8361 | 13.5434 | 14.2402 | 51.2647 | 15.0112 | 54.0402 | 0.70768 | 0.74687 | 0.5775 | 0.57766 | 16.6964 | 497.99 | 86.7314
2023-09-14 06:00 | 2023-09-15 06:00 | 002-3 | MRČ Zabok - MRČ Ludbreg (stream 3) | Kromatografski uzorak | 2023-09-15 07:55 | 0.12005 | 0 | 96.3045 | 3.1612 | 0.2967 | 0.41429 | 0.049601 | 0.060497 | 0.0018347 | 0.0045304 | 6.1992e-05 | 0.0010675 | - | 0 | 0 | 0 | 9.7418 | 35.0705 | 10.28 | 37.0078 | 10.8083 | 38.9097 | 11.395 | 41.0219 | 46.2351 | 48.7828 | 12.8431 | 13.5508 | 14.2491 | 51.2966 | 15.0205 | 54.0739 | 0.70505 | 0.74409 | 0.57536 | 0.57551 | 16.6347 | 499.829 | 87.4006
2023-09-15 06:00 | 2023-09-16 06:00 | 002-3 | MRČ Zabok - MRČ Ludbreg (stream 3) | Kromatografski uzorak | 2023-09-16 07:56 | 0.11345 | 0 | 96.3912 | 3.1335 | 0.26447 | 0.36184 | 0.040626 | 0.049765 | 0.0017862 | 0.0040829 | 2.2023e-05 | 0.0010864 | - | 0 | 0 | 0 | 9.7312 | 35.0322 | 10.2687 | 36.9674 | 10.7969 | 38.8688 | 11.383 | 40.9786 | 46.2158 | 48.7623 | 12.8377 | 13.5451 | 14.2437 | 51.2772 | 15.0148 | 54.0534 | 0.7041 | 0.74309 | 0.57458 | 0.57474 | 16.6124 | 500.5 | 87.7509
2023-09-01 06:00 | 2023-09-02 06:00 | 010-1 | MRS Varaždin I stream 1 | Kromatografski uzorak | 2023-09-02 07:56 | 4.3547 | 9.9807e-05 | 91.1288 | 4.0689 | 0.42211 | 0.44756 | 0.0075369 | 0.013958 | 0.00089996 | 0.00114 | 0 | - | 0.0019168 | - | - | - | 9.4059 | 33.8612 | 9.9256 | 35.7322 | 10.4327 | 37.5577 | 10.999 | 39.5965 | 43.8199 | 46.235 | 12.1722 | 12.843 | 13.501 | 48.6035 | 14.232 | 51.2352 | 0.73172 | 0.77224 | 0.59712 | 0.59728 | 17.2652 | 481.5769 | 85.0873
2023-09-02 06:00 | 2023-09-03 06:00 | 010-1 | MRS Varaždin I stream 1 | Kromatografski uzorak | 2023-09-03 08:42 | 4.3981 | 6.3131e-05 | 91.2089 | 4.0073 | 0.36858 | 0.38561 | 0.0050708 | 0.010128 | 0.00046576 | 0.00063726 | 0 | - | 0.00072209 | - | - | - | 9.3878 | 33.796 | 9.9064 | 35.6632 | 10.4131 | 37.4872 | 10.9784 | 39.5222 | 43.7637 | 46.1758 | 12.1566 | 12.8266 | 13.4844 | 48.5439 | 14.2145 | 51.172 | 0.73078 | 0.77124 | 0.59635 | 0.5965 | 17.2426 | 482.2077 | 85.5321
2023-09-03 06:00 | 2023-09-04 06:00 | 010-1 | MRS Varaždin I stream 1 | Kromatografski uzorak | 2023-09-04 07:56 | 4.3595 | 5.3475e-05 | 91.2274 | 4.0188 | 0.37711 | 0.39424 | 0.0052749 | 0.010541 | 0.00045868 | 0.00063991 | 0 | - | 0.0002177 | - | - | - | 9.3922 | 33.8118 | 9.9119 | 35.6828 | 10.418 | 37.5046 | 10.9835 | 39.5405 | 43.7855 | 46.1986 | 12.1626 | 12.833 | 13.491 | 48.5676 | 14.2226 | 51.2015 | 0.73073 | 0.77119 | 0.59631 | 0.59647 | 17.2418 | 482.2291 | 85.4781
2023-09-04 06:00 | 2023-09-05 06:00 | 010-1 | MRS Varaždin I stream 1 | Kromatografski uzorak | 2023-09-05 07:56 | 2.323 | 0.47991 | 90.7865 | 5.6252 | 0.6311 | 0.78546 | 0.066879 | 0.054527 | 0.01023 | 0.01371 | 0.00014606 | - | 0.0088681 | - | - | - | 9.7306 | 35.03 | 10.2685 | 36.9666 | 10.7864 | 38.8309 | 11.3723 | 40.9401 | 45.0278 | 47.51 | 12.5077 | 13.1972 | 13.8649 | 49.9135 | 14.6158 | 52.617 | 0.74151 | 0.78259 | 0.60511 | 0.60529 | 17.4931 | 475.3588 | 81.3174
2023-09-05 06:00 | 2023-09-06 06:00 | 010-1 | MRS Varaždin I stream 1 | Kromatografski uzorak | 2023-09-06 07:57 | 1.1744 | 0.86105 | 90.132 | 6.7473 | 0.81952 | 1.0852 | 0.11777 | 0.083698 | 0.020689 | 0.026959 | 0.00028745 | - | 0.016269 | - | - | - | 9.9318 | 35.7544 | 10.481 | 37.7315 | 11.0061 | 39.622 | 11.6041 | 41.7748 | 45.8503 | 48.3782 | 12.7362 | 13.4384 | 14.1138 | 50.8097 | 14.8785 | 53.5625 | 0.74523 | 0.78653 | 0.60814 | 0.60833 | 17.7254 | 469.1037 | 78.4
2023-09-06 06:00 | 2023-09-07 06:00 | 010-1 | MRS Varaždin I stream 1 | Kromatografski uzorak | 2023-09-07 07:56 | 1.0361 | 1.0224 | 90.4009 | 5.998 | 1.1297 | 1.5425 | 0.17334 | 0.13942 | 0.030179 | 0.040563 | 0.0011696 | - | 0.028085 | - | - | - | 9.9664 | 35.8792 | 10.5177 | 37.8636 | 11.0419 | 39.7509 | 11.642 | 41.9114 | 45.7127 | 48.2333 | 12.698 | 13.3981 | 14.0682 | 50.6456 | 14.8305 | 53.3897 | 0.75491 | 0.79676 | 0.61605 | 0.61624 | 17.8057 | 466.9635 | 77.8662
2023-09-07 06:00 | 2023-09-08 06:00 | 010-1 | MRS Varaždin I stream 1 | Kromatografski uzorak | 2023-09-08 07:56 | 1.0065 | 0.99139 | 90.5263 | 5.9076 | 1.1419 | 1.5682 | 0.17833 | 0.14277 | 0.031797 | 0.042506 | 0.0012604 | - | 0.029556 | - | - | - | 9.9706 | 35.894 | 10.522 | 37.8792 | 11.0466 | 39.7677 | 11.6469 | 41.929 | 45.7517 | 48.2745 | 12.7088 | 13.4096 | 14.0803 | 50.6893 | 14.8432 | 53.4357 | 0.75425 | 0.79605 | 0.6155 | 0.6157 | 17.7909 | 467.3473 | 77.8485
2023-09-08 06:00 | 2023-09-09 06:00 | 010-1 | MRS Varaždin I stream 1 | Kromatografski uzorak | 2023-09-09 07:56 | 0.87292 | 0.81698 | 91.2623 | 5.6594 | 1.0254 | 1.3884 | 0.15206 | 0.13111 | 0.023466 | 0.032046 | 0.00098597 | - | 0.023386 | - | - | - | 9.9473 | 35.8102 | 10.4977 | 37.7918 | 11.0231 | 39.6833 | 11.6221 | 41.8397 | 45.8611 | 48.3882 | 12.7392 | 13.4412 | 14.1166 | 50.8196 | 14.8808 | 53.571 | 0.74727 | 0.78858 | 0.60973 | 0.60992 | 17.627 | 471.7102 | 78.8684
2023-09-09 06:00 | 2023-09-10 06:00 | 010-1 | MRS Varaždin I stream 1 | Kromatografski uzorak | 2023-09-10 07:56 | 0.83997 | 0.71006 | 90.7497 | 6.6974 | 0.77435 | 1.0029 | 0.094107 | 0.0758 | 0.018171 | 0.026347 | 0.00033932 | - | 0.013755 | - | - | - | 9.9687 | 35.8874 | 10.52 | 37.8719 | 11.0462 | 39.7663 | 11.6464 | 41.9271 | 45.9832 | 48.5185 | 12.7731 | 13.4774 | 14.1537 | 50.9534 | 14.9205 | 53.7138 | 0.7464 | 0.78777 | 0.6091 | 0.60929 | 17.6065 | 472.2524 | 78.7041
2023-09-10 06:00 | 2023-09-11 06:00 | 010-1 | MRS Varaždin I stream 1 | Kromatografski uzorak | 2023-09-11 07:56 | 0.82201 | 0.69349 | 90.7987 | 6.6943 | 0.7697 | 0.99149 | 0.089708 | 0.075026 | 0.017494 | 0.025798 | 0.00031275 | - | 0.013449 | - | - | - | 9.9694 | 35.89 | 10.5207 | 37.8746 | 11.0471 | 39.7695 | 11.6474 | 41.9305 | 46.0016 | 48.5379 | 12.7782 | 13.4827 | 14.1595 | 50.9741 | 14.9266 | 53.7357 | 0.74591 | 0.78725 | 0.6087 | 0.60889 | 17.5948 | 472.5564 | 78.7449
2023-09-11 06:00 | 2023-09-12 06:00 | 010-1 | MRS Varaždin I stream 1 | Kromatografski uzorak | 2023-09-12 07:56 | 1.0152 | 1.0124 | 89.9133 | 6.7926 | 0.96977 | 1.2665 | 0.12479 | 0.097763 | 0.022724 | 0.03173 | 0.00061207 | - | 0.019063 | - | - | - | 9.9761 | 35.9141 | 10.5279 | 37.9004 | 11.0524 | 39.7886 | 11.6531 | 41.9511 | 45.7511 | 48.2738 | 12.7086 | 13.4094 | 14.0797 | 50.6869 | 14.8426 | 53.4332 | 0.75516 | 0.79702 | 0.61625 | 0.61644 | 17.8123 | 466.8269 | 77.8517
2023-09-12 06:00 | 2023-09-13 06:00 | 010-1 | MRS Varaždin I stream 1 | Kromatografski uzorak | 2023-09-13 07:56 | 1.1496 | 1.27 | 89.4192 | 6.7959 | 1.0564 | 1.3654 | 0.13214 | 0.10529 | 0.021451 | 0.030138 | 0.00070927 | - | 0.019286 | - | - | - | 9.9547 | 35.8367 | 10.5052 | 37.8189 | 11.0279 | 39.7005 | 11.6273 | 41.8583 | 45.5007 | 48.0097 | 12.6391 | 13.336 | 14.0018 | 50.4064 | 14.7605 | 53.1376 | 0.76016 | 0.8023 | 0.62033 | 0.62053 | 17.9301 | 463.7199 | 77.7457
2023-09-13 06:00 | 2023-09-14 06:00 | 010-1 | MRS Varaždin I stream 1 | Kromatografski uzorak | 2023-09-14 07:55 | 0.81778 | 0.79877 | 91.1331 | 6.0843 | 0.88767 | 1.1661 | 0.1168 | 0.098728 | 0.018975 | 0.026972 | 0.00047798 | - | 0.016436 | - | - | - | 9.9453 | 35.8031 | 10.4953 | 37.7829 | 11.0209 | 39.6752 | 11.6197 | 41.831 | 45.8895 | 48.4196 | 12.7471 | 13.4499 | 14.1257 | 50.8525 | 14.8909 | 53.6073 | 0.74598 | 0.78734 | 0.60876 | 0.60896 | 17.5966 | 472.5698 | 79.1388
2023-09-14 06:00 | 2023-09-15 06:00 | 010-1 | MRS Varaždin I stream 1 | Kromatografski uzorak | 2023-09-15 07:55 | 0.41445 | 0.33133 | 94.2948 | 4.236 | 0.53483 | 0.72338 | 0.082099 | 0.076609 | 0.0082475 | 0.013177 | 0.00021359 | - | 0.008202 | - | - | - | 9.8154 | 35.3354 | 10.3579 | 37.2885 | 10.8849 | 39.1857 | 11.4774 | 41.3188 | 46.0653 | 48.6046 | 12.7959 | 13.5013 | 14.1897 | 51.0829 | 14.9581 | 53.8493 | 0.72123 | 0.76143 | 0.58875 | 0.58872 | 17.015 | 488.9393 | 84.0889
2023-09-15 06:00 | 2023-09-16 06:00 | 010-1 | MRS Varaždin I stream 1 | Kromatografski uzorak | 2023-09-16 07:56 | 0.13581 | 0.012419 | 96.1584 | 3.2573 | 0.30708 | 0.43608 | 0.058309 | 0.060681 | 0.0020559 | 0.0050514 | 1.5714e-05 | - | 0.0028853 | - | - | - | 9.7506 | 35.1023 | 10.2894 | 37.0419 | 10.8177 | 38.9439 | 11.405 | 41.058 | 46.239 | 48.7875 | 12.8442 | 13.5521 | 14.2498 | 51.2994 | 15.0214 | 54.0769 | 0.70622 | 0.74533 | 0.57631 | 0.57646 | 16.6622 | 499.0094 | 87.0746