## Srednje dnevne vrijednosti utvr
Vrijeme od | Vrijeme do | Oznaka mjesta uzorkovanja | Mjesto uzorkovanja | Vrsta mjesta uzorkovanja | Zadnja izmjena | N2 (mol %) | CO2 (mol %) | C1 (mol %) | C2 (mol %) | C3 (mol %) | C3+ (mol %) | n-C4 (mol %) | i-C4 (mol %) | n-C5 (mol %) | i-C5 (mol %) | neo-C5 (mol %) | C6 (mol %) | C6+ (mol %) | C7 (mol %) | C8 (mol %) | C9+ (mol %) | NCV (kWh/m3) @15/15 | NCV (MJ/m3) @15/15 | NCV (kWh/m3) @25/0 | NCV (MJ/m3) @25/0 | GCV (kWh/m3) @15/15 | GCV (MJ/m3) @15/15 | GCV (kWh/m3) @25/0 | GCV (MJ/m3) @25/0 | Wd(kWh/m3) @15/15 | Wd(Mj/m3) @15/15 | Wd(kWh/m3) @25/0 | Wd(Mj/m3) @25/0 | Wg(kWh/m3) @15/15 | Wg(Mj/m3) @15/15 | Wg(kWh/m3) @25/0 | Wg(Mj/m3) @25/0 | ρ (kg/m3) @15 | ρ (kg/m3) @0 | d@15 | d@0 | M kg/kmol | R J/kgK | MN (metanski broj)
2023-07-01 06:00 | 2023-07-02 06:00 | 014-1 | MRČ Ludbreg - MRČ Zabok (stream 1) | Kromatografski uzorak | 2023-08-01 11:37 | 4.3348 | 0 | 91.1415 | 4.1623 | 0.34714 | 0.36139 | 0.0038344 | 0.0088071 | 0.00051943 | 0.00060808 | 0 | 0.00035211 | - | 0 | 0 | 0.00012624 | 9.401 | 33.8437 | 9.9203 | 35.7132 | 10.4274 | 37.5388 | 10.9935 | 39.5764 | 43.817 | 46.2314 | 12.1714 | 12.8421 | 13.5003 | 48.6011 | 14.2312 | 51.2324 | 0.73105 | 0.77154 | 0.59658 | 0.59674 | 17.2495 | 482.0161 | 85.3219
2023-07-02 06:00 | 2023-07-03 06:00 | 014-1 | MRČ Ludbreg - MRČ Zabok (stream 1) | Kromatografski uzorak | 2023-08-01 11:37 | 4.3435 | 0 | 91.135 | 4.1322 | 0.37278 | 0.38931 | 0.004607 | 0.010535 | 0.00047463 | 0.00058614 | 0 | 0.00022475 | - | 0 | 0 | 9.7503e-05 | 9.4022 | 33.8479 | 9.9216 | 35.7176 | 10.4287 | 37.5432 | 10.9947 | 39.5811 | 43.8162 | 46.2306 | 12.1712 | 12.8418 | 13.5 | 48.5998 | 14.2309 | 51.2312 | 0.73126 | 0.77176 | 0.59675 | 0.59691 | 17.2544 | 481.879 | 85.2549
2023-07-03 06:00 | 2023-07-04 06:00 | 014-1 | MRČ Ludbreg - MRČ Zabok (stream 1) | Kromatografski uzorak | 2023-08-01 11:37 | 4.3376 | 0 | 91.1921 | 4.1335 | 0.32405 | 0.33683 | 0.0034488 | 0.0078925 | 0.00049481 | 0.00057793 | 0 | 0.00029608 | - | 0 | 0 | 7.4393e-05 | 9.3949 | 33.8216 | 9.9138 | 35.6898 | 10.4208 | 37.515 | 10.9865 | 39.5514 | 43.8023 | 46.2158 | 12.1673 | 12.8377 | 13.496 | 48.5857 | 14.2267 | 51.2163 | 0.73059 | 0.77105 | 0.5962 | 0.59636 | 17.2386 | 482.3197 | 85.5043
2023-07-04 06:00 | 2023-07-05 06:00 | 014-1 | MRČ Ludbreg - MRČ Zabok (stream 1) | Kromatografski uzorak | 2023-08-01 11:37 | 4.2962 | 0 | 91.0806 | 4.2592 | 0.35025 | 0.36398 | 0.0037489 | 0.0087586 | 0.0004346 | 0.00052768 | 0 | 0.0002015 | - | 0 | 0 | 5.8129e-05 | 9.4121 | 33.8837 | 9.9321 | 35.7555 | 10.4395 | 37.5822 | 11.0062 | 39.6223 | 43.8567 | 46.2732 | 12.1824 | 12.8537 | 13.5121 | 48.6437 | 14.2437 | 51.2775 | 0.73146 | 0.77197 | 0.59691 | 0.59707 | 17.259 | 481.7502 | 85.1142
2023-07-05 06:00 | 2023-07-06 06:00 | 014-1 | MRČ Ludbreg - MRČ Zabok (stream 1) | Kromatografski uzorak | 2023-08-01 11:37 | 4.2308 | 0 | 91.1883 | 4.195 | 0.37034 | 0.38594 | 0.0043 | 0.010038 | 0.00045334 | 0.00056984 | 0 | 0.00018394 | - | 0 | 0 | 5.0372e-05 | 9.4169 | 33.901 | 9.9371 | 35.7737 | 10.4449 | 37.6016 | 11.0119 | 39.6427 | 43.8923 | 46.3108 | 12.1923 | 12.8641 | 13.5232 | 48.6835 | 14.2554 | 51.3194 | 0.73102 | 0.7715 | 0.59655 | 0.59671 | 17.2486 | 482.0413 | 85.1524
2023-07-06 06:00 | 2023-07-07 06:00 | 014-1 | MRČ Ludbreg - MRČ Zabok (stream 1) | Kromatografski uzorak | 2023-08-01 11:37 | 4.2192 | 0 | 91.2335 | 4.1749 | 0.35745 | 0.37238 | 0.0040319 | 0.0094238 | 0.0005146 | 0.00061984 | 0 | 0.00026339 | - | 0 | 0 | 8.0924e-05 | 9.4145 | 33.8923 | 9.9346 | 35.7646 | 10.4424 | 37.5925 | 11.0092 | 39.6331 | 43.8914 | 46.3098 | 12.192 | 12.8638 | 13.5231 | 48.6831 | 14.2553 | 51.3189 | 0.73068 | 0.77114 | 0.59627 | 0.59643 | 17.2405 | 482.2662 | 85.2573
2023-07-07 06:00 | 2023-07-08 06:00 | 014-1 | MRČ Ludbreg - MRČ Zabok (stream 1) | Kromatografski uzorak | 2023-08-01 11:37 | 4.2477 | 0.0012944 | 91.2834 | 4.1501 | 0.30161 | 0.31749 | 0.0047908 | 0.0093295 | 0.00050379 | 0.0008166 | 1.1823e-05 | 0.00032938 | - | 0 | 0 | 0.00010314 | 9.4019 | 33.8469 | 9.9213 | 35.7166 | 10.4287 | 37.5434 | 10.9948 | 39.5812 | 43.8516 | 46.2678 | 12.181 | 12.8522 | 13.5113 | 48.6407 | 14.2428 | 51.2742 | 0.73004 | 0.77047 | 0.59575 | 0.59591 | 17.2256 | 482.6839 | 85.5607
2023-07-08 06:00 | 2023-07-09 06:00 | 014-1 | MRČ Ludbreg - MRČ Zabok (stream 1) | Kromatografski uzorak | 2023-08-01 11:37 | 4.2182 | 0 | 91.1539 | 4.2348 | 0.37492 | 0.39313 | 0.0053052 | 0.01132 | 0.00049507 | 0.00071953 | 0 | 0.00024699 | - | 0 | 0 | 0.00012071 | 9.4224 | 33.9205 | 9.9429 | 35.7943 | 10.4507 | 37.6227 | 11.018 | 39.665 | 43.9092 | 46.3286 | 12.197 | 12.8691 | 13.5282 | 48.7015 | 14.2607 | 51.3384 | 0.7313 | 0.7718 | 0.59678 | 0.59694 | 17.2551 | 481.8577 | 85.027
2023-07-09 06:00 | 2023-07-10 06:00 | 014-1 | MRČ Ludbreg - MRČ Zabok (stream 1) | Kromatografski uzorak | 2023-08-01 11:37 | 4.2166 | 0 | 91.0662 | 4.2585 | 0.43604 | 0.45873 | 0.006487 | 0.014618 | 0.00052064 | 0.00069055 | 0 | 0.00029913 | - | 0 | 0 | 7.001e-05 | 9.4342 | 33.9632 | 9.9554 | 35.8394 | 10.4635 | 37.6684 | 11.0315 | 39.7133 | 43.9361 | 46.357 | 12.2045 | 12.877 | 13.5359 | 48.7293 | 14.2688 | 51.3677 | 0.73224 | 0.77279 | 0.59755 | 0.59771 | 17.2773 | 481.2407 | 84.674
2023-07-10 06:00 | 2023-07-11 06:00 | 014-1 | MRČ Ludbreg - MRČ Zabok (stream 1) | Kromatografski uzorak | 2023-08-01 11:37 | 4.2331 | 0.00016103 | 91.168 | 4.2195 | 0.3623 | 0.37924 | 0.0048205 | 0.010513 | 0.00049527 | 0.00068876 | 0 | 0.0003054 | - | 0 | 0 | 0.00012197 | 9.4177 | 33.9037 | 9.9379 | 35.7766 | 10.4457 | 37.6045 | 11.0127 | 39.6457 | 43.893 | 46.3116 | 12.1925 | 12.8643 | 13.5234 | 48.6841 | 14.2556 | 51.3201 | 0.73111 | 0.7716 | 0.59663 | 0.59679 | 17.2507 | 481.9808 | 85.1227
2023-07-11 06:00 | 2023-07-12 06:00 | 014-1 | MRČ Ludbreg - MRČ Zabok (stream 1) | Kromatografski uzorak | 2023-08-01 11:37 | 4.2643 | 0 | 91.078 | 4.2322 | 0.40637 | 0.42553 | 0.0053761 | 0.012345 | 0.00048267 | 0.00062672 | 0 | 0.00024907 | - | 0 | 0 | 8.0009e-05 | 9.4226 | 33.9214 | 9.9431 | 35.7953 | 10.4508 | 37.623 | 11.0182 | 39.6654 | 43.8921 | 46.3106 | 12.1922 | 12.8641 | 13.5227 | 48.6817 | 14.2549 | 51.3176 | 0.73191 | 0.77244 | 0.59728 | 0.59744 | 17.2694 | 481.4581 | 84.8806
2023-07-12 06:00 | 2023-07-13 06:00 | 014-1 | MRČ Ludbreg - MRČ Zabok (stream 1) | Kromatografski uzorak | 2023-08-01 11:37 | 4.2483 | 0 | 90.9691 | 4.2627 | 0.48918 | 0.51987 | 0.009065 | 0.019781 | 0.00057252 | 0.00080985 | 0 | 0.00031781 | - | 0 | 0 | 0.0001398 | 9.4411 | 33.988 | 9.9627 | 35.8657 | 10.4707 | 37.6947 | 11.0392 | 39.741 | 43.9392 | 46.3604 | 12.2053 | 12.8779 | 13.5364 | 48.731 | 14.2693 | 51.3696 | 0.73321 | 0.77381 | 0.59834 | 0.5985 | 17.3 | 480.6082 | 84.3778
2023-07-13 06:00 | 2023-07-14 06:00 | 014-1 | MRČ Ludbreg - MRČ Zabok (stream 1) | Kromatografski uzorak | 2023-08-01 11:37 | 4.2462 | 0 | 91.0609 | 4.2525 | 0.41975 | 0.4404 | 0.0057687 | 0.013215 | 0.00050406 | 0.00069621 | 0 | 0.00034553 | - | 0 | 0 | 0.00011377 | 9.4282 | 33.9414 | 9.949 | 35.8164 | 10.4569 | 37.6447 | 11.0245 | 39.6882 | 43.9113 | 46.3309 | 12.1976 | 12.8697 | 13.5284 | 48.7024 | 14.2609 | 51.3394 | 0.73213 | 0.77267 | 0.59746 | 0.59762 | 17.2746 | 481.3154 | 84.7674
2023-07-14 06:00 | 2023-07-15 06:00 | 014-1 | MRČ Ludbreg - MRČ Zabok (stream 1) | Kromatografski uzorak | 2023-08-01 11:37 | 4.2312 | 0 | 91.1052 | 4.2117 | 0.43071 | 0.45189 | 0.0060014 | 0.013812 | 0.00048327 | 0.00062758 | 0 | 0.00019875 | - | 0 | 0 | 5.3007e-05 | 9.4282 | 33.9416 | 9.9491 | 35.8166 | 10.457 | 37.6451 | 11.0246 | 39.6887 | 43.9171 | 46.3371 | 12.1992 | 12.8714 | 13.5303 | 48.7091 | 14.2629 | 51.3464 | 0.73195 | 0.77248 | 0.59731 | 0.59747 | 17.2703 | 481.4352 | 84.8074
2023-07-15 06:00 | 2023-07-16 06:00 | 014-1 | MRČ Ludbreg - MRČ Zabok (stream 1) | Kromatografski uzorak | 2023-08-01 11:37 | 4.2131 | 0 | 91.1646 | 4.2297 | 0.37654 | 0.39266 | 0.0044292 | 0.010286 | 0.00047164 | 0.00057693 | 0 | 0.00025223 | - | 0 | 0 | 0.00010547 | 9.4222 | 33.9201 | 9.9427 | 35.7939 | 10.4506 | 37.6223 | 11.0179 | 39.6645 | 43.9109 | 46.3304 | 12.1975 | 12.8696 | 13.5288 | 48.7035 | 14.2612 | 51.3405 | 0.73122 | 0.77172 | 0.59672 | 0.59688 | 17.2533 | 481.9079 | 85.0471
2023-07-16 06:00 | 2023-07-17 06:00 | 014-1 | MRČ Ludbreg - MRČ Zabok (stream 1) | Kromatografski uzorak | 2023-08-01 11:37 | 4.1925 | 0 | 91.2163 | 4.2019 | 0.37429 | 0.38941 | 0.0040828 | 0.0098 | 0.00042927 | 0.0005295 | 0 | 0.00018145 | - | 0 | 0 | 0.00010066 | 9.4216 | 33.9176 | 9.942 | 35.7913 | 10.45 | 37.6199 | 11.0172 | 39.6621 | 43.9172 | 46.3371 | 12.1992 | 12.8714 | 13.5308 | 48.711 | 14.2634 | 51.3484 | 0.73091 | 0.77138 | 0.59646 | 0.59662 | 17.2459 | 482.1161 | 85.1286
2023-07-17 06:00 | 2023-07-18 06:00 | 014-1 | MRČ Ludbreg - MRČ Zabok (stream 1) | Kromatografski uzorak | 2023-08-01 11:37 | 4.2067 | 0 | 91.1886 | 4.1963 | 0.38948 | 0.40835 | 0.0053065 | 0.012191 | 0.00044677 | 0.00057878 | 0 | 0.00020226 | - | 0 | 0 | 0.00014898 | 9.4229 | 33.9224 | 9.9434 | 35.7963 | 10.4513 | 37.6248 | 11.0187 | 39.6672 | 43.9146 | 46.3344 | 12.1985 | 12.8707 | 13.5299 | 48.7077 | 14.2625 | 51.3449 | 0.7312 | 0.77169 | 0.5967 | 0.59686 | 17.2527 | 482.4091 | 85.0426
2023-07-18 06:00 | 2023-07-19 06:00 | 014-1 | MRČ Ludbreg - MRČ Zabok (stream 1) | Kromatografski uzorak | 2023-08-01 11:37 | 4.2116 | 0 | 90.8396 | 4.3188 | 0.54514 | 0.63009 | 0.025659 | 0.034359 | 0.0068369 | 0.0087464 | 2.74e-05 | 0.0056811 | - | 0.0025719 | 0.00086739 | 0.00020339 | 9.4715 | 34.0975 | 9.9948 | 35.9813 | 10.5035 | 37.8125 | 11.0737 | 39.8654 | 44.0202 | 46.4462 | 12.2278 | 12.9017 | 13.5601 | 48.8163 | 14.2944 | 51.4599 | 0.73522 | 0.77594 | 0.59998 | 0.60014 | 17.3471 | 479.3276 | 83.4711
2023-07-19 06:00 | 2023-07-20 06:00 | 014-1 | MRČ Ludbreg - MRČ Zabok (stream 1) | Kromatografski uzorak | 2023-08-01 11:37 | 4.2512 | 0 | 90.9767 | 4.2272 | 0.50982 | 0.54501 | 0.010708 | 0.022577 | 0.00060302 | 0.00088053 | 0 | 0.0003073 | - | 0 | 0 | 0.00011204 | 9.4422 | 33.992 | 9.9639 | 35.8699 | 10.4719 | 37.6989 | 11.0404 | 39.7455 | 43.9405 | 46.3618 | 12.2057 | 12.8783 | 13.5367 | 48.7323 | 14.2697 | 51.3709 | 0.73334 | 0.77395 | 0.59844 | 0.59861 | 17.303 | 480.5249 | 84.3328
2023-07-20 06:00 | 2023-07-21 06:00 | 014-1 | MRČ Ludbreg - MRČ Zabok (stream 1) | Kromatografski uzorak | 2023-08-01 11:37 | 4.2796 | 0 | 91.0367 | 4.2124 | 0.44835 | 0.4712 | 0.0065396 | 0.01492 | 0.00048734 | 0.00063484 | 0 | 0.00020505 | - | 0 | 0 | 6.7587e-05 | 9.4267 | 33.936 | 9.9474 | 35.8107 | 10.4551 | 37.6384 | 11.0227 | 39.6816 | 43.8951 | 46.3138 | 12.1931 | 12.865 | 13.5234 | 48.6841 | 14.2556 | 51.3201 | 0.73244 | 0.77299 | 0.59771 | 0.59787 | 17.2818 | 481.1134 | 84.712
2023-07-21 06:00 | 2023-07-22 06:00 | 014-1 | MRČ Ludbreg - MRČ Zabok (stream 1) | Kromatografski uzorak | 2023-08-01 11:37 | 4.258 | 0 | 90.9377 | 4.2446 | 0.52407 | 0.55983 | 0.010739 | 0.023135 | 0.00057988 | 0.00083099 | 0 | 0.00032243 | - | 0 | 2.9813e-05 | 0.00012278 | 9.4451 | 34.0024 | 9.9669 | 35.8808 | 10.475 | 37.7099 | 11.0436 | 39.7571 | 43.9443 | 46.3658 | 12.2068 | 12.8794 | 13.5377 | 48.7359 | 14.2707 | 51.3747 | 0.73366 | 0.77429 | 0.59871 | 0.59887 | 17.3105 | 480.3148 | 84.2329
2023-07-22 06:00 | 2023-07-23 06:00 | 014-1 | MRČ Ludbreg - MRČ Zabok (stream 1) | Kromatografski uzorak | 2023-08-01 11:37 | 4.2871 | 0 | 91.0029 | 4.2019 | 0.48038 | 0.5081 | 0.0081644 | 0.01806 | 0.00051426 | 0.00070651 | 0 | 0.00020408 | - | 0 | 0 | 6.6056e-05 | 9.4309 | 33.9514 | 9.9519 | 35.827 | 10.4597 | 37.6549 | 11.0275 | 39.699 | 43.9017 | 46.3208 | 12.1949 | 12.8669 | 13.5252 | 48.6906 | 14.2575 | 51.3269 | 0.73288 | 0.77347 | 0.59807 | 0.59823 | 17.2923 | 480.8219 | 84.5611
2023-07-23 06:00 | 2023-07-24 06:00 | 014-1 | MRČ Ludbreg - MRČ Zabok (stream 1) | Kromatografski uzorak | 2023-08-01 11:37 | 4.2633 | 0 | 91.1362 | 4.1659 | 0.41492 | 0.43458 | 0.0055488 | 0.012727 | 0.00047486 | 0.00060849 | 0 | 0.00022532 | - | 0 | 0 | 7.1352e-05 | 9.4191 | 33.9089 | 9.9395 | 35.7821 | 10.4471 | 37.6097 | 11.0142 | 39.6512 | 43.8846 | 46.3027 | 12.1902 | 12.8619 | 13.5206 | 48.6741 | 14.2526 | 51.3095 | 0.73162 | 0.77213 | 0.59704 | 0.5972 | 17.2626 | 481.6485 | 84.9803
2023-07-24 06:00 | 2023-07-25 06:00 | 014-1 | MRČ Ludbreg - MRČ Zabok (stream 1) | Kromatografski uzorak | 2023-08-01 11:37 | 4.2433 | 0 | 91.0854 | 4.2058 | 0.44214 | 0.46544 | 0.0067538 | 0.015072 | 0.00050554 | 0.00066992 | 0 | 0.00022425 | - | 0 | 0 | 7.5002e-05 | 9.4288 | 33.9437 | 9.9497 | 35.8188 | 10.4576 | 37.6472 | 11.0252 | 39.6909 | 43.9138 | 46.3335 | 12.1983 | 12.8704 | 13.5292 | 48.7051 | 14.2617 | 51.3421 | 0.73215 | 0.77269 | 0.59747 | 0.59763 | 17.275 | 481.3032 | 84.7529
2023-07-25 06:00 | 2023-07-26 06:00 | 014-1 | MRČ Ludbreg - MRČ Zabok (stream 1) | Kromatografski uzorak | 2023-08-01 11:37 | 4.2206 | 0 | 91.1201 | 4.22 | 0.41961 | 0.43929 | 0.0055208 | 0.012696 | 0.00048645 | 0.00061555 | 0 | 0.00019833 | - | 0 | 0 | 0.00016565 | 9.4279 | 33.9406 | 9.9488 | 35.8155 | 10.4567 | 37.6442 | 11.0243 | 39.6876 | 43.9206 | 46.3407 | 12.2002 | 12.8724 | 13.5314 | 48.7132 | 14.2641 | 51.3507 | 0.73178 | 0.77231 | 0.59718 | 0.59733 | 17.2665 | 481.5411 | 84.8511
2023-07-26 06:00 | 2023-07-27 06:00 | 014-1 | MRČ Ludbreg - MRČ Zabok (stream 1) | Kromatografski uzorak | 2023-08-01 11:37 | 4.3565 | 0 | 90.849 | 4.3069 | 0.46317 | 0.48759 | 0.0069976 | 0.0159 | 0.00051161 | 0.00066946 | 0 | 0.00021975 | - | 0 | 0 | 0.00012356 | 9.4289 | 33.9441 | 9.9498 | 35.8193 | 10.4573 | 37.6461 | 11.0249 | 39.6898 | 43.871 | 46.2883 | 12.1864 | 12.8579 | 13.5155 | 48.6557 | 14.2472 | 51.29 | 0.7336 | 0.77422 | 0.59865 | 0.59881 | 17.3091 | 480.3568 | 84.4311
2023-07-27 06:00 | 2023-07-28 06:00 | 014-1 | MRČ Ludbreg - MRČ Zabok (stream 1) | Kromatografski uzorak | 2023-08-01 11:37 | 4.2035 | 0 | 90.8619 | 4.391 | 0.51268 | 0.54358 | 0.0089835 | 0.02023 | 0.00056018 | 0.00078251 | 0 | 0.00021808 | - | 0 | 0 | 0.00012314 | 9.4584 | 34.0501 | 9.9809 | 35.9312 | 10.4894 | 37.7617 | 11.0588 | 39.8117 | 43.9947 | 46.419 | 12.2208 | 12.8942 | 13.5529 | 48.7904 | 14.2867 | 51.4322 | 0.73403 | 0.77468 | 0.59901 | 0.59917 | 17.3193 | 480.0729 | 84.022
2023-07-28 06:00 | 2023-07-29 06:00 | 014-1 | MRČ Ludbreg - MRČ Zabok (stream 1) | Kromatografski uzorak | 2023-08-01 11:37 | 4.3584 | 0 | 90.8385 | 4.3173 | 0.46089 | 0.48577 | 0.007251 | 0.016188 | 0.00050767 | 0.00068096 | 0 | 0.00021558 | - | 0 | 0 | 4.417e-05 | 9.4293 | 33.9453 | 9.9502 | 35.8206 | 10.4576 | 37.6474 | 11.0253 | 39.6911 | 43.8711 | 46.2883 | 12.1864 | 12.8579 | 13.5155 | 48.6556 | 14.2472 | 51.29 | 0.73365 | 0.77427 | 0.59869 | 0.59886 | 17.3103 | 480.3224 | 84.4154
2023-07-29 06:00 | 2023-07-30 06:00 | 014-1 | MRČ Ludbreg - MRČ Zabok (stream 1) | Kromatografski uzorak | 2023-08-01 11:37 | 4.223 | 0 | 91.0012 | 4.2858 | 0.46409 | 0.48992 | 0.0075482 | 0.016765 | 0.00051778 | 0.00070922 | 0 | 0.00019857 | - | 0 | 0 | 9.6354e-05 | 9.4405 | 33.9856 | 9.962 | 35.8631 | 10.4701 | 37.6924 | 11.0385 | 39.7385 | 43.9475 | 46.3691 | 12.2076 | 12.8803 | 13.5391 | 48.7408 | 14.2722 | 51.3798 | 0.73283 | 0.77341 | 0.59803 | 0.59819 | 17.2911 | 480.8569 | 84.4766
2023-07-30 06:00 | 2023-07-31 06:00 | 014-1 | MRČ Ludbreg - MRČ Zabok (stream 1) | Kromatografski uzorak | 2023-08-01 11:37 | 4.2231 | 0 | 91.0642 | 4.236 | 0.45184 | 0.47667 | 0.0072003 | 0.016155 | 0.00050361 | 0.00066794 | 0 | 0.00024042 | - | 0 | 0 | 6.7252e-05 | 9.4347 | 33.965 | 9.9559 | 35.8413 | 10.464 | 37.6703 | 11.032 | 39.7152 | 43.9346 | 46.3555 | 12.2041 | 12.8765 | 13.5354 | 48.7275 | 14.2683 | 51.3659 | 0.73237 | 0.77292 | 0.59765 | 0.59781 | 17.2802 | 481.159 | 84.639
2023-07-31 06:00 | 2023-08-01 06:00 | 014-1 | MRČ Ludbreg - MRČ Zabok (stream 1) | Kromatografski uzorak | 2023-08-01 11:37 | 4.2465 | 0 | 91.0118 | 4.237 | 0.47517 | 0.50474 | 0.0087481 | 0.018951 | 0.00056188 | 0.00076781 | 0 | 0.00033988 | - | 0.00010461 | 1.4561e-05 | 7.741e-05 | 9.4371 | 33.9736 | 9.9584 | 35.8504 | 10.4664 | 37.6792 | 11.0346 | 39.7246 | 43.931 | 46.3517 | 12.203 | 12.8755 | 13.5341 | 48.7226 | 14.2669 | 51.3607 | 0.73286 | 0.77344 | 0.59805 | 0.59821 | 17.2918 | 480.8374 | 84.4987
2023-07-01 06:00 | 2023-07-02 06:00 | 014-4 | MRČ Ludbreg - MRS Varaždin I (stream 4) | Kromatografski uzorak | 2023-08-01 11:37 | 4.3137 | 0 | 91.1721 | 4.1568 | 0.34334 | 0.35738 | 0.0037832 | 0.0086762 | 0.00052 | 0.00061004 | 0 | 0.00034437 | - | 0 | 0 | 0.0001038 | 9.402 | 33.8472 | 9.9214 | 35.7169 | 10.4286 | 37.5428 | 10.9946 | 39.5807 | 43.8273 | 46.2422 | 12.1742 | 12.845 | 13.5035 | 48.6126 | 14.2346 | 51.2446 | 0.73087 | 0.77134 | 0.59643 | 0.59658 | 17.245 | 482.6485 | 85.3552
2023-07-02 06:00 | 2023-07-03 06:00 | 014-4 | MRČ Ludbreg - MRS Varaždin I (stream 4) | Kromatografski uzorak | 2023-08-01 11:37 | 4.3414 | 0 | 91.1259 | 4.1419 | 0.37407 | 0.3908 | 0.0046556 | 0.010649 | 0.00047743 | 0.00059029 | 0 | 0.00025155 | - | 0 | 0 | 0.00010243 | 9.4034 | 33.8521 | 9.9228 | 35.7221 | 10.4299 | 37.5477 | 10.9961 | 39.5859 | 43.8197 | 46.2342 | 12.1721 | 12.8428 | 13.501 | 48.6035 | 14.2319 | 51.235 | 0.73133 | 0.77183 | 0.5968 | 0.59696 | 17.2559 | 481.8352 | 85.2262
2023-07-03 06:00 | 2023-07-04 06:00 | 014-4 | MRČ Ludbreg - MRS Varaždin I (stream 4) | Kromatografski uzorak | 2023-08-01 11:37 | 4.3334 | 0 | 91.2055 | 4.1278 | 0.32064 | 0.33327 | 0.0033972 | 0.0077635 | 0.00049721 | 0.00058 | 0 | 0.00028553 | - | 0 | 0 | 0.00010961 | 9.3943 | 33.8196 | 9.9133 | 35.6878 | 10.4203 | 37.513 | 10.9859 | 39.5492 | 43.8027 | 46.2162 | 12.1674 | 12.8378 | 13.4962 | 48.5863 | 14.2269 | 51.2168 | 0.73049 | 0.77094 | 0.59612 | 0.59628 | 17.2363 | 482.3836 | 85.5349
2023-07-04 06:00 | 2023-07-05 06:00 | 014-4 | MRČ Ludbreg - MRS Varaždin I (stream 4) | Kromatografski uzorak | 2023-08-01 11:37 | 4.2952 | 0 | 91.0952 | 4.2512 | 0.3449 | 0.35839 | 0.0036674 | 0.0085615 | 0.00044187 | 0.00052949 | 0 | 0.00019846 | - | 0 | 0 | 8.7515e-05 | 9.4108 | 33.8789 | 9.9307 | 35.7504 | 10.4381 | 37.5771 | 11.0047 | 39.6169 | 43.8541 | 46.2705 | 12.1817 | 12.8529 | 13.5114 | 48.6411 | 14.243 | 51.2747 | 0.73134 | 0.77184 | 0.59681 | 0.59697 | 17.2562 | 481.8291 | 85.158
2023-07-05 06:00 | 2023-07-06 06:00 | 014-4 | MRČ Ludbreg - MRS Varaždin I (stream 4) | Kromatografski uzorak | 2023-08-01 11:37 | 4.2389 | 0 | 91.1678 | 4.2046 | 0.37292 | 0.38869 | 0.0043538 | 0.01017 | 0.0004469 | 0.00056332 | 0 | 0.00018348 | - | 0 | 0 | 5.1743e-05 | 9.4173 | 33.9022 | 9.9375 | 35.775 | 10.4452 | 37.6028 | 11.0122 | 39.644 | 43.8899 | 46.3083 | 12.1917 | 12.8634 | 13.5224 | 48.6807 | 14.2546 | 51.3164 | 0.73115 | 0.77164 | 0.59666 | 0.59682 | 17.2517 | 481.954 | 85.1183
2023-07-06 06:00 | 2023-07-07 06:00 | 014-4 | MRČ Ludbreg - MRS Varaždin I (stream 4) | Kromatografski uzorak | 2023-08-01 11:37 | 4.2165 | 0 | 91.2323 | 4.1809 | 0.35557 | 0.3703 | 0.0039701 | 0.0093003 | 0.00050974 | 0.0006146 | 0 | 0.00025374 | - | 0 | 0 | 8.9027e-05 | 9.4149 | 33.8937 | 9.935 | 35.766 | 10.4428 | 37.594 | 11.0096 | 39.6347 | 43.8933 | 46.3118 | 12.1926 | 12.8644 | 13.5237 | 48.6852 | 14.2559 | 51.3212 | 0.73067 | 0.77114 | 0.59627 | 0.59643 | 17.2404 | 482.2685 | 85.2552
2023-07-07 06:00 | 2023-07-08 06:00 | 014-4 | MRČ Ludbreg - MRS Varaždin I (stream 4) | Kromatografski uzorak | 2023-08-01 11:37 | 4.2545 | 0.0009325 | 91.2967 | 4.1338 | 0.29949 | 0.31401 | 0.0042718 | 0.0086353 | 0.00048947 | 0.00073545 | 4.1446e-06 | 0.00029703 | - | 0 | 0 | 8.9209e-05 | 9.3995 | 33.8381 | 9.9187 | 35.7073 | 10.4261 | 37.5339 | 10.992 | 39.5712 | 43.8438 | 46.2596 | 12.1788 | 12.8499 | 13.509 | 48.6323 | 14.2404 | 51.2654 | 0.72992 | 0.77034 | 0.59566 | 0.59581 | 17.2228 | 482.7614 | 85.6171
2023-07-08 06:00 | 2023-07-09 06:00 | 014-4 | MRČ Ludbreg - MRS Varaždin I (stream 4) | Kromatografski uzorak | 2023-08-01 11:37 | 4.2173 | 0.00045397 | 91.1508 | 4.2431 | 0.36862 | 0.38832 | 0.0059558 | 0.011973 | 0.00052275 | 0.00083777 | 3.6093e-06 | 0.00029781 | - | 0 | 0 | 0.00011251 | 9.4225 | 33.9208 | 9.943 | 35.7947 | 10.4508 | 37.623 | 11.0181 | 39.6653 | 43.9095 | 46.3289 | 12.1971 | 12.8691 | 13.5283 | 48.7018 | 14.2608 | 51.3387 | 0.7313 | 0.7718 | 0.59678 | 0.59694 | 17.2552 | 481.856 | 85.0248
2023-07-09 06:00 | 2023-07-10 06:00 | 014-4 | MRČ Ludbreg - MRS Varaždin I (stream 4) | Kromatografski uzorak | 2023-08-01 11:37 | 4.2166 | 0 | 91.0591 | 4.2591 | 0.44183 | 0.46521 | 0.0066713 | 0.015037 | 0.0005291 | 0.00070214 | 0 | 0.00028557 | - | 0 | 0 | 0.00015726 | 9.4353 | 33.9671 | 9.9565 | 35.8435 | 10.4646 | 37.6726 | 11.0327 | 39.7177 | 43.9385 | 46.3596 | 12.2051 | 12.8777 | 13.5366 | 48.7318 | 14.2696 | 51.3704 | 0.73233 | 0.77289 | 0.59762 | 0.59778 | 17.2793 | 481.1835 | 84.6437
2023-07-10 06:00 | 2023-07-11 06:00 | 014-4 | MRČ Ludbreg - MRS Varaždin I (stream 4) | Kromatografski uzorak | 2023-08-01 11:37 | 4.2349 | 0.00011897 | 91.18 | 4.2038 | 0.36413 | 0.38119 | 0.004839 | 0.010588 | 0.00049561 | 0.00067691 | 0 | 0.00033652 | - | 0 | 0 | 0.00012693 | 9.4167 | 33.9 | 9.9368 | 35.7726 | 10.4446 | 37.6004 | 11.0115 | 39.6415 | 43.89 | 46.3084 | 12.1917 | 12.8634 | 13.5225 | 48.681 | 14.2546 | 51.3167 | 0.73105 | 0.77153 | 0.59658 | 0.59674 | 17.2493 | 482.0201 | 85.1459
2023-07-11 06:00 | 2023-07-12 06:00 | 014-4 | MRČ Ludbreg - MRS Varaždin I (stream 4) | Kromatografski uzorak | 2023-08-01 11:37 | 4.261 | 0 | 91.0947 | 4.2377 | 0.3894 | 0.40653 | 0.0047463 | 0.010971 | 0.00047028 | 0.00059029 | 0 | 0.00020959 | - | 0 | 0 | 0.00013565 | 9.4204 | 33.9135 | 9.9408 | 35.7869 | 10.4485 | 37.6146 | 11.0157 | 39.6564 | 43.8885 | 46.3068 | 12.1912 | 12.863 | 13.5217 | 48.6782 | 14.2538 | 51.3138 | 0.73169 | 0.7722 | 0.5971 | 0.59725 | 17.2642 | 481.6035 | 84.961
2023-07-12 06:00 | 2023-07-13 06:00 | 014-4 | MRČ Ludbreg - MRS Varaždin I (stream 4) | Kromatografski uzorak | 2023-08-01 11:37 | 4.2409 | 0 | 90.9563 | 4.2745 | 0.49655 | 0.52822 | 0.0093736 | 0.020462 | 0.0005809 | 0.00082438 | 0 | 0.00029865 | - | 0 | 0 | 0.00013059 | 9.444 | 33.9984 | 9.9657 | 35.8766 | 10.4738 | 37.7058 | 11.0424 | 39.7528 | 43.9484 | 46.3701 | 12.2079 | 12.8806 | 13.5391 | 48.7409 | 14.2722 | 51.38 | 0.73335 | 0.77396 | 0.59845 | 0.59861 | 17.3033 | 480.5177 | 84.3166
2023-07-13 06:00 | 2023-07-14 06:00 | 014-4 | MRČ Ludbreg - MRS Varaždin I (stream 4) | Kromatografski uzorak | 2023-08-01 11:37 | 4.2527 | 0 | 91.0397 | 4.2568 | 0.42936 | 0.45084 | 0.0060317 | 0.013811 | 0.00051178 | 0.00070783 | 0 | 0.00031894 | - | 0 | 0 | 9.8261e-05 | 9.4295 | 33.946 | 9.9504 | 35.8213 | 10.4582 | 37.6496 | 11.0259 | 39.6934 | 43.9117 | 46.3313 | 12.1977 | 12.8698 | 13.5285 | 48.7025 | 14.261 | 51.3395 | 0.73232 | 0.77287 | 0.59761 | 0.59777 | 17.279 | 481.1922 | 84.7103
2023-07-14 06:00 | 2023-07-15 06:00 | 014-4 | MRČ Ludbreg - MRS Varaždin I (stream 4) | Kromatografski uzorak | 2023-08-01 11:37 | 4.2315 | 0 | 91.1015 | 4.2131 | 0.43229 | 0.45384 | 0.0061037 | 0.014033 | 0.0004798 | 0.00062796 | 0 | 0.00020222 | - | 0 | 0 | 0.00010302 | 9.4286 | 33.9431 | 9.9495 | 35.8182 | 10.4574 | 37.6467 | 11.0251 | 39.6903 | 43.9179 | 46.3379 | 12.1994 | 12.8716 | 13.5305 | 48.7099 | 14.2631 | 51.3473 | 0.73198 | 0.77252 | 0.59734 | 0.5975 | 17.2711 | 481.4111 | 84.7952
2023-07-15 06:00 | 2023-07-16 06:00 | 014-4 | MRČ Ludbreg - MRS Varaždin I (stream 4) | Kromatografski uzorak | 2023-08-01 11:37 | 4.2156 | 0 | 91.1496 | 4.2356 | 0.38269 | 0.3992 | 0.0045556 | 0.010569 | 0.00047891 | 0.00058633 | 0 | 0.00025705 | - | 0 | 0 | 6.6934e-05 | 9.4234 | 33.9243 | 9.944 | 35.7983 | 10.4519 | 37.6268 | 11.0192 | 39.6693 | 43.9125 | 46.3321 | 12.1979 | 12.87 | 13.5292 | 48.7051 | 14.2617 | 51.3421 | 0.73135 | 0.77185 | 0.59682 | 0.59698 | 17.2563 | 481.8242 | 85.0034
2023-07-16 06:00 | 2023-07-17 06:00 | 014-4 | MRČ Ludbreg - MRS Varaždin I (stream 4) | Kromatografski uzorak | 2023-08-01 11:37 | 4.1914 | 0 | 91.192 | 4.2062 | 0.39337 | 0.41033 | 0.0045993 | 0.011039 | 0.00043421 | 0.0005467 | 0 | 0.00020698 | - | 0 | 0 | 0.00013754 | 9.4252 | 33.9308 | 9.9459 | 35.8051 | 10.4539 | 37.634 | 11.0214 | 39.6769 | 43.9257 | 46.3461 | 12.2016 | 12.8739 | 13.5333 | 48.7198 | 14.266 | 51.3577 | 0.73119 | 0.77168 | 0.59669 | 0.59685 | 17.2525 | 481.9303 | 85.0197
2023-07-17 06:00 | 2023-07-18 06:00 | 014-4 | MRČ Ludbreg - MRS Varaždin I (stream 4) | Kromatografski uzorak | 2023-08-01 11:37 | 4.1933 | 0 | 91.0233 | 4.2689 | 0.48359 | 0.51442 | 0.0091135 | 0.019991 | 0.00056272 | 0.00079822 | 0 | 0.00027014 | - | 0 | 0 | 0.00010342 | 9.446 | 34.0056 | 9.9678 | 35.8841 | 10.4762 | 37.7141 | 11.0449 | 39.7615 | 43.971 | 46.394 | 12.2142 | 12.8872 | 13.5462 | 48.7665 | 14.2797 | 51.4069 | 0.7329 | 0.77349 | 0.59809 | 0.59825 | 17.2927 | 480.8094 | 84.3951
2023-07-18 06:00 | 2023-07-19 06:00 | 014-4 | MRČ Ludbreg - MRS Varaždin I (stream 4) | Kromatografski uzorak | 2023-08-01 11:37 | 4.2043 | 0 | 90.7717 | 4.3334 | 0.575 | 0.69054 | 0.034082 | 0.042241 | 0.010463 | 0.012997 | 4.4861e-05 | 0.0096097 | - | 0.0047911 | 0.0011472 | 0.0001675 | 9.4861 | 34.15 | 10.0102 | 36.0367 | 10.5191 | 37.8689 | 11.0902 | 39.9248 | 44.0549 | 46.483 | 12.2375 | 12.912 | 13.5701 | 48.8525 | 14.3051 | 51.4982 | 0.73632 | 0.7771 | 0.60087 | 0.60104 | 17.3728 | 478.6322 | 83.0313
2023-07-19 06:00 | 2023-07-20 06:00 | 014-4 | MRČ Ludbreg - MRS Varaždin I (stream 4) | Kromatografski uzorak | 2023-08-01 11:37 | 4.2493 | 0 | 90.9668 | 4.232 | 0.51539 | 0.55185 | 0.011161 | 0.023397 | 0.00060482 | 0.00089239 | 0 | 0.00031758 | - | 0 | 0 | 8.7374e-05 | 9.4439 | 33.9979 | 9.9656 | 35.8761 | 10.4737 | 37.7052 | 11.0422 | 39.7521 | 43.9448 | 46.3663 | 12.2069 | 12.8795 | 13.538 | 48.7368 | 14.271 | 51.3757 | 0.73345 | 0.77407 | 0.59853 | 0.59869 | 17.3056 | 480.4544 | 84.2906
2023-07-20 06:00 | 2023-07-21 06:00 | 014-4 | MRČ Ludbreg - MRS Varaždin I (stream 4) | Kromatografski uzorak | 2023-08-01 11:37 | 4.2812 | 0 | 91.038 | 4.2102 | 0.44757 | 0.47057 | 0.0065804 | 0.014986 | 0.00048509 | 0.00063553 | 0 | 0.00022873 | - | 0 | 0 | 9.0057e-05 | 9.4263 | 33.9346 | 9.947 | 35.8092 | 10.4547 | 37.6369 | 11.0222 | 39.68 | 43.8937 | 46.3123 | 12.1927 | 12.8645 | 13.5229 | 48.6826 | 14.2551 | 51.3184 | 0.73242 | 0.77298 | 0.5977 | 0.59786 | 17.2816 | 481.1203 | 84.7183
2023-07-21 06:00 | 2023-07-22 06:00 | 014-4 | MRČ Ludbreg - MRS Varaždin I (stream 4) | Kromatografski uzorak | 2023-08-01 11:37 | 4.2548 | 0 | 90.9426 | 4.244 | 0.523 | 0.55859 | 0.01069 | 0.02304 | 0.00057851 | 0.00082818 | 0 | 0.00032519 | - | 0 | 0 | 0.000131 | 9.4452 | 34.0026 | 9.967 | 35.881 | 10.475 | 37.7102 | 11.0437 | 39.7573 | 43.9457 | 46.3672 | 12.2071 | 12.8798 | 13.5382 | 48.7374 | 14.2712 | 51.3763 | 0.73362 | 0.77425 | 0.59868 | 0.59884 | 17.3097 | 480.3383 | 84.2399
2023-07-22 06:00 | 2023-07-23 06:00 | 014-4 | MRČ Ludbreg - MRS Varaždin I (stream 4) | Kromatografski uzorak | 2023-08-01 11:37 | 4.2884 | 0 | 90.9942 | 4.205 | 0.48389 | 0.51242 | 0.0084375 | 0.018593 | 0.00051589 | 0.0007134 | 0 | 0.00020469 | - | 0 | 0 | 6.5164e-05 | 9.4318 | 33.9543 | 9.9528 | 35.83 | 10.4605 | 37.658 | 11.0284 | 39.7022 | 43.903 | 46.3222 | 12.1953 | 12.8673 | 13.5255 | 48.6919 | 14.2579 | 51.3283 | 0.73296 | 0.77355 | 0.59814 | 0.5983 | 17.2942 | 480.7684 | 84.5338
2023-07-23 06:00 | 2023-07-24 06:00 | 014-4 | MRČ Ludbreg - MRS Varaždin I (stream 4) | Kromatografski uzorak | 2023-08-01 11:37 | 4.2656 | 0 | 91.0984 | 4.1811 | 0.43311 | 0.45493 | 0.0062364 | 0.014157 | 0.00048835 | 0.00063589 | 0 | 0.00019765 | - | 0 | 0 | 0.00010502 | 9.4232 | 33.9236 | 9.9438 | 35.7976 | 10.4515 | 37.6253 | 11.0188 | 39.6678 | 43.8928 | 46.3114 | 12.1924 | 12.8643 | 13.5229 | 48.6824 | 14.2551 | 51.3183 | 0.73198 | 0.77251 | 0.59733 | 0.59749 | 17.2711 | 481.4131 | 84.8533
2023-07-24 06:00 | 2023-07-25 06:00 | 014-4 | MRČ Ludbreg - MRS Varaždin I (stream 4) | Kromatografski uzorak | 2023-08-01 11:37 | 4.2339 | 0 | 91.051 | 4.2177 | 0.47039 | 0.49741 | 0.0079037 | 0.017553 | 0.00053021 | 0.00071769 | 0 | 0.00022358 | - | 0 | 0 | 9.0578e-05 | 9.4356 | 33.968 | 9.9568 | 35.8445 | 10.4648 | 37.6734 | 11.0329 | 39.7185 | 43.9324 | 46.3531 | 12.2034 | 12.8759 | 13.5346 | 48.7247 | 14.2675 | 51.3628 | 0.73258 | 0.77314 | 0.59782 | 0.59798 | 17.2851 | 481.0231 | 84.5813
2023-07-25 06:00 | 2023-07-26 06:00 | 014-4 | MRČ Ludbreg - MRS Varaždin I (stream 4) | Kromatografski uzorak | 2023-08-01 11:37 | 4.2333 | 0 | 91.0931 | 4.2263 | 0.42703 | 0.44732 | 0.0056929 | 0.013098 | 0.0004924 | 0.00062297 | 0 | 0.00020743 | - | 0 | 0 | 0.0001763 | 9.4284 | 33.9423 | 9.9493 | 35.8174 | 10.4572 | 37.6459 | 11.0248 | 39.6894 | 43.9168 | 46.3367 | 12.1991 | 12.8713 | 13.5302 | 48.7087 | 14.2628 | 51.346 | 0.73199 | 0.77252 | 0.59734 | 0.5975 | 17.2712 | 481.408 | 84.7994
2023-07-26 06:00 | 2023-07-27 06:00 | 014-4 | MRČ Ludbreg - MRS Varaždin I (stream 4) | Kromatografski uzorak | 2023-08-01 11:37 | 4.5427 | 0 | 90.5639 | 4.3873 | 0.47816 | 0.50617 | 0.0079215 | 0.01744 | 0.00075071 | 0.00094932 | 0 | 0.0005403 | - | 0.00017737 | 3.5704e-05 | 0.00019287 | 9.4204 | 33.9134 | 9.9408 | 35.787 | 10.4474 | 37.6108 | 11.0146 | 39.6525 | 43.7818 | 46.1937 | 12.1616 | 12.8316 | 13.4875 | 48.555 | 14.2176 | 51.1833 | 0.73527 | 0.77599 | 0.60002 | 0.60018 | 17.3487 | 479.2669 | 84.1445
2023-07-27 06:00 | 2023-07-28 06:00 | 014-4 | MRČ Ludbreg - MRS Varaždin I (stream 4) | Kromatografski uzorak | 2023-08-01 11:37 | 4.2428 | 0 | 90.7911 | 4.409 | 0.52342 | 0.55708 | 0.0099472 | 0.021833 | 0.00061455 | 0.00086398 | 0 | 0.00028173 | - | 2.5921e-05 | 0 | 9.2843e-05 | 9.4582 | 34.0494 | 9.9807 | 35.9304 | 10.489 | 37.7604 | 11.0584 | 39.8104 | 43.9793 | 46.4027 | 12.2165 | 12.8896 | 13.548 | 48.7727 | 14.2815 | 51.4135 | 0.73452 | 0.7752 | 0.59941 | 0.59957 | 17.3307 | 479.757 | 83.9152
2023-07-28 06:00 | 2023-07-29 06:00 | 014-4 | MRČ Ludbreg - MRS Varaždin I (stream 4) | Kromatografski uzorak | 2023-08-01 11:37 | 4.2529 | 0 | 90.8641 | 4.355 | 0.49781 | 0.52799 | 0.0088975 | 0.019703 | 0.00053912 | 0.00075836 | 0 | 0.00021141 | - | 0 | 0 | 7.3358e-05 | 9.4486 | 34.0151 | 9.9706 | 35.8943 | 10.4788 | 37.7236 | 11.0476 | 39.7715 | 43.9543 | 46.3763 | 12.2095 | 12.8823 | 13.5407 | 48.7464 | 14.2738 | 51.3858 | 0.73388 | 0.77452 | 0.59888 | 0.59904 | 17.3156 | 480.1745 | 84.1571
2023-07-29 06:00 | 2023-07-30 06:00 | 014-4 | MRČ Ludbreg - MRS Varaždin I (stream 4) | Kromatografski uzorak | 2023-08-01 11:37 | 4.1907 | 0 | 90.9526 | 4.3325 | 0.49462 | 0.52415 | 0.0087213 | 0.019244 | 0.00053798 | 0.00076229 | 0 | 0.00019645 | - | 0 | 0 | 7.1376e-05 | 9.4523 | 34.0281 | 9.9744 | 35.908 | 10.4829 | 37.7384 | 11.052 | 39.7871 | 43.986 | 46.4098 | 12.2183 | 12.8916 | 13.5506 | 48.782 | 14.2843 | 51.4234 | 0.73338 | 0.77399 | 0.59848 | 0.59864 | 17.3038 | 480.5009 | 84.2285
2023-07-30 06:00 | 2023-07-31 06:00 | 014-4 | MRČ Ludbreg - MRS Varaždin I (stream 4) | Kromatografski uzorak | 2023-08-01 11:37 | 4.223 | 0 | 91.0755 | 4.2408 | 0.43816 | 0.46068 | 0.0064749 | 0.014668 | 0.00048654 | 0.00063475 | 0 | 0.00020543 | - | 0 | 0 | 5.2715e-05 | 9.4326 | 33.9572 | 9.9536 | 35.8331 | 10.4616 | 37.6619 | 11.0296 | 39.7064 | 43.9299 | 46.3505 | 12.2027 | 12.8751 | 13.5341 | 48.7226 | 14.2669 | 51.3607 | 0.73219 | 0.77274 | 0.59751 | 0.59767 | 17.276 | 481.2745 | 84.7053
2023-07-31 06:00 | 2023-08-01 06:00 | 014-4 | MRČ Ludbreg - MRS Varaždin I (stream 4) | Kromatografski uzorak | 2023-08-01 11:37 | 4.2386 | 0 | 91.0094 | 4.2363 | 0.48458 | 0.5157 | 0.0092529 | 0.019903 | 0.00057905 | 0.00079714 | 0 | 0.00035489 | - | 0.00014488 | 1.7457e-05 | 6.9052e-05 | 9.4395 | 33.9823 | 9.961 | 35.8596 | 10.4691 | 37.6886 | 11.0374 | 39.7346 | 43.9393 | 46.3605 | 12.2054 | 12.8779 | 13.5366 | 48.7316 | 14.2695 | 51.3702 | 0.73296 | 0.77355 | 0.59813 | 0.59829 | 17.2941 | 480.7734 | 84.4499
2023-07-01 06:00 | 2023-07-02 06:00 | 002-3 | MRČ Zabok - MRČ Ludbreg (stream 3) | Kromatografski uzorak | 2023-08-01 11:37 | 4.3557 | 0 | 91.2834 | 4.0766 | 0.2741 | 0.28427 | 0.0029016 | 0.0061882 | 0.00048975 | 0.00058715 | 0 | 0 | - | 0 | 0 | 0 | 9.381 | 33.7715 | 9.8992 | 35.6369 | 10.4059 | 37.4611 | 10.9707 | 39.4945 | 43.7643 | 46.1757 | 12.1568 | 12.8266 | 13.4849 | 48.5457 | 14.215 | 51.174 | 0.72969 | 0.7701 | 0.59547 | 0.59563 | 17.2175 | 482.9095 | 85.899
2023-07-02 06:00 | 2023-07-03 06:00 | 002-3 | MRČ Zabok - MRČ Ludbreg (stream 3) | Kromatografski uzorak | 2023-08-01 11:37 | 4.273 | 0 | 91.1395 | 4.1793 | 0.38994 | 0.40809 | 0.0053319 | 0.011651 | 0.00051962 | 0.00064466 | 0 | 0 | - | 0 | 0 | 0 | 9.4152 | 33.8946 | 9.9353 | 35.767 | 10.4428 | 37.5942 | 11.0097 | 39.6349 | 43.8721 | 46.2895 | 12.1867 | 12.8582 | 13.5169 | 48.6607 | 14.2487 | 51.2954 | 0.73142 | 0.77192 | 0.59688 | 0.59703 | 17.2579 | 481.7805 | 85.0777
2023-07-03 06:00 | 2023-07-04 06:00 | 002-3 | MRČ Zabok - MRČ Ludbreg (stream 3) | Kromatografski uzorak | 2023-08-01 11:37 | 4.3534 | 0 | 91.124 | 4.1579 | 0.35058 | 0.36477 | 0.0040648 | 0.008978 | 0.00052024 | 0.00062021 | 0 | 0 | - | 0 | 0 | 0 | 9.3993 | 33.8376 | 9.9185 | 35.7068 | 10.4256 | 37.532 | 10.9915 | 39.5693 | 43.8062 | 46.2199 | 12.1684 | 12.8389 | 13.4969 | 48.589 | 14.2277 | 51.2197 | 0.73115 | 0.77164 | 0.59666 | 0.59682 | 17.2518 | 481.9504 | 85.3227
2023-07-04 06:00 | 2023-07-05 06:00 | 002-3 | MRČ Zabok - MRČ Ludbreg (stream 3) | Kromatografski uzorak | 2023-08-01 11:37 | 4.2827 | 0.016807 | 91.1511 | 4.1425 | 0.38113 | 0.40684 | 0.0083618 | 0.013907 | 0.0011686 | 0.001505 | 1.6915e-05 | 0.00045046 | - | 0.00030455 | 0 | 0 | 9.4106 | 33.878 | 9.9304 | 35.7494 | 10.4378 | 37.576 | 11.0044 | 39.6157 | 43.8478 | 46.2643 | 12.18 | 12.8512 | 13.5095 | 48.6342 | 14.2411 | 51.2678 | 0.7315 | 0.772 | 0.59694 | 0.5971 | 17.2598 | 481.7311 | 85.1316
2023-07-05 06:00 | 2023-07-06 06:00 | 002-3 | MRČ Zabok - MRČ Ludbreg (stream 3) | Kromatografski uzorak | 2023-08-01 11:37 | 4.1552 | 0.04417 | 91.1596 | 4.168 | 0.42984 | 0.47308 | 0.014878 | 0.021313 | 0.0022317 | 0.0029201 | 3.9021e-05 | 0.0011434 | - | 0.00071861 | 0 | 0 | 9.4333 | 33.96 | 9.9544 | 35.836 | 10.4626 | 37.6652 | 11.0305 | 39.7098 | 43.9306 | 46.3522 | 12.2029 | 12.8756 | 13.5344 | 48.7237 | 14.2675 | 51.3629 | 0.73226 | 0.77281 | 0.59756 | 0.59772 | 17.2775 | 481.2432 | 84.7426
2023-07-06 06:00 | 2023-07-07 06:00 | 002-3 | MRČ Zabok - MRČ Ludbreg (stream 3) | Kromatografski uzorak | 2023-08-01 11:37 | 4.3319 | 0 | 91.0946 | 4.1972 | 0.36176 | 0.37632 | 0.0041586 | 0.0093844 | 0.00045738 | 0.00055824 | 0 | 0 | - | 0 | 0 | 0 | 9.406 | 33.8616 | 9.9256 | 35.7321 | 10.4328 | 37.558 | 10.9991 | 39.5967 | 43.8293 | 46.2443 | 12.1748 | 12.8456 | 13.5038 | 48.6138 | 14.235 | 51.2459 | 0.73142 | 0.77192 | 0.59688 | 0.59704 | 17.258 | 481.7762 | 85.1879
2023-07-07 06:00 | 2023-07-08 06:00 | 002-3 | MRČ Zabok - MRČ Ludbreg (stream 3) | Kromatografski uzorak | 2023-08-01 11:37 | 4.2424 | 0 | 91.2032 | 4.1691 | 0.36989 | 0.38523 | 0.0043527 | 0.0098622 | 0.0005092 | 0.00062017 | 0 | 0 | - | 0 | 0 | 0 | 9.4138 | 33.8895 | 9.9338 | 35.7616 | 10.4414 | 37.5891 | 11.0082 | 39.6296 | 43.8807 | 46.2986 | 12.1891 | 12.8607 | 13.5197 | 48.671 | 14.2517 | 51.3062 | 0.73091 | 0.77139 | 0.59646 | 0.59662 | 17.246 | 482.1122 | 85.2141
2023-07-08 06:00 | 2023-07-09 06:00 | 002-3 | MRČ Zabok - MRČ Ludbreg (stream 3) | Kromatografski uzorak | 2023-08-01 11:37 | 4.2654 | 0.0011989 | 91.243 | 4.1588 | 0.3147 | 0.33163 | 0.0053608 | 0.010046 | 0.00054227 | 0.0008948 | 9.5124e-06 | 7.4844e-05 | - | 0 | 0 | 0 | 9.403 | 33.8507 | 9.9224 | 35.7206 | 10.4298 | 37.5472 | 10.9959 | 39.5853 | 43.8472 | 46.2632 | 12.1798 | 12.8509 | 13.5098 | 48.6354 | 14.2413 | 51.2686 | 0.73035 | 0.77079 | 0.59601 | 0.59616 | 17.2329 | 482.4796 | 85.4749
2023-07-09 06:00 | 2023-07-10 06:00 | 002-3 | MRČ Zabok - MRČ Ludbreg (stream 3) | Kromatografski uzorak | 2023-08-01 11:37 | 4.2407 | 0 | 91.1207 | 4.2273 | 0.39157 | 0.41123 | 0.0059996 | 0.012377 | 0.00051455 | 0.00076262 | 0 | 0 | - | 0 | 0 | 0 | 9.4224 | 33.9205 | 9.9429 | 35.7944 | 10.4507 | 37.6224 | 11.018 | 39.6647 | 43.9006 | 46.3195 | 12.1946 | 12.8665 | 13.5254 | 48.6916 | 14.2577 | 51.3279 | 0.73159 | 0.7721 | 0.59702 | 0.59717 | 17.2619 | 481.6685 | 84.9606
2023-07-10 06:00 | 2023-07-11 06:00 | 002-3 | MRČ Zabok - MRČ Ludbreg (stream 3) | Kromatografski uzorak | 2023-08-01 11:37 | 4.2403 | 0 | 91.0387 | 4.2558 | 0.44238 | 0.46515 | 0.0067526 | 0.014767 | 0.00054026 | 0.00071069 | 0 | 0 | - | 0 | 0 | 0 | 9.4327 | 33.9576 | 9.9537 | 35.8335 | 10.4617 | 37.6621 | 11.0296 | 39.7066 | 43.9235 | 46.3438 | 12.201 | 12.8733 | 13.532 | 48.7153 | 14.2647 | 51.3529 | 0.73242 | 0.77298 | 0.59769 | 0.59785 | 17.2814 | 481.1255 | 84.6561
2023-07-11 06:00 | 2023-07-12 06:00 | 002-3 | MRČ Zabok - MRČ Ludbreg (stream 3) | Kromatografski uzorak | 2023-08-01 11:37 | 4.254 | 0 | 91.1589 | 4.2024 | 0.36775 | 0.38479 | 0.0050978 | 0.010727 | 0.00050481 | 0.0006997 | 0 | 7.5421e-06 | - | 0 | 0 | 0 | 9.4152 | 33.8947 | 9.9353 | 35.7671 | 10.4429 | 37.5945 | 11.0098 | 39.6353 | 43.8795 | 46.2973 | 12.1888 | 12.8604 | 13.5192 | 48.6693 | 14.2512 | 51.3044 | 0.73117 | 0.77166 | 0.59668 | 0.59684 | 17.2522 | 481.9399 | 85.1384
2023-07-12 06:00 | 2023-07-13 06:00 | 002-3 | MRČ Zabok - MRČ Ludbreg (stream 3) | Kromatografski uzorak | 2023-08-01 11:37 | 4.2931 | 0 | 91.0371 | 4.2482 | 0.40389 | 0.42158 | 0.0051358 | 0.011461 | 0.00048511 | 0.00060514 | 0 | 0 | - | 0 | 0 | 0 | 9.4203 | 33.9132 | 9.9407 | 35.7866 | 10.4483 | 37.6138 | 11.0155 | 39.6556 | 43.876 | 46.2937 | 12.1878 | 12.8594 | 13.5177 | 48.6638 | 14.2496 | 51.2987 | 0.73209 | 0.77263 | 0.59742 | 0.59758 | 17.2737 | 481.3396 | 84.8713
2023-07-13 06:00 | 2023-07-14 06:00 | 002-3 | MRČ Zabok - MRČ Ludbreg (stream 3) | Kromatografski uzorak | 2023-08-01 11:37 | 4.2536 | 0 | 90.93 | 4.2711 | 0.51193 | 0.54535 | 0.010313 | 0.021639 | 0.00060669 | 0.00085901 | 0 | 0 | - | 0 | 0 | 0 | 9.4451 | 34.0023 | 9.9669 | 35.8808 | 10.475 | 37.7099 | 11.0436 | 39.7571 | 43.946 | 46.3676 | 12.2072 | 12.8799 | 13.5383 | 48.7378 | 14.2713 | 51.3768 | 0.7336 | 0.77423 | 0.59866 | 0.59882 | 17.3092 | 480.3542 | 84.2522
2023-07-14 06:00 | 2023-07-15 06:00 | 002-3 | MRČ Zabok - MRČ Ludbreg (stream 3) | Kromatografski uzorak | 2023-08-01 11:37 | 4.2595 | 0 | 90.9936 | 4.2764 | 0.4481 | 0.47052 | 0.0065802 | 0.01461 | 0.00053333 | 0.00069085 | 0 | 0 | - | 0 | 0 | 0 | 9.4331 | 33.9593 | 9.9542 | 35.8353 | 10.4621 | 37.6637 | 11.0301 | 39.7083 | 43.9173 | 46.3372 | 12.1992 | 12.8715 | 13.53 | 48.7079 | 14.2626 | 51.3452 | 0.7327 | 0.77328 | 0.59792 | 0.59808 | 17.288 | 480.9402 | 84.5888
2023-07-15 06:00 | 2023-07-16 06:00 | 002-3 | MRČ Zabok - MRČ Ludbreg (stream 3) | Kromatografski uzorak | 2023-08-01 11:37 | 4.2655 | 0 | 91.08 | 4.1995 | 0.4334 | 0.45492 | 0.0063107 | 0.013994 | 0.00050231 | 0.00071008 | 0 | 4.4171e-06 | - | 0 | 0 | 0 | 9.4245 | 33.9282 | 9.9451 | 35.8025 | 10.4529 | 37.6303 | 11.0203 | 39.6731 | 43.8957 | 46.3145 | 12.1933 | 12.8651 | 13.5237 | 48.6854 | 14.256 | 51.3215 | 0.73208 | 0.77262 | 0.59742 | 0.59758 | 17.2735 | 481.3456 | 84.819
2023-07-16 06:00 | 2023-07-17 06:00 | 002-3 | MRČ Zabok - MRČ Ludbreg (stream 3) | Kromatografski uzorak | 2023-08-01 11:37 | 1.8706 | 0.63885 | 91.1761 | 5.0693 | 0.95316 | 1.2452 | 0.11353 | 0.1145 | 0.019063 | 0.024787 | 0.00046801 | 0.011621 | - | 0.0076075 | 0.00047272 | 0 | 9.7981 | 35.273 | 10.3396 | 37.2226 | 10.8597 | 39.095 | 11.4496 | 41.2186 | 45.2544 | 47.7516 | 12.5707 | 13.2643 | 13.9328 | 50.1581 | 14.6883 | 52.878 | 0.74437 | 0.78561 | 0.60745 | 0.60763 | 17.5599 | 473.5509 | 80.1172
2023-07-17 06:00 | 2023-07-18 06:00 | 002-3 | MRČ Zabok - MRČ Ludbreg (stream 3) | Kromatografski uzorak | 2023-08-01 11:37 | 1.0768 | 0.96725 | 91.0694 | 5.3523 | 1.1466 | 1.5343 | 0.15268 | 0.14603 | 0.02634 | 0.034012 | 0.00063477 | 0.016382 | - | 0.010985 | 0.00066227 | 0 | 9.9154 | 35.6955 | 10.4636 | 37.669 | 10.9872 | 39.554 | 11.5843 | 41.7033 | 45.6215 | 48.1359 | 12.6726 | 13.3711 | 14.0425 | 50.553 | 14.8031 | 53.2911 | 0.7502 | 0.79178 | 0.6122 | 0.6124 | 17.6961 | 469.8639 | 78.8197
2023-07-18 06:00 | 2023-07-19 06:00 | 002-3 | MRČ Zabok - MRČ Ludbreg (stream 3) | Kromatografski uzorak | 2023-08-01 11:37 | 2.0017 | 0.6054 | 91.4283 | 4.758 | 0.92416 | 1.2066 | 0.1092 | 0.11115 | 0.017922 | 0.023596 | 0.00046139 | 0.011421 | - | 0.0086665 | 5.6564e-05 | 0 | 9.7592 | 35.1333 | 10.2986 | 37.075 | 10.8178 | 38.944 | 11.4053 | 41.0592 | 45.139 | 47.6303 | 12.5386 | 13.2306 | 13.8986 | 50.0351 | 14.6524 | 52.7488 | 0.74225 | 0.78337 | 0.60572 | 0.60589 | 17.5102 | 474.8878 | 80.7659
2023-07-19 06:00 | 2023-07-20 06:00 | 002-3 | MRČ Zabok - MRČ Ludbreg (stream 3) | Kromatografski uzorak | 2023-08-01 11:37 | 4.2461 | 0 | 91.0076 | 4.2681 | 0.45141 | 0.47824 | 0.0079195 | 0.016119 | 0.00082971 | 0.0010527 | 0 | 0.00039537 | - | 0.00030226 | 0.00021163 | 0 | 9.4355 | 33.9677 | 9.9567 | 35.8442 | 10.4647 | 37.6729 | 11.0328 | 39.718 | 43.9276 | 46.3481 | 12.2021 | 12.8745 | 13.5331 | 48.7192 | 14.2659 | 51.3571 | 0.73272 | 0.7733 | 0.59794 | 0.5981 | 17.2885 | 480.9293 | 84.5507
2023-07-20 06:00 | 2023-07-21 06:00 | 002-3 | MRČ Zabok - MRČ Ludbreg (stream 3) | Kromatografski uzorak | 2023-08-01 11:37 | 4.0879 | 0.048473 | 90.9324 | 4.2901 | 0.58167 | 0.64115 | 0.020347 | 0.033 | 0.0018953 | 0.0026239 | 3.2049e-05 | 0.00091466 | - | 0.0006602 | 0 | 0 | 9.4741 | 34.1067 | 9.9975 | 35.991 | 10.5065 | 37.8234 | 11.0769 | 39.8768 | 44.0445 | 46.4722 | 12.2346 | 12.9089 | 13.5678 | 48.8441 | 14.3026 | 51.4895 | 0.7348 | 0.77549 | 0.59963 | 0.59979 | 17.3371 | 479.5866 | 83.7737
2023-07-21 06:00 | 2023-07-22 06:00 | 002-3 | MRČ Zabok - MRČ Ludbreg (stream 3) | Kromatografski uzorak | 2023-08-01 11:37 | 4.1342 | 0.031182 | 91.0705 | 4.2421 | 0.48498 | 0.52207 | 0.012111 | 0.020495 | 0.0014627 | 0.0019395 | 8.8842e-06 | 0.0010766 | - | 0 | 0 | 0 | 9.4485 | 34.0145 | 9.9704 | 35.8936 | 10.4789 | 37.7241 | 11.0478 | 39.772 | 43.9807 | 46.4043 | 12.2169 | 12.8901 | 13.5492 | 48.7773 | 14.2829 | 51.4184 | 0.73296 | 0.77355 | 0.59814 | 0.5983 | 17.2941 | 480.7729 | 84.3977
2023-07-22 06:00 | 2023-07-23 06:00 | 002-3 | MRČ Zabok - MRČ Ludbreg (stream 3) | Kromatografski uzorak | 2023-08-01 11:37 | 3.5836 | 0.14002 | 91.1951 | 4.3909 | 0.59805 | 0.69037 | 0.032572 | 0.043076 | 0.0048263 | 0.0065452 | 9.7054e-05 | 0.0034285 | - | 0.0017707 | 0 | 0 | 9.5315 | 34.3132 | 10.0581 | 36.209 | 10.5695 | 38.0502 | 11.1433 | 40.116 | 44.3102 | 46.753 | 12.3084 | 12.987 | 13.6489 | 49.1359 | 14.3883 | 51.7977 | 0.73481 | 0.77551 | 0.59965 | 0.59981 | 17.337 | 479.5891 | 83.3366
2023-07-23 06:00 | 2023-07-24 06:00 | 002-3 | MRČ Zabok - MRČ Ludbreg (stream 3) | Kromatografski uzorak | 2023-08-01 11:37 | 3.0969 | 0.27157 | 91.4351 | 4.3767 | 0.67157 | 0.81978 | 0.053714 | 0.064454 | 0.0084122 | 0.011465 | 0.00022345 | 0.0055975 | - | 0.0043502 | 0 | 0 | 9.5887 | 34.5193 | 10.1185 | 36.4265 | 10.6322 | 38.2758 | 11.2094 | 40.354 | 44.5437 | 47.0011 | 12.3732 | 13.0559 | 13.7197 | 49.3911 | 14.4635 | 52.0687 | 0.73583 | 0.77659 | 0.60048 | 0.60065 | 17.3606 | 478.9495 | 82.8643
2023-07-24 06:00 | 2023-07-25 06:00 | 002-3 | MRČ Zabok - MRČ Ludbreg (stream 3) | Kromatografski uzorak | 2023-08-01 11:37 | 1.7446 | 0.58594 | 91.8377 | 4.5973 | 0.93883 | 1.2345 | 0.10989 | 0.12219 | 0.017763 | 0.024123 | 0.00052411 | 0.012144 | - | 0.0089518 | 7.9294e-05 | 0 | 9.7788 | 35.2035 | 10.3192 | 37.1492 | 10.8397 | 39.023 | 11.4285 | 41.1425 | 45.2934 | 47.792 | 12.5815 | 13.2756 | 13.9466 | 50.2076 | 14.7026 | 52.9294 | 0.74019 | 0.7812 | 0.60403 | 0.60421 | 17.4615 | 476.1767 | 80.934
2023-07-25 06:00 | 2023-07-26 06:00 | 002-3 | MRČ Zabok - MRČ Ludbreg (stream 3) | Kromatografski uzorak | 2023-08-01 11:37 | 1.0659 | 0.59096 | 92.2451 | 4.5453 | 1.1486 | 1.5528 | 0.15435 | 0.16597 | 0.024148 | 0.032752 | 0.00077488 | 0.014679 | - | 0.0099768 | 0.0015523 | 0 | 9.8955 | 35.6237 | 10.4425 | 37.593 | 10.9673 | 39.4824 | 11.5631 | 41.6273 | 45.8066 | 48.3319 | 12.7241 | 13.4255 | 14.1023 | 50.7682 | 14.8663 | 53.5187 | 0.74113 | 0.7822 | 0.6048 | 0.60499 | 17.483 | 475.579 | 79.7686
2023-07-26 06:00 | 2023-07-27 06:00 | 002-3 | MRČ Zabok - MRČ Ludbreg (stream 3) | Kromatografski uzorak | 2023-08-01 11:37 | 0.70616 | 0.70836 | 92.3447 | 4.6144 | 1.1937 | 1.6264 | 0.16244 | 0.17752 | 0.026262 | 0.035676 | 0.00073327 | 0.016644 | - | 0.011921 | 0.0014636 | 0 | 9.9376 | 35.7752 | 10.4869 | 37.753 | 11.0133 | 39.6479 | 11.6117 | 41.8021 | 45.9669 | 48.5007 | 12.7686 | 13.4724 | 14.1508 | 50.9429 | 14.9174 | 53.7025 | 0.74226 | 0.78339 | 0.60572 | 0.60591 | 17.5091 | 474.8667 | 79.4628
2023-07-27 06:00 | 2023-07-28 06:00 | 002-3 | MRČ Zabok - MRČ Ludbreg (stream 3) | Kromatografski uzorak | 2023-08-01 11:37 | 0.72864 | 0.74557 | 92.2924 | 4.6241 | 1.1816 | 1.6093 | 0.15868 | 0.17485 | 0.026335 | 0.035679 | 0.00075343 | 0.017107 | - | 0.012696 | 0.0015429 | 0 | 9.93 | 35.7481 | 10.479 | 37.7244 | 11.005 | 39.6181 | 11.603 | 41.7706 | 45.9197 | 48.4509 | 12.7555 | 13.4586 | 14.1363 | 50.8908 | 14.9021 | 53.6476 | 0.74266 | 0.78382 | 0.60605 | 0.60624 | 17.5186 | 474.6101 | 79.5322
2023-07-28 06:00 | 2023-07-29 06:00 | 002-3 | MRČ Zabok - MRČ Ludbreg (stream 3) | Kromatografski uzorak | 2023-08-01 11:37 | 0.70489 | 0.71342 | 92.2749 | 4.6794 | 1.1983 | 1.6273 | 0.16056 | 0.17832 | 0.025805 | 0.035226 | 0.00074929 | 0.016224 | - | 0.012122 | 0 | 0 | 9.9414 | 35.789 | 10.491 | 37.7676 | 11.0174 | 39.6627 | 11.616 | 41.8176 | 45.9725 | 48.5067 | 12.7702 | 13.4741 | 14.1523 | 50.9484 | 14.919 | 53.7083 | 0.74265 | 0.78381 | 0.60604 | 0.60623 | 17.5183 | 474.6186 | 79.3706
2023-07-29 06:00 | 2023-07-30 06:00 | 002-3 | MRČ Zabok - MRČ Ludbreg (stream 3) | Kromatografski uzorak | 2023-08-01 11:37 | 0.70566 | 0.71091 | 92.303 | 4.6516 | 1.1987 | 1.6289 | 0.16118 | 0.17824 | 0.025946 | 0.035368 | 0.00076747 | 0.016285 | - | 0.012096 | 0.00024282 | 0 | 9.9399 | 35.7836 | 10.4894 | 37.7619 | 11.0158 | 39.6569 | 11.6143 | 41.8116 | 45.9705 | 48.5045 | 12.7696 | 13.4735 | 14.1518 | 50.9465 | 14.9184 | 53.7063 | 0.74249 | 0.78364 | 0.60591 | 0.6061 | 17.5146 | 474.7198 | 79.4055
2023-07-30 06:00 | 2023-07-31 06:00 | 002-3 | MRČ Zabok - MRČ Ludbreg (stream 3) | Kromatografski uzorak | 2023-08-01 11:37 | 3.0621 | 0.23556 | 91.4072 | 4.541 | 0.6223 | 0.75415 | 0.049225 | 0.056019 | 0.0079264 | 0.010443 | 0.0001722 | 0.0054069 | - | 0.0026161 | 4.0884e-05 | 0 | 9.5962 | 34.5464 | 10.1264 | 36.4552 | 10.6405 | 38.3058 | 11.2182 | 40.3856 | 44.596 | 47.0555 | 12.3878 | 13.071 | 13.7358 | 49.4489 | 14.4802 | 52.1288 | 0.73529 | 0.77601 | 0.60004 | 0.6002 | 17.3477 | 479.3011 | 82.7976
2023-07-31 06:00 | 2023-08-01 06:00 | 002-3 | MRČ Zabok - MRČ Ludbreg (stream 3) | Kromatografski uzorak | 2023-08-01 11:37 | 2.9195 | 0.26285 | 91.3755 | 4.6631 | 0.64451 | 0.77905 | 0.050237 | 0.057644 | 0.0079215 | 0.010373 | 0.00018371 | 0.0050141 | - | 0.0031743 | 0 | 0 | 9.6201 | 34.6325 | 10.1517 | 36.546 | 10.6665 | 38.3995 | 11.2457 | 40.4845 | 44.6872 | 47.1519 | 12.4131 | 13.0977 | 13.7633 | 49.5479 | 14.5093 | 52.2333 | 0.73594 | 0.7767 | 0.60057 | 0.60073 | 17.3628 | 478.8799 | 82.5178
2023-07-01 06:00 | 2023-07-02 06:00 | 010-1 | MRS Varaždin I stream 1 | Kromatografski uzorak | 2023-08-01 11:38 | 4.2459 | 6.3658e-05 | 91.1984 | 4.1685 | 0.37028 | 0.38703 | 0.0050994 | 0.010129 | 0.00043963 | 0.00062516 | 9.5833e-08 | - | 0.00046436 | - | - | - | 9.4137 | 33.8894 | 9.9339 | 35.7619 | 10.4413 | 37.5887 | 11.0083 | 39.6298 | 43.878 | 46.2963 | 12.1883 | 12.8601 | 13.5194 | 48.6697 | 14.2514 | 51.3049 | 0.73096 | 0.77145 | 0.59651 | 0.59666 | 17.2472 | 482.0793 | 85.2123
2023-07-02 06:00 | 2023-07-03 06:00 | 010-1 | MRS Varaždin I stream 1 | Kromatografski uzorak | 2023-08-01 11:38 | 4.3348 | 7.7208e-06 | 91.1039 | 4.1936 | 0.35359 | 0.36774 | 0.0041932 | 0.0084673 | 0.00043888 | 0.00058558 | 0 | - | 0.00045817 | - | - | - | 9.4041 | 33.8549 | 9.9237 | 35.7255 | 10.4309 | 37.5512 | 10.9971 | 39.5896 | 43.8239 | 46.2392 | 12.1733 | 12.8442 | 13.5024 | 48.6086 | 14.2335 | 51.2404 | 0.73132 | 0.77181 | 0.59679 | 0.59695 | 17.2556 | 481.8446 | 85.234
2023-07-03 06:00 | 2023-07-04 06:00 | 010-1 | MRS Varaždin I stream 1 | Kromatografski uzorak | 2023-08-01 11:38 | 4.3317 | 1.7216e-05 | 91.2058 | 4.1212 | 0.3283 | 0.34133 | 0.0039333 | 0.007817 | 0.00042392 | 0.00057691 | 1.9167e-07 | - | 0.00027908 | - | - | - | 9.395 | 33.8221 | 9.9142 | 35.691 | 10.4211 | 37.5161 | 10.9869 | 39.5527 | 43.8049 | 46.2191 | 12.168 | 12.8386 | 13.497 | 48.5891 | 14.2278 | 51.22 | 0.73054 | 0.77099 | 0.59615 | 0.59631 | 17.2374 | 482.3526 | 85.5225
2023-07-04 06:00 | 2023-07-05 06:00 | 010-1 | MRS Varaždin I stream 1 | Kromatografski uzorak | 2023-08-01 11:38 | 4.3207 | 2.7238e-05 | 91.1171 | 4.2177 | 0.33213 | 0.34443 | 0.0036812 | 0.0074844 | 0.00039107 | 0.00053078 | 0 | - | 0.00021584 | - | - | - | 9.4036 | 33.8531 | 9.9232 | 35.7236 | 10.4304 | 37.5495 | 10.9966 | 39.5878 | 43.8283 | 46.2438 | 12.1745 | 12.8455 | 13.5032 | 48.6117 | 14.235 | 51.2459 | 0.73109 | 0.77154 | 0.59658 | 0.59673 | 17.2504 | 481.9898 | 85.3002
2023-07-05 06:00 | 2023-07-06 06:00 | 010-1 | MRS Varaždin I stream 1 | Kromatografski uzorak | 2023-08-01 11:38 | 4.2511 | 5.0896e-06 | 91.1097 | 4.2552 | 0.3696 | 0.38407 | 0.0043953 | 0.0090503 | 0.00038517 | 0.00053445 | 0 | - | 0.00011045 | - | - | - | 9.419 | 33.9083 | 9.9394 | 35.7819 | 10.4471 | 37.6095 | 11.0142 | 39.6511 | 43.889 | 46.3079 | 12.1914 | 12.8633 | 13.5221 | 48.6796 | 14.2543 | 51.3154 | 0.73145 | 0.77196 | 0.5969 | 0.59706 | 17.2587 | 481.758 | 85.0406
2023-07-06 06:00 | 2023-07-07 06:00 | 010-1 | MRS Varaždin I stream 1 | Kromatografski uzorak | 2023-08-01 11:38 | 4.2012 | 5.4096e-05 | 91.1897 | 4.2247 | 0.36935 | 0.38436 | 0.0044308 | 0.0091676 | 0.00046348 | 0.00063072 | 0 | - | 0.00032331 | - | - | - | 9.4212 | 33.9164 | 9.9418 | 35.7904 | 10.4497 | 37.6188 | 11.0169 | 39.661 | 43.9131 | 46.3339 | 12.1981 | 12.8705 | 13.5298 | 48.7074 | 14.2624 | 51.3447 | 0.731 | 0.77151 | 0.59653 | 0.59671 | 17.2487 | 482.0368 | 85.1067
2023-07-07 06:00 | 2023-07-08 06:00 | 010-1 | MRS Varaždin I stream 1 | Kromatografski uzorak | 2023-08-01 11:38 | 4.228 | 3.709e-05 | 91.2453 | 4.1877 | 0.32635 | 0.33893 | 0.0036834 | 0.0074957 | 0.00043874 | 0.0005698 | 0 | - | 0.00038478 | - | - | - | 9.4095 | 33.8742 | 9.9295 | 35.7461 | 10.4371 | 37.5736 | 11.0037 | 39.6132 | 43.8774 | 46.2949 | 12.1882 | 12.8597 | 13.5191 | 48.6688 | 14.2509 | 51.3031 | 0.73038 | 0.77082 | 0.59602 | 0.59618 | 17.2337 | 482.4576 | 85.3992
2023-07-08 06:00 | 2023-07-09 06:00 | 010-1 | MRS Varaždin I stream 1 | Kromatografski uzorak | 2023-08-01 11:38 | 4.2299 | 0.0012994 | 91.1813 | 4.2283 | 0.34173 | 0.35916 | 0.0056935 | 0.0099814 | 0.0004793 | 0.00082674 | 1.1458e-05 | - | 0.00043355 | - | - | - | 9.4155 | 33.8958 | 9.9358 | 35.7687 | 10.4435 | 37.5964 | 11.0104 | 39.6373 | 43.8886 | 46.3074 | 12.1913 | 12.8632 | 13.5223 | 48.6801 | 14.2544 | 51.3159 | 0.73093 | 0.7714 | 0.59647 | 0.59663 | 17.2464 | 482.1037 | 85.2098
2023-07-09 06:00 | 2023-07-10 06:00 | 010-1 | MRS Varaždin I stream 1 | Kromatografski uzorak | 2023-08-01 11:38 | 4.2088 | 0.00067002 | 91.0702 | 4.2709 | 0.42588 | 0.44939 | 0.0075991 | 0.014235 | 0.00048309 | 0.00080216 | 0 | - | 0.00039215 | - | - | - | 9.4344 | 33.9639 | 9.9557 | 35.8406 | 10.4638 | 37.6696 | 11.0318 | 39.7146 | 43.939 | 46.3607 | 12.2053 | 12.878 | 13.537 | 48.7331 | 14.27 | 51.3718 | 0.73218 | 0.77273 | 0.59749 | 0.59765 | 17.2758 | 481.2825 | 84.6993
2023-07-10 06:00 | 2023-07-11 06:00 | 010-1 | MRS Varaždin I stream 1 | Kromatografski uzorak | 2023-08-01 11:38 | 4.2156 | 7.0737e-05 | 91.0774 | 4.2729 | 0.41509 | 0.43406 | 0.0057467 | 0.011583 | 0.00047155 | 0.00064843 | 0 | - | 0.0005169 | - | - | - | 9.4314 | 33.9531 | 9.9525 | 35.8291 | 10.4605 | 37.658 | 11.0284 | 39.7023 | 43.9301 | 46.3513 | 12.2028 | 12.8754 | 13.5344 | 48.7237 | 14.2672 | 51.3619 | 0.73201 | 0.77255 | 0.59736 | 0.59751 | 17.2718 | 481.393 | 84.7666
2023-07-11 06:00 | 2023-07-12 06:00 | 010-1 | MRS Varaždin I stream 1 | Kromatografski uzorak | 2023-08-01 11:38 | 4.248 | 0.00026987 | 91.087 | 4.2576 | 0.38967 | 0.40716 | 0.0053383 | 0.01061 | 0.00043959 | 0.0006331 | 4.7917e-07 | - | 0.00046757 | - | - | - | 9.4231 | 33.9233 | 9.9438 | 35.7977 | 10.4516 | 37.6256 | 11.0189 | 39.6682 | 43.8993 | 46.3187 | 12.1942 | 12.8663 | 13.5251 | 48.6904 | 14.2574 | 51.3267 | 0.73176 | 0.77228 | 0.59715 | 0.59731 | 17.2658 | 481.5603 | 84.9216
2023-07-12 06:00 | 2023-07-13 06:00 | 010-1 | MRS Varaždin I stream 1 | Kromatografski uzorak | 2023-08-01 11:38 | 4.2276 | 0.00016411 | 90.9364 | 4.2944 | 0.50811 | 0.54148 | 0.010805 | 0.020649 | 0.00053747 | 0.0008751 | 1.7458e-06 | - | 0.00049636 | - | - | - | 9.4487 | 34.0152 | 9.9708 | 35.8948 | 10.479 | 37.7245 | 11.0479 | 39.7725 | 43.9637 | 46.3868 | 12.2121 | 12.8852 | 13.5438 | 48.7577 | 14.2772 | 51.3978 | 0.73357 | 0.7742 | 0.59863 | 0.59879 | 17.3085 | 480.3743 | 84.2286
2023-07-13 06:00 | 2023-07-14 06:00 | 010-1 | MRS Varaždin I stream 1 | Kromatografski uzorak | 2023-08-01 11:38 | 4.2291 | 0.00012479 | 90.9689 | 4.3207 | 0.45784 | 0.48121 | 0.0071972 | 0.014499 | 0.00048589 | 0.00069275 | 0 | - | 0.00049061 | - | - | - | 9.4409 | 33.9873 | 9.9626 | 35.8653 | 10.4707 | 37.6944 | 11.0391 | 39.7408 | 43.946 | 46.3681 | 12.2072 | 12.88 | 13.5387 | 48.7395 | 14.2718 | 51.3785 | 0.73295 | 0.77354 | 0.59813 | 0.59829 | 17.294 | 480.7756 | 84.4492
2023-07-14 06:00 | 2023-07-15 06:00 | 010-1 | MRS Varaždin I stream 1 | Kromatografski uzorak | 2023-08-01 11:38 | 4.2262 | 0.00030875 | 91.0463 | 4.2474 | 0.45613 | 0.47968 | 0.0072909 | 0.014783 | 0.00045975 | 0.00069715 | 0 | - | 0.00032195 | - | - | - | 9.4355 | 33.9676 | 9.9568 | 35.8446 | 10.4649 | 37.6735 | 11.033 | 39.7187 | 43.9349 | 46.3563 | 12.2041 | 12.8768 | 13.5356 | 48.7282 | 14.2685 | 51.3665 | 0.73248 | 0.77305 | 0.59774 | 0.5979 | 17.2829 | 481.0825 | 84.6106
2023-07-15 06:00 | 2023-07-16 06:00 | 010-1 | MRS Varaždin I stream 1 | Kromatografski uzorak | 2023-08-01 11:38 | 4.2191 | 2.7792e-06 | 91.0779 | 4.2634 | 0.42081 | 0.43959 | 0.0057779 | 0.01174 | 0.00044921 | 0.00062247 | 0 | - | 0.0001938 | - | - | - | 9.4311 | 33.952 | 9.9522 | 35.828 | 10.4602 | 37.6568 | 11.0281 | 39.701 | 43.9281 | 46.3492 | 12.2023 | 12.8748 | 13.5337 | 48.7215 | 14.2665 | 51.3595 | 0.73203 | 0.77257 | 0.59737 | 0.59753 | 17.2723 | 481.3796 | 84.7653
2023-07-16 06:00 | 2023-07-17 06:00 | 010-1 | MRS Varaždin I stream 1 | Kromatografski uzorak | 2023-08-01 11:38 | 4.2134 | 5.1104e-05 | 91.1475 | 4.2479 | 0.376 | 0.39123 | 0.0045786 | 0.0094159 | 0.00040987 | 0.00056754 | 0 | - | 0.00025233 | - | - | - | 9.4231 | 33.9233 | 9.9438 | 35.7977 | 10.4517 | 37.6261 | 11.0191 | 39.6686 | 43.9126 | 46.3328 | 12.198 | 12.8702 | 13.5294 | 48.7058 | 14.2619 | 51.343 | 0.73131 | 0.77181 | 0.59678 | 0.59694 | 17.2553 | 481.8515 | 85.0241
2023-07-17 06:00 | 2023-07-18 06:00 | 010-1 | MRS Varaždin I stream 1 | Kromatografski uzorak | 2023-08-01 11:38 | 4.1782 | 6.0076e-05 | 91.0535 | 4.276 | 0.46652 | 0.49233 | 0.0080953 | 0.016337 | 0.00045309 | 0.00067941 | 3.2292e-07 | - | 0.00024012 | - | - | - | 9.444 | 33.9984 | 9.966 | 35.8777 | 10.4742 | 37.7071 | 11.0428 | 39.7541 | 43.9723 | 46.3963 | 12.2145 | 12.8879 | 13.547 | 48.7694 | 14.2804 | 51.4096 | 0.73256 | 0.77314 | 0.59781 | 0.59797 | 17.2849 | 481.0271 | 84.4994
2023-07-18 06:00 | 2023-07-19 06:00 | 010-1 | MRS Varaždin I stream 1 | Kromatografski uzorak | 2023-08-01 11:38 | 4.1798 | 0.00015584 | 90.6804 | 4.361 | 0.61513 | 0.77861 | 0.053281 | 0.052019 | 0.015624 | 0.019114 | 0.0001352 | - | 0.023307 | - | - | - | 9.5093 | 34.2335 | 10.0349 | 36.1255 | 10.5442 | 37.9591 | 11.1195 | 40.03 | 44.1203 | 46.5465 | 12.2556 | 12.9296 | 13.5893 | 48.9215 | 14.3252 | 51.5708 | 0.7381 | 0.77878 | 0.60233 | 0.60234 | 17.4102 | 477.6297 | 82.6669
2023-07-19 06:00 | 2023-07-20 06:00 | 010-1 | MRS Varaždin I stream 1 | Kromatografski uzorak | 2023-08-01 11:38 | 4.2283 | 9.3923e-05 | 90.8413 | 4.3118 | 0.5728 | 0.61846 | 0.015051 | 0.027319 | 0.00071519 | 0.0011495 | 3.9167e-07 | - | 0.0014218 | - | - | - | 9.4623 | 34.0643 | 9.9852 | 35.9467 | 10.4936 | 37.7771 | 11.0633 | 39.828 | 43.9936 | 46.4184 | 12.2205 | 12.894 | 13.5524 | 48.7886 | 14.2862 | 51.4304 | 0.73469 | 0.77538 | 0.59954 | 0.5997 | 17.3347 | 479.6464 | 83.8292
2023-07-20 06:00 | 2023-07-21 06:00 | 010-1 | MRS Varaždin I stream 1 | Kromatografski uzorak | 2023-08-01 11:38 | 4.2412 | 0.00011445 | 91.0047 | 4.2583 | 0.47047 | 0.4957 | 0.0079148 | 0.015735 | 0.0004622 | 0.0006827 | 0 | - | 0.0004322 | - | - | - | 9.4374 | 33.9745 | 9.9588 | 35.8518 | 10.4668 | 37.6806 | 11.0351 | 39.7262 | 43.9334 | 46.3548 | 12.2037 | 12.8763 | 13.535 | 48.7259 | 14.2678 | 51.3642 | 0.73283 | 0.77341 | 0.59802 | 0.59818 | 17.291 | 480.859 | 84.5113
2023-07-21 06:00 | 2023-07-22 06:00 | 010-1 | MRS Varaždin I stream 1 | Kromatografski uzorak | 2023-08-01 11:38 | 4.2574 | 0.00014696 | 90.9465 | 4.2476 | 0.51552 | 0.54832 | 0.010575 | 0.020518 | 0.0005014 | 0.00078528 | 1.25e-07 | - | 0.00041734 | - | - | - | 9.4433 | 33.996 | 9.9651 | 35.8745 | 10.4732 | 37.7034 | 11.0417 | 39.7503 | 43.9404 | 46.3621 | 12.2057 | 12.8784 | 13.5367 | 48.7323 | 14.2697 | 51.371 | 0.73352 | 0.77414 | 0.59859 | 0.59875 | 17.3072 | 480.4069 | 84.291
2023-07-22 06:00 | 2023-07-23 06:00 | 010-1 | MRS Varaždin I stream 1 | Kromatografski uzorak | 2023-08-01 11:38 | 4.2738 | 0 | 90.9221 | 4.2587 | 0.51336 | 0.54537 | 0.01041 | 0.020082 | 0.00048137 | 0.00076308 | 0 | - | 0.00027502 | - | - | - | 9.4421 | 33.9915 | 9.9638 | 35.8698 | 10.4718 | 37.6984 | 11.0403 | 39.745 | 43.9315 | 46.3528 | 12.2032 | 12.8758 | 13.534 | 48.7224 | 14.2668 | 51.3605 | 0.73362 | 0.77425 | 0.59867 | 0.59883 | 17.3097 | 480.3375 | 84.2785
2023-07-23 06:00 | 2023-07-24 06:00 | 010-1 | MRS Varaždin I stream 1 | Kromatografski uzorak | 2023-08-01 11:38 | 4.2834 | 8.8551e-05 | 90.9884 | 4.2144 | 0.48651 | 0.51378 | 0.0087481 | 0.017199 | 0.00047966 | 0.00072085 | 2.6875e-07 | - | 0.00012116 | - | - | - | 9.4329 | 33.9583 | 9.9541 | 35.8347 | 10.4619 | 37.6627 | 11.0298 | 39.7073 | 43.9073 | 46.3272 | 12.1965 | 12.8687 | 13.5269 | 48.697 | 14.2594 | 51.3337 | 0.733 | 0.77359 | 0.59816 | 0.59832 | 17.2951 | 480.7441 | 84.5174
2023-07-24 06:00 | 2023-07-25 06:00 | 010-1 | MRS Varaždin I stream 1 | Kromatografski uzorak | 2023-08-01 11:38 | 4.2361 | 5.8119e-05 | 91.0484 | 4.2195 | 0.47035 | 0.49605 | 0.0081624 | 0.01621 | 0.00046877 | 0.00070534 | 9.3137e-08 | - | 0.00015211 | - | - | - | 9.435 | 33.9661 | 9.9564 | 35.8429 | 10.4644 | 37.6717 | 11.0324 | 39.7168 | 43.9302 | 46.3514 | 12.2028 | 12.8754 | 13.5341 | 48.7228 | 14.2669 | 51.361 | 0.73257 | 0.77314 | 0.59781 | 0.59797 | 17.2849 | 481.0265 | 84.594
2023-07-25 06:00 | 2023-07-26 06:00 | 010-1 | MRS Varaždin I stream 1 | Kromatografski uzorak | 2023-08-01 11:38 | 4.2285 | 1.8463e-05 | 91.0664 | 4.2425 | 0.44146 | 0.46256 | 0.0066162 | 0.013288 | 0.00045678 | 0.0006482 | 0 | - | 8.7552e-05 | - | - | - | 9.4322 | 33.9558 | 9.9533 | 35.832 | 10.4613 | 37.6607 | 11.0292 | 39.7052 | 43.9268 | 46.3478 | 12.2019 | 12.8744 | 13.5332 | 48.7197 | 14.266 | 51.3576 | 0.73224 | 0.77279 | 0.59754 | 0.5977 | 17.2772 | 481.2422 | 84.7019
2023-07-26 06:00 | 2023-07-27 06:00 | 010-1 | MRS Varaždin I stream 1 | Kromatografski uzorak | 2023-08-01 11:38 | 4.2225 | 9.8092e-05 | 90.9603 | 4.3429 | 0.45214 | 0.47424 | 0.0068865 | 0.013919 | 0.00045024 | 0.00065125 | 1.1125e-06 | - | 0.00019357 | - | - | - | 9.442 | 33.9912 | 9.9637 | 35.8694 | 10.4719 | 37.6988 | 11.0404 | 39.7453 | 43.9511 | 46.3735 | 12.2087 | 12.8815 | 13.5403 | 48.745 | 14.2735 | 51.3844 | 0.73296 | 0.77355 | 0.59813 | 0.59829 | 17.294 | 480.7747 | 84.442
2023-07-27 06:00 | 2023-07-28 06:00 | 010-1 | MRS Varaždin I stream 1 | Kromatografski uzorak | 2023-08-01 11:38 | 4.4335 | 1.7082e-05 | 90.5174 | 4.4663 | 0.54677 | 0.58287 | 0.011402 | 0.022013 | 0.00074511 | 0.0010848 | 0 | - | 0.00086072 | - | - | - | 9.4483 | 34.0139 | 9.9704 | 35.8935 | 10.4779 | 37.7203 | 11.0467 | 39.7681 | 43.885 | 46.3038 | 12.1903 | 12.8622 | 13.5186 | 48.667 | 14.2506 | 51.3022 | 0.73616 | 0.77693 | 0.60074 | 0.6009 | 17.3694 | 478.6932 | 83.6654
2023-07-28 06:00 | 2023-07-29 06:00 | 010-1 | MRS Varaždin I stream 1 | Kromatografski uzorak | 2023-08-01 11:38 | 4.2254 | 1.9581e-05 | 90.8438 | 4.4029 | 0.50011 | 0.52782 | 0.0088127 | 0.0176 | 0.00049602 | 0.00075597 | 9.3125e-07 | - | 3.681e-05 | - | - | - | 9.4544 | 34.0359 | 9.9769 | 35.9167 | 10.4856 | 37.7482 | 11.0544 | 39.7959 | 43.9776 | 46.4034 | 12.216 | 12.8898 | 13.5478 | 48.7721 | 14.2814 | 51.413 | 0.734 | 0.77465 | 0.59898 | 0.59914 | 17.3186 | 480.093 | 84.0752
2023-07-29 06:00 | 2023-07-30 06:00 | 010-1 | MRS Varaždin I stream 1 | Kromatografski uzorak | 2023-08-01 11:38 | 4.2218 | 2.216e-05 | 90.8489 | 4.3634 | 0.532 | 0.56592 | 0.011042 | 0.021475 | 0.00049732 | 0.00081553 | 0 | - | 9.0997e-05 | - | - | - | 9.4579 | 34.0485 | 9.9805 | 35.9299 | 10.4889 | 37.7601 | 11.0584 | 39.8101 | 43.9866 | 46.4109 | 12.2185 | 12.8919 | 13.5504 | 48.7816 | 14.2842 | 51.423 | 0.73424 | 0.7749 | 0.59918 | 0.59934 | 17.3242 | 479.9372 | 83.9805
2023-07-30 06:00 | 2023-07-31 06:00 | 010-1 | MRS Varaždin I stream 1 | Kromatografski uzorak | 2023-08-01 11:38 | 4.1952 | 2.215e-05 | 90.975 | 4.332 | 0.47295 | 0.49777 | 0.0078809 | 0.015763 | 0.00047042 | 0.00070465 | 1.5062e-06 | - | 0 | - | - | - | 9.4474 | 34.0107 | 9.9694 | 35.89 | 10.4778 | 37.72 | 11.0466 | 39.7677 | 43.9735 | 46.3971 | 12.2149 | 12.8881 | 13.547 | 48.7694 | 14.2806 | 51.4101 | 0.73305 | 0.77364 | 0.5982 | 0.59836 | 17.2961 | 480.7153 | 84.3599
2023-07-31 06:00 | 2023-08-01 06:00 | 010-1 | MRS Varaždin I stream 1 | Kromatografski uzorak | 2023-08-01 11:38 | 4.2238 | 0.00014252 | 90.9642 | 4.2704 | 0.50875 | 0.54143 | 0.010607 | 0.020289 | 0.00053233 | 0.00081936 | 0 | - | 0.00042962 | - | - | - | 9.4472 | 34.0098 | 9.9692 | 35.8891 | 10.4774 | 37.7187 | 11.0462 | 39.7664 | 43.9618 | 46.3847 | 12.2116 | 12.8847 | 13.5433 | 48.7559 | 14.2767 | 51.3959 | 0.7334 | 0.77402 | 0.59849 | 0.59865 | 17.3045 | 480.4833 | 84.2753