## Srednje dnevne vrijednosti utvr
Vrijeme od | Vrijeme do | Oznaka mjesta uzorkovanja | Mjesto uzorkovanja | Vrsta mjesta uzorkovanja | Zadnja izmjena | N2 (mol %) | CO2 (mol %) | C1 (mol %) | C2 (mol %) | C3 (mol %) | C3+ (mol %) | n-C4 (mol %) | i-C4 (mol %) | n-C5 (mol %) | i-C5 (mol %) | neo-C5 (mol %) | C6 (mol %) | C6+ (mol %) | C7 (mol %) | C8 (mol %) | C9+ (mol %) | NCV (kWh/m3) @15/15 | NCV (MJ/m3) @15/15 | NCV (kWh/m3) @25/0 | NCV (MJ/m3) @25/0 | GCV (kWh/m3) @15/15 | GCV (MJ/m3) @15/15 | GCV (kWh/m3) @25/0 | GCV (MJ/m3) @25/0 | Wd(kWh/m3) @15/15 | Wd(Mj/m3) @15/15 | Wd(kWh/m3) @25/0 | Wd(Mj/m3) @25/0 | Wg(kWh/m3) @15/15 | Wg(Mj/m3) @15/15 | Wg(kWh/m3) @25/0 | Wg(Mj/m3) @25/0 | ρ (kg/m3) @15 | ρ (kg/m3) @0 | d@15 | d@0 | M kg/kmol | R J/kgK | MN (metanski broj)
2023-05-01 06:00 | 2023-05-02 06:00 | 014-1 | MRČ Ludbreg - MRČ Zabok (stream 1) | Kromatografski uzorak | 2023-05-31 13:27 | 1.1833 | 1.0542 | 91.2648 | 5.0637 | 1.0543 | 1.4341 | 0.14103 | 0.14198 | 0.02665 | 0.034331 | 0.00054539 | 0.018856 | - | 0.012567 | 0.0036883 | 0.00012089 | 9.8621 | 35.5035 | 10.4073 | 37.4663 | 10.9294 | 39.3457 | 11.5232 | 41.4835 | 45.4142 | 47.9172 | 12.6151 | 13.3103 | 13.9803 | 50.329 | 14.7375 | 53.055 | 0.74894 | 0.79044 | 0.61117 | 0.61136 | 17.6667 | 470.6426 | 79.6316
2023-05-02 06:00 | 2023-05-03 06:00 | 014-1 | MRČ Ludbreg - MRČ Zabok (stream 1) | Kromatografski uzorak | 2023-05-31 13:27 | 1.2024 | 1.0543 | 90.8308 | 5.2292 | 1.2427 | 1.6835 | 0.16434 | 0.16323 | 0.03126 | 0.03984 | 0.00058238 | 0.022002 | - | 0.014541 | 0.004714 | 0.0002601 | 9.9156 | 35.6961 | 10.4638 | 37.6698 | 10.9867 | 39.552 | 11.5837 | 41.7013 | 45.5209 | 48.0302 | 12.6447 | 13.3417 | 14.0105 | 50.4379 | 14.7696 | 53.1704 | 0.75354 | 0.7953 | 0.61492 | 0.61512 | 17.7745 | 467.7796 | 78.4073
2023-05-03 06:00 | 2023-05-04 06:00 | 014-1 | MRČ Ludbreg - MRČ Zabok (stream 1) | Kromatografski uzorak | 2023-05-31 13:27 | 2.7172 | 0.45314 | 91.0556 | 4.9522 | 0.64321 | 0.82183 | 0.072166 | 0.064355 | 0.01248 | 0.015307 | 0.00016171 | 0.0080227 | - | 0.0046025 | 0.001382 | 0.00014281 | 9.6542 | 34.7551 | 10.1877 | 36.6756 | 10.7031 | 38.5311 | 11.2843 | 40.6234 | 44.7251 | 47.1941 | 12.4237 | 13.1095 | 13.7735 | 49.5845 | 14.5206 | 52.2742 | 0.73984 | 0.78082 | 0.60375 | 0.60392 | 17.4542 | 476.4471 | 81.8363
2023-05-04 06:00 | 2023-05-05 06:00 | 014-1 | MRČ Ludbreg - MRČ Zabok (stream 1) | Kromatografski uzorak | 2023-05-31 13:27 | 4.3476 | 0 | 91.2445 | 4.0985 | 0.29759 | 0.30935 | 0.0032527 | 0.007033 | 0.00052745 | 0.00062675 | 0 | 0.00020706 | - | 0 | 0 | 0.00011157 | 9.3872 | 33.794 | 9.9058 | 35.6608 | 10.4126 | 37.4854 | 10.9778 | 39.5201 | 43.7814 | 46.1937 | 12.1615 | 12.8316 | 13.4899 | 48.5637 | 14.2203 | 51.193 | 0.7301 | 0.77053 | 0.5958 | 0.59596 | 17.2271 | 482.6424 | 85.7164
2023-05-05 06:00 | 2023-05-06 06:00 | 014-1 | MRČ Ludbreg - MRČ Zabok (stream 1) | Kromatografski uzorak | 2023-05-31 13:27 | 2.8084 | 0.14648 | 92.4882 | 4.0897 | 0.37373 | 0.46718 | 0.04889 | 0.029812 | 0.0043695 | 0.0055747 | 4.2645e-05 | 0.0028287 | - | 0.00162 | 0.00019573 | 0.00011364 | 9.5491 | 34.3769 | 10.0767 | 36.276 | 10.5913 | 38.1287 | 11.1663 | 40.1985 | 44.6513 | 47.1069 | 12.4031 | 13.0853 | 13.7568 | 49.5244 | 14.5001 | 52.2005 | 0.7265 | 0.76673 | 0.59286 | 0.59302 | 17.141 | 485.1461 | 84.9735
2023-05-06 06:00 | 2023-05-07 06:00 | 014-1 | MRČ Ludbreg - MRČ Zabok (stream 1) | Kromatografski uzorak | 2023-05-31 13:27 | 0.8792 | 0.86671 | 92.4677 | 4.4395 | 0.98125 | 1.3469 | 0.13949 | 0.14194 | 0.021957 | 0.029781 | 0.00045064 | 0.016511 | - | 0.013184 | 0.0011762 | 0.0011246 | 9.8472 | 35.4498 | 10.3915 | 37.4094 | 10.9152 | 39.2948 | 11.5082 | 41.4294 | 45.6118 | 48.1258 | 12.6699 | 13.3683 | 14.0442 | 50.5589 | 14.8049 | 53.2975 | 0.74021 | 0.78123 | 0.60405 | 0.60423 | 17.4614 | 476.1661 | 80.9567
2023-05-07 06:00 | 2023-05-08 06:00 | 014-1 | MRČ Ludbreg - MRČ Zabok (stream 1) | Kromatografski uzorak | 2023-05-31 13:27 | 0.88664 | 0.87126 | 92.5133 | 4.3764 | 0.98538 | 1.3524 | 0.13974 | 0.14206 | 0.022368 | 0.030234 | 0.00046692 | 0.016682 | - | 0.012931 | 0.001405 | 0.0011737 | 9.8424 | 35.4326 | 10.3865 | 37.3912 | 10.9101 | 39.2762 | 11.5027 | 41.4098 | 45.5959 | 48.109 | 12.6655 | 13.3636 | 14.0394 | 50.5419 | 14.7999 | 53.2795 | 0.74001 | 0.78101 | 0.60389 | 0.60407 | 17.4567 | 476.2933 | 81.041
2023-05-08 06:00 | 2023-05-09 06:00 | 014-1 | MRČ Ludbreg - MRČ Zabok (stream 1) | Kromatografski uzorak | 2023-05-31 13:27 | 1.5786 | 0.70646 | 92.3079 | 4.2468 | 0.85588 | 1.1602 | 0.11422 | 0.11807 | 0.01894 | 0.025498 | 0.00036858 | 0.014193 | - | 0.01034 | 0.0017096 | 0.00098515 | 9.7485 | 35.0944 | 10.2872 | 37.034 | 10.8074 | 38.9067 | 11.3944 | 41.0198 | 45.2213 | 47.7151 | 12.5615 | 13.2542 | 13.926 | 50.1337 | 14.6807 | 52.8505 | 0.73798 | 0.77886 | 0.60223 | 0.60241 | 17.4097 | 477.5907 | 81.893
2023-05-09 06:00 | 2023-05-10 06:00 | 014-1 | MRČ Ludbreg - MRČ Zabok (stream 1) | Kromatografski uzorak | 2023-05-31 13:27 | 0.93365 | 0.89995 | 92.4234 | 4.3967 | 0.98266 | 1.3463 | 0.13453 | 0.14068 | 0.023013 | 0.03113 | 0.0004801 | 0.017208 | - | 0.013278 | 0.0018035 | 0.0015144 | 9.8361 | 35.41 | 10.3798 | 37.3673 | 10.903 | 39.2509 | 11.4953 | 41.3832 | 45.5468 | 48.0572 | 12.6519 | 13.3492 | 14.0242 | 50.4873 | 14.7839 | 53.2219 | 0.74066 | 0.7817 | 0.60442 | 0.6046 | 17.472 | 475.8783 | 81.0358
2023-05-10 06:00 | 2023-05-11 06:00 | 014-1 | MRČ Ludbreg - MRČ Zabok (stream 1) | Kromatografski uzorak | 2023-05-31 13:27 | 0.90841 | 0.96404 | 92.0318 | 4.7599 | 0.98357 | 1.3358 | 0.12794 | 0.13805 | 0.021949 | 0.030309 | 0.00041812 | 0.017133 | - | 0.013587 | 0.0017928 | 0.0010774 | 9.8568 | 35.4844 | 10.4017 | 37.446 | 10.925 | 39.3301 | 11.5186 | 41.4669 | 45.5629 | 48.0743 | 12.6564 | 13.354 | 14.028 | 50.5009 | 14.7879 | 53.2364 | 0.74325 | 0.78444 | 0.60653 | 0.60672 | 17.5329 | 474.2245 | 80.5325
2023-05-11 06:00 | 2023-05-12 06:00 | 014-1 | MRČ Ludbreg - MRČ Zabok (stream 1) | Kromatografski uzorak | 2023-05-31 13:27 | 0.91788 | 1.0084 | 91.688 | 5.0385 | 0.99904 | 1.3472 | 0.12623 | 0.13738 | 0.021454 | 0.029786 | 0.00036207 | 0.016844 | - | 0.013702 | 0.00020526 | 0.0021926 | 9.8736 | 35.545 | 10.4194 | 37.51 | 10.9429 | 39.3943 | 11.5374 | 41.5346 | 45.569 | 48.0808 | 12.658 | 13.3558 | 14.0288 | 50.5038 | 14.7888 | 53.2396 | 0.74559 | 0.78691 | 0.60844 | 0.60863 | 17.5878 | 472.744 | 80.084
2023-05-12 06:00 | 2023-05-13 06:00 | 014-1 | MRČ Ludbreg - MRČ Zabok (stream 1) | Kromatografski uzorak | 2023-05-31 13:27 | 0.8918 | 0.89405 | 92.1732 | 4.6608 | 1.0125 | 1.3801 | 0.13311 | 0.14506 | 0.023433 | 0.031948 | 0.00054829 | 0.017396 | - | 0.013821 | 0.0012625 | 0.0010177 | 9.8654 | 35.5153 | 10.4107 | 37.4786 | 10.9346 | 39.3645 | 11.5286 | 41.503 | 45.6294 | 48.1445 | 12.6748 | 13.3735 | 14.0485 | 50.5747 | 14.8095 | 53.3142 | 0.74238 | 0.78351 | 0.60582 | 0.606 | 17.5123 | 474.7825 | 80.4493
2023-05-13 06:00 | 2023-05-14 06:00 | 014-1 | MRČ Ludbreg - MRČ Zabok (stream 1) | Kromatografski uzorak | 2023-05-31 13:27 | 0.90543 | 0.93179 | 91.8477 | 4.8961 | 1.0479 | 1.419 | 0.14001 | 0.14549 | 0.022143 | 0.030443 | 0.00047897 | 0.016728 | - | 0.013077 | 0.00061127 | 0.0020918 | 9.8837 | 35.5812 | 10.4301 | 37.5483 | 10.954 | 39.4344 | 11.5491 | 41.5769 | 45.6407 | 48.1565 | 12.678 | 13.3768 | 14.0509 | 50.5832 | 14.812 | 53.3233 | 0.74476 | 0.78604 | 0.60777 | 0.60795 | 17.5683 | 473.2686 | 79.9815
2023-05-14 06:00 | 2023-05-15 06:00 | 014-1 | MRČ Ludbreg - MRČ Zabok (stream 1) | Kromatografski uzorak | 2023-05-31 13:27 | 0.89347 | 0.96992 | 91.5589 | 5.1164 | 1.089 | 1.4612 | 0.1453 | 0.14458 | 0.021457 | 0.029555 | 0.00044692 | 0.016101 | - | 0.013303 | 0.00010213 | 0.0013583 | 9.9033 | 35.6518 | 10.4508 | 37.6228 | 10.9749 | 39.5096 | 11.5712 | 41.6563 | 45.6646 | 48.1818 | 12.6846 | 13.3838 | 14.0572 | 50.6059 | 14.8187 | 53.3473 | 0.74694 | 0.78833 | 0.60954 | 0.60973 | 17.6194 | 471.8961 | 79.5372
2023-05-15 06:00 | 2023-05-16 06:00 | 014-1 | MRČ Ludbreg - MRČ Zabok (stream 1) | Kromatografski uzorak | 2023-05-31 13:27 | 0.88773 | 0.97376 | 91.6063 | 5.0716 | 1.0884 | 1.4605 | 0.14517 | 0.1445 | 0.021569 | 0.029709 | 0.00046284 | 0.016098 | - | 0.013087 | 8.1106e-05 | 0.0014358 | 9.9 | 35.6401 | 10.4473 | 37.6105 | 10.9714 | 39.4971 | 11.5675 | 41.6431 | 45.6576 | 48.1743 | 12.6827 | 13.3818 | 14.0552 | 50.5987 | 14.8166 | 53.3397 | 0.74668 | 0.78806 | 0.60933 | 0.60952 | 17.6133 | 472.0597 | 79.6134
2023-05-16 06:00 | 2023-05-17 06:00 | 014-1 | MRČ Ludbreg - MRČ Zabok (stream 1) | Kromatografski uzorak | 2023-05-31 13:27 | 2.7358 | 0.43989 | 91.2613 | 4.6761 | 0.70788 | 0.88691 | 0.068507 | 0.071895 | 0.010036 | 0.013756 | 0.00017408 | 0.0076057 | - | 0.0057313 | 0 | 0.0013233 | 9.6427 | 34.7138 | 10.1755 | 36.6319 | 10.6908 | 38.4867 | 11.2713 | 40.5767 | 44.7011 | 47.168 | 12.417 | 13.1022 | 13.7666 | 49.5597 | 14.5131 | 52.2473 | 0.7389 | 0.77983 | 0.60298 | 0.60315 | 17.4322 | 477.0041 | 82.1334
2023-05-17 06:00 | 2023-05-18 06:00 | 014-1 | MRČ Ludbreg - MRČ Zabok (stream 1) | Kromatografski uzorak | 2023-05-31 13:27 | 1.3546 | 0.84334 | 91.5703 | 4.9317 | 0.97795 | 1.3002 | 0.1254 | 0.12532 | 0.018637 | 0.025666 | 0.00036167 | 0.013935 | - | 0.010827 | 0.00016077 | 0.0019351 | 9.8294 | 35.3859 | 10.3727 | 37.3419 | 10.8945 | 39.2202 | 11.4863 | 41.3507 | 45.401 | 47.9054 | 12.6114 | 13.3071 | 13.9779 | 50.3206 | 14.7357 | 53.0483 | 0.74434 | 0.78559 | 0.60742 | 0.60761 | 17.5589 | 473.5463 | 80.3364
2023-05-18 06:00 | 2023-05-19 06:00 | 014-1 | MRČ Ludbreg - MRČ Zabok (stream 1) | Kromatografski uzorak | 2023-05-31 13:27 | 1.5486 | 0.81711 | 91.4764 | 4.9113 | 0.94332 | 1.2466 | 0.11859 | 0.11804 | 0.017446 | 0.02405 | 0.00030483 | 0.013053 | - | 0.010366 | 0.00016358 | 0.0012486 | 9.8021 | 35.2874 | 10.3438 | 37.2379 | 10.8646 | 39.1124 | 11.4547 | 41.237 | 45.2819 | 47.7805 | 12.5783 | 13.2724 | 13.9418 | 50.1903 | 14.6977 | 52.9118 | 0.74408 | 0.78531 | 0.60721 | 0.60739 | 17.5529 | 473.7195 | 80.5568
2023-05-19 06:00 | 2023-05-20 06:00 | 014-1 | MRČ Ludbreg - MRČ Zabok (stream 1) | Kromatografski uzorak | 2023-05-31 13:27 | 1.1936 | 0.9279 | 91.5598 | 4.9545 | 1.0214 | 1.3642 | 0.13317 | 0.13265 | 0.020175 | 0.027631 | 0.00037788 | 0.014958 | - | 0.011878 | 0.0002165 | 0.0017485 | 9.8499 | 35.4595 | 10.3943 | 37.4197 | 10.9167 | 39.3001 | 11.5098 | 41.4351 | 45.4577 | 47.9645 | 12.6271 | 13.3235 | 13.9948 | 50.3812 | 14.7532 | 53.1115 | 0.74561 | 0.78692 | 0.60846 | 0.60864 | 17.5884 | 472.743 | 80.1157
2023-05-20 06:00 | 2023-05-21 06:00 | 014-1 | MRČ Ludbreg - MRČ Zabok (stream 1) | Kromatografski uzorak | 2023-05-31 13:27 | 1.0048 | 1.1132 | 91.1884 | 5.237 | 1.0938 | 1.4567 | 0.1416 | 0.13952 | 0.021845 | 0.029553 | 0.00033466 | 0.015752 | - | 0.012068 | 0.00016558 | 0.0020151 | 9.8868 | 35.5924 | 10.4334 | 37.5602 | 10.9563 | 39.4426 | 11.5516 | 41.5857 | 45.5014 | 48.0094 | 12.6393 | 13.3359 | 14.0065 | 50.4234 | 14.7652 | 53.1548 | 0.74981 | 0.79136 | 0.61188 | 0.61207 | 17.687 | 470.0997 | 79.4833
2023-05-21 06:00 | 2023-05-22 06:00 | 014-1 | MRČ Ludbreg - MRČ Zabok (stream 1) | Kromatografski uzorak | 2023-05-31 13:27 | 2.8614 | 0.41972 | 91.4523 | 4.477 | 0.62119 | 0.78956 | 0.064176 | 0.066666 | 0.0098216 | 0.013456 | 0.00018799 | 0.0072826 | - | 0.0055446 | 0.00018878 | 0.0010432 | 9.6027 | 34.5697 | 10.1333 | 36.4798 | 10.6475 | 38.331 | 11.2256 | 40.4122 | 44.5762 | 47.037 | 12.3823 | 13.0658 | 13.7295 | 49.4263 | 14.4743 | 52.1075 | 0.73686 | 0.77767 | 0.60132 | 0.60149 | 17.3845 | 478.3238 | 82.8589
2023-05-22 06:00 | 2023-05-23 06:00 | 014-1 | MRČ Ludbreg - MRČ Zabok (stream 1) | Kromatografski uzorak | 2023-05-31 13:27 | 4.3538 | 0 | 91.2269 | 4.1352 | 0.27392 | 0.28414 | 0.0028152 | 0.0060579 | 0.0004882 | 0.00056919 | 0 | 0.00022621 | - | 0 | 0 | 6.8536e-05 | 9.3855 | 33.7879 | 9.904 | 35.6543 | 10.4108 | 37.4787 | 10.9759 | 39.5131 | 43.7753 | 46.1873 | 12.1598 | 12.8298 | 13.4881 | 48.5571 | 14.2184 | 51.1861 | 0.73004 | 0.77046 | 0.59575 | 0.59591 | 17.2256 | 482.683 | 85.7659
2023-05-23 06:00 | 2023-05-24 06:00 | 014-1 | MRČ Ludbreg - MRČ Zabok (stream 1) | Kromatografski uzorak | 2023-05-31 13:27 | 4.3237 | 0 | 91.1481 | 4.2136 | 0.3032 | 0.31468 | 0.0031424 | 0.0070096 | 0.00047023 | 0.00055618 | 0 | 0.00022744 | - | 0 | 0 | 7.158e-05 | 9.3988 | 33.8356 | 9.918 | 35.7047 | 10.4251 | 37.5302 | 10.991 | 39.5674 | 43.8164 | 46.2307 | 12.1712 | 12.8419 | 13.5003 | 48.6009 | 14.2312 | 51.2323 | 0.73073 | 0.77119 | 0.59631 | 0.59647 | 17.2418 | 482.2317 | 85.4456
2023-05-24 06:00 | 2023-05-25 06:00 | 014-1 | MRČ Ludbreg - MRČ Zabok (stream 1) | Kromatografski uzorak | 2023-05-31 13:27 | 4.3128 | 0 | 91.2551 | 4.1493 | 0.27246 | 0.28279 | 0.0028288 | 0.0061488 | 0.00048846 | 0.00057873 | 0 | 0.00022405 | - | 0 | 0 | 6.3747e-05 | 9.3903 | 33.805 | 9.909 | 35.6723 | 10.416 | 37.4976 | 10.9814 | 39.533 | 43.8016 | 46.2151 | 12.1671 | 12.8375 | 13.4962 | 48.5862 | 14.2269 | 51.2167 | 0.7299 | 0.77032 | 0.59564 | 0.59579 | 17.2223 | 482.7753 | 85.7462
2023-05-25 06:00 | 2023-05-26 06:00 | 014-1 | MRČ Ludbreg - MRČ Zabok (stream 1) | Kromatografski uzorak | 2023-05-31 13:27 | 4.0263 | 0.093958 | 91.2324 | 4.2565 | 0.34886 | 0.39088 | 0.015286 | 0.01824 | 0.0023375 | 0.0031177 | 3.0502e-05 | 0.0016182 | - | 0.001083 | 0 | 0.00030995 | 9.4355 | 33.9679 | 9.9568 | 35.8444 | 10.4652 | 37.6748 | 11.0333 | 39.7199 | 43.9553 | 46.3788 | 12.2098 | 12.883 | 13.5423 | 48.7521 | 14.2759 | 51.3934 | 0.73176 | 0.77228 | 0.59715 | 0.59731 | 17.2658 | 481.585 | 84.9651
2023-05-26 06:00 | 2023-05-27 06:00 | 014-1 | MRČ Ludbreg - MRČ Zabok (stream 1) | Kromatografski uzorak | 2023-05-31 13:27 | 0.9449 | 1.0527 | 91.4955 | 5.0987 | 1.0351 | 1.4082 | 0.13715 | 0.14825 | 0.022696 | 0.031281 | 0.00025258 | 0.017759 | - | 0.013788 | 0 | 0.0019214 | 9.8823 | 35.5762 | 10.4286 | 37.5431 | 10.9519 | 39.4269 | 11.547 | 41.5691 | 45.5507 | 48.0614 | 12.653 | 13.3504 | 14.0225 | 50.481 | 14.782 | 53.2153 | 0.74751 | 0.78893 | 0.61001 | 0.61019 | 17.6328 | 471.5453 | 79.7522
2023-05-27 06:00 | 2023-05-28 06:00 | 014-1 | MRČ Ludbreg - MRČ Zabok (stream 1) | Kromatografski uzorak | 2023-05-31 13:27 | 0.93949 | 0.96302 | 91.8667 | 4.8912 | 0.97522 | 1.3396 | 0.13245 | 0.14627 | 0.021594 | 0.030256 | 0.00027219 | 0.017785 | - | 0.014249 | 0 | 0.0015078 | 9.8649 | 35.5138 | 10.4103 | 37.477 | 10.9337 | 39.3612 | 11.5277 | 41.4997 | 45.5689 | 48.0807 | 12.658 | 13.3557 | 14.0293 | 50.5056 | 14.7893 | 53.2414 | 0.74428 | 0.78553 | 0.60738 | 0.60756 | 17.5572 | 473.5682 | 80.2622
2023-05-28 06:00 | 2023-05-29 06:00 | 014-1 | MRČ Ludbreg - MRČ Zabok (stream 1) | Kromatografski uzorak | 2023-05-31 13:27 | 0.93707 | 0.98332 | 91.847 | 4.8979 | 0.9718 | 1.3347 | 0.13096 | 0.14476 | 0.02201 | 0.030742 | 0.00022789 | 0.018139 | - | 0.014265 | 0 | 0.0018437 | 9.8632 | 35.5074 | 10.4084 | 37.4703 | 10.9317 | 39.3542 | 11.5256 | 41.4922 | 45.5539 | 48.0649 | 12.6539 | 13.3514 | 14.0247 | 50.489 | 14.7844 | 53.224 | 0.74451 | 0.78576 | 0.60756 | 0.60774 | 17.5624 | 473.4274 | 80.2764
2023-05-29 06:00 | 2023-05-30 06:00 | 014-1 | MRČ Ludbreg - MRČ Zabok (stream 1) | Kromatografski uzorak | 2023-05-31 13:27 | 0.98431 | 0.99138 | 91.8552 | 4.8647 | 0.9503 | 1.3044 | 0.12737 | 0.13946 | 0.022056 | 0.030669 | 0.00026009 | 0.018222 | - | 0.014576 | 0 | 0.001469 | 9.8503 | 35.4611 | 10.3948 | 37.4214 | 10.9177 | 39.3038 | 11.5109 | 41.4391 | 45.5032 | 48.0114 | 12.6398 | 13.3365 | 14.0095 | 50.4341 | 14.7683 | 53.166 | 0.74422 | 0.78546 | 0.60732 | 0.60751 | 17.5558 | 473.6066 | 80.4441
2023-05-30 06:00 | 2023-05-31 06:00 | 014-1 | MRČ Ludbreg - MRČ Zabok (stream 1) | Kromatografski uzorak | 2023-05-31 13:27 | 0.97838 | 0.99481 | 91.7687 | 4.9228 | 0.97247 | 1.3353 | 0.13056 | 0.14454 | 0.022086 | 0.030839 | 0.00028137 | 0.018236 | - | 0.014413 | 0 | 0.001906 | 9.8602 | 35.4967 | 10.4053 | 37.459 | 10.9283 | 39.3419 | 11.522 | 41.4794 | 45.5246 | 48.034 | 12.6457 | 13.3428 | 14.0156 | 50.4562 | 14.7748 | 53.1893 | 0.74501 | 0.7863 | 0.60797 | 0.60816 | 17.5744 | 473.1056 | 80.2362
2023-05-31 06:00 | 2023-06-01 06:00 | 014-1 | MRČ Ludbreg - MRČ Zabok (stream 1) | Kromatografski uzorak | 2023-06-01 07:56 | 1.0128 | 1.063 | 91.517 | 5.0052 | 1.0421 | 1.402 | 0.13463 | 0.13983 | 0.022464 | 0.030516 | 0.00035547 | 0.016905 | - | 0.013726 | 0.00015308 | 0.00131 | 9.8657 | 35.5165 | 10.4111 | 37.48 | 10.9338 | 39.3618 | 11.5279 | 41.5004 | 45.4825 | 47.9896 | 12.634 | 13.3304 | 14.0019 | 50.4068 | 14.7604 | 53.1374 | 0.74723 | 0.78864 | 0.60978 | 0.60996 | 17.6264 | 471.7088 | 79.9637
2023-05-01 06:00 | 2023-05-02 06:00 | 014-4 | MRČ Ludbreg - MRS Varaždin I (stream 4) | Kromatografski uzorak | 2023-05-31 13:27 | 1.1718 | 1.0601 | 91.2837 | 5.0477 | 1.0561 | 1.4368 | 0.1412 | 0.14254 | 0.026605 | 0.034333 | 0.00054126 | 0.018909 | - | 0.012539 | 0.0038637 | 0.00016658 | 9.862 | 35.5031 | 10.4072 | 37.4659 | 10.9293 | 39.3453 | 11.5231 | 41.4831 | 45.4149 | 47.918 | 12.6152 | 13.3105 | 13.9805 | 50.3299 | 14.7378 | 53.0559 | 0.7489 | 0.7904 | 0.61114 | 0.61133 | 17.6657 | 470.6668 | 79.654
2023-05-02 06:00 | 2023-05-03 06:00 | 014-4 | MRČ Ludbreg - MRS Varaždin I (stream 4) | Kromatografski uzorak | 2023-05-31 13:27 | 1.1564 | 1.0772 | 90.9673 | 5.0968 | 1.2537 | 1.7022 | 0.16661 | 0.16736 | 0.031279 | 0.040247 | 0.00064186 | 0.022352 | - | 0.014967 | 0.0048321 | 0.00022174 | 9.9115 | 35.6813 | 10.4595 | 37.6542 | 10.9823 | 39.5364 | 11.5791 | 41.6848 | 45.5159 | 48.025 | 12.6433 | 13.3403 | 14.0093 | 50.4336 | 14.7683 | 53.1658 | 0.75307 | 0.79481 | 0.61455 | 0.61474 | 17.7636 | 468.0654 | 78.5603
2023-05-03 06:00 | 2023-05-04 06:00 | 014-4 | MRČ Ludbreg - MRS Varaždin I (stream 4) | Kromatografski uzorak | 2023-05-31 13:27 | 2.5866 | 0.54089 | 91.3643 | 4.5814 | 0.7116 | 0.92681 | 0.080504 | 0.081306 | 0.014403 | 0.018683 | 0.00029307 | 0.010435 | - | 0.0070741 | 0.002324 | 0.0001867 | 9.6504 | 34.7416 | 10.1837 | 36.6613 | 10.6992 | 38.5173 | 11.2802 | 40.6089 | 44.7145 | 47.1832 | 12.4207 | 13.1064 | 13.7706 | 49.5741 | 14.5177 | 52.2637 | 0.73961 | 0.78057 | 0.60356 | 0.60373 | 17.4487 | 476.5822 | 82.1088
2023-05-04 06:00 | 2023-05-05 06:00 | 014-4 | MRČ Ludbreg - MRS Varaždin I (stream 4) | Kromatografski uzorak | 2023-05-31 13:27 | 4.3476 | 0 | 91.2492 | 4.1004 | 0.29141 | 0.30286 | 0.003149 | 0.0068262 | 0.00051644 | 0.00061622 | 0 | 0.00020485 | - | 0 | 0 | 0.00013449 | 9.3864 | 33.7911 | 9.9049 | 35.6576 | 10.4117 | 37.4822 | 10.9769 | 39.5167 | 43.7796 | 46.1918 | 12.161 | 12.8311 | 13.4894 | 48.5618 | 14.2197 | 51.191 | 0.73003 | 0.77045 | 0.59574 | 0.5959 | 17.2255 | 482.6872 | 85.7457
2023-05-05 06:00 | 2023-05-06 06:00 | 014-4 | MRČ Ludbreg - MRS Varaždin I (stream 4) | Kromatografski uzorak | 2023-05-31 13:27 | 2.8265 | 0.14674 | 92.456 | 4.1049 | 0.37352 | 0.46585 | 0.04809 | 0.029589 | 0.0043412 | 0.0055326 | 2.8827e-05 | 0.0027893 | - | 0.0015698 | 0.00019766 | 0.00019591 | 9.5483 | 34.3738 | 10.0758 | 36.2727 | 10.5903 | 38.125 | 11.1652 | 40.1947 | 44.6421 | 47.0973 | 12.4006 | 13.0826 | 13.7539 | 49.5141 | 14.4971 | 52.1897 | 0.72666 | 0.7669 | 0.593 | 0.59315 | 17.1449 | 485.0389 | 84.9499
2023-05-06 06:00 | 2023-05-07 06:00 | 014-4 | MRČ Ludbreg - MRS Varaždin I (stream 4) | Kromatografski uzorak | 2023-05-31 13:27 | 0.8803 | 0.86681 | 92.4672 | 4.4429 | 0.9787 | 1.3428 | 0.13879 | 0.14155 | 0.021913 | 0.029721 | 0.00041057 | 0.016454 | - | 0.012879 | 0.0011006 | 0.0012711 | 9.8465 | 35.4475 | 10.3908 | 37.407 | 10.9145 | 39.2923 | 11.5075 | 41.4268 | 45.61 | 48.1239 | 12.6694 | 13.3678 | 14.0436 | 50.557 | 14.8043 | 53.2954 | 0.74018 | 0.78119 | 0.60402 | 0.6042 | 17.4606 | 476.1889 | 80.9672
2023-05-07 06:00 | 2023-05-08 06:00 | 014-4 | MRČ Ludbreg - MRS Varaždin I (stream 4) | Kromatografski uzorak | 2023-05-31 13:27 | 0.88207 | 0.86213 | 92.5245 | 4.3989 | 0.97102 | 1.3323 | 0.13806 | 0.13972 | 0.021952 | 0.029667 | 0.00042927 | 0.016333 | - | 0.012582 | 0.0011835 | 0.0013775 | 9.8418 | 35.4305 | 10.3858 | 37.389 | 10.9095 | 39.2741 | 11.5021 | 41.4076 | 45.602 | 48.1154 | 12.6672 | 13.3654 | 14.0414 | 50.549 | 14.8019 | 53.287 | 0.73972 | 0.78071 | 0.60365 | 0.60383 | 17.45 | 476.4786 | 81.0815
2023-05-08 06:00 | 2023-05-09 06:00 | 014-4 | MRČ Ludbreg - MRS Varaždin I (stream 4) | Kromatografski uzorak | 2023-05-31 13:27 | 2.1952 | 0.38219 | 92.5071 | 4.1713 | 0.56136 | 0.74427 | 0.078715 | 0.065804 | 0.010437 | 0.013769 | 0.00011339 | 0.0075135 | - | 0.0051961 | 0.00037643 | 0.00098637 | 9.6411 | 34.7081 | 10.1738 | 36.6258 | 10.6913 | 38.4887 | 11.2718 | 40.5785 | 44.9459 | 47.4218 | 12.485 | 13.1727 | 13.8449 | 49.8417 | 14.5943 | 52.5395 | 0.73077 | 0.77124 | 0.59635 | 0.59651 | 17.2408 | 482.2838 | 83.6377
2023-05-09 06:00 | 2023-05-10 06:00 | 014-4 | MRČ Ludbreg - MRS Varaždin I (stream 4) | Kromatografski uzorak | 2023-05-31 13:27 | 1.7226 | 0.70071 | 92.1213 | 4.3653 | 0.81166 | 1.0901 | 0.10238 | 0.10838 | 0.017565 | 0.023814 | 0.00034565 | 0.013294 | - | 0.010328 | 0.00088672 | 0.0014247 | 9.7315 | 35.0335 | 10.2693 | 36.9697 | 10.7888 | 38.8396 | 11.3747 | 40.949 | 45.1321 | 47.6213 | 12.5367 | 13.2281 | 13.8987 | 50.0353 | 14.652 | 52.7471 | 0.73832 | 0.77922 | 0.60251 | 0.60268 | 17.4178 | 477.3765 | 81.975
2023-05-10 06:00 | 2023-05-11 06:00 | 014-4 | MRČ Ludbreg - MRS Varaždin I (stream 4) | Kromatografski uzorak | 2023-05-31 13:27 | 0.9137 | 0.96761 | 92.0239 | 4.763 | 0.98038 | 1.3319 | 0.12772 | 0.13745 | 0.021978 | 0.03028 | 0.00040825 | 0.017092 | - | 0.013434 | 0.0014233 | 0.001703 | 9.8556 | 35.4802 | 10.4004 | 37.4416 | 10.9238 | 39.3255 | 11.5172 | 41.462 | 45.5562 | 48.0673 | 12.6545 | 13.352 | 14.026 | 50.4935 | 14.7857 | 53.2286 | 0.74329 | 0.78448 | 0.60657 | 0.60675 | 17.5339 | 474.1978 | 80.5452
2023-05-11 06:00 | 2023-05-12 06:00 | 014-4 | MRČ Ludbreg - MRS Varaždin I (stream 4) | Kromatografski uzorak | 2023-05-31 13:27 | 0.92031 | 1.0017 | 91.77 | 4.9609 | 0.99648 | 1.3471 | 0.12739 | 0.13772 | 0.021768 | 0.030084 | 0.00043461 | 0.01698 | - | 0.013781 | 0.00052556 | 0.0018928 | 9.8685 | 35.5265 | 10.414 | 37.4904 | 10.9374 | 39.3745 | 11.5316 | 41.5137 | 45.5609 | 48.0722 | 12.6558 | 13.3534 | 14.0266 | 50.4958 | 14.7864 | 53.2311 | 0.74508 | 0.78637 | 0.60802 | 0.60821 | 17.5758 | 473.0679 | 80.1973
2023-05-12 06:00 | 2023-05-13 06:00 | 014-4 | MRČ Ludbreg - MRS Varaždin I (stream 4) | Kromatografski uzorak | 2023-05-31 13:27 | 0.89457 | 0.90488 | 92.1127 | 4.7145 | 1.0086 | 1.3734 | 0.13212 | 0.14388 | 0.023201 | 0.031667 | 0.00053707 | 0.017264 | - | 0.013089 | 0.0013372 | 0.0016709 | 9.8669 | 35.5209 | 10.4124 | 37.4845 | 10.9362 | 39.3702 | 11.5303 | 41.5091 | 45.6252 | 48.1401 | 12.6737 | 13.3722 | 14.0471 | 50.5695 | 14.808 | 53.3087 | 0.74274 | 0.7839 | 0.60612 | 0.6063 | 17.5209 | 474.5479 | 80.3994
2023-05-13 06:00 | 2023-05-14 06:00 | 014-4 | MRČ Ludbreg - MRS Varaždin I (stream 4) | Kromatografski uzorak | 2023-05-31 13:27 | 0.90555 | 0.93217 | 91.8511 | 4.8981 | 1.0439 | 1.4131 | 0.13941 | 0.14496 | 0.022063 | 0.030338 | 0.00047605 | 0.016657 | - | 0.013651 | 0.00036163 | 0.0012926 | 9.8825 | 35.577 | 10.4288 | 37.5438 | 10.9527 | 39.4299 | 11.5478 | 41.5721 | 45.638 | 48.1536 | 12.6772 | 13.376 | 14.0501 | 50.5804 | 14.8112 | 53.3203 | 0.74468 | 0.78594 | 0.6077 | 0.60788 | 17.5663 | 473.323 | 80.0005
2023-05-14 06:00 | 2023-05-15 06:00 | 014-4 | MRČ Ludbreg - MRS Varaždin I (stream 4) | Kromatografski uzorak | 2023-05-31 13:27 | 0.89367 | 0.97045 | 91.5608 | 5.1183 | 1.0856 | 1.4568 | 0.14502 | 0.14411 | 0.021375 | 0.029446 | 0.0004765 | 0.016022 | - | 0.012758 | 0.00025081 | 0.0017437 | 9.9027 | 35.6496 | 10.4501 | 37.6205 | 10.9742 | 39.5073 | 11.5705 | 41.6538 | 45.6629 | 48.18 | 12.6842 | 13.3833 | 14.0567 | 50.6041 | 14.8182 | 53.3454 | 0.7469 | 0.78829 | 0.60951 | 0.6097 | 17.6185 | 471.9193 | 79.5527
2023-05-15 06:00 | 2023-05-16 06:00 | 014-4 | MRČ Ludbreg - MRS Varaždin I (stream 4) | Kromatografski uzorak | 2023-05-31 13:27 | 0.88745 | 0.97282 | 91.6183 | 5.0656 | 1.0849 | 1.4558 | 0.14474 | 0.14408 | 0.02151 | 0.029633 | 0.00047448 | 0.016039 | - | 0.012931 | 0.00014212 | 0.0014226 | 9.8989 | 35.636 | 10.4461 | 37.6061 | 10.9702 | 39.4927 | 11.5662 | 41.6385 | 45.6558 | 48.1725 | 12.6822 | 13.3812 | 14.0547 | 50.5969 | 14.8161 | 53.3378 | 0.74656 | 0.78794 | 0.60924 | 0.60942 | 17.6106 | 472.1321 | 79.6404
2023-05-16 06:00 | 2023-05-17 06:00 | 014-4 | MRČ Ludbreg - MRS Varaždin I (stream 4) | Kromatografski uzorak | 2023-05-31 13:27 | 3.3395 | 0.26697 | 91.1866 | 4.5044 | 0.58687 | 0.70253 | 0.043188 | 0.048375 | 0.0062945 | 0.0085956 | 7.1629e-05 | 0.005049 | - | 0.0030446 | 0 | 0.0010332 | 9.5557 | 34.4004 | 10.0836 | 36.301 | 10.5959 | 38.1451 | 11.1712 | 40.2162 | 44.3819 | 46.8294 | 12.3283 | 13.0082 | 13.6704 | 49.2133 | 14.4111 | 51.8801 | 0.73614 | 0.77691 | 0.60073 | 0.6009 | 17.3681 | 478.7461 | 83.1203
2023-05-17 06:00 | 2023-05-18 06:00 | 014-4 | MRČ Ludbreg - MRS Varaždin I (stream 4) | Kromatografski uzorak | 2023-05-31 13:27 | 3.4076 | 0.25276 | 91.3935 | 4.3484 | 0.49393 | 0.59776 | 0.039295 | 0.04231 | 0.005931 | 0.0081019 | 3.7931e-05 | 0.0047521 | - | 0.002552 | 0 | 0.00085275 | 9.5224 | 34.2808 | 10.0486 | 36.1748 | 10.5601 | 38.0162 | 11.1334 | 40.0803 | 44.2922 | 46.7334 | 12.3034 | 12.9815 | 13.644 | 49.1186 | 14.383 | 51.7788 | 0.73404 | 0.77469 | 0.59902 | 0.59918 | 17.3188 | 480.0922 | 83.844
2023-05-18 06:00 | 2023-05-19 06:00 | 014-4 | MRČ Ludbreg - MRS Varaždin I (stream 4) | Kromatografski uzorak | 2023-05-31 13:27 | 3.2688 | 0.30761 | 91.346 | 4.4205 | 0.53688 | 0.65707 | 0.045971 | 0.048489 | 0.0068499 | 0.0093764 | 4.7502e-05 | 0.0054215 | - | 0.0033969 | 0 | 0.00063115 | 9.546 | 34.3657 | 10.0735 | 36.2644 | 10.5857 | 38.1084 | 11.1604 | 40.1775 | 44.3647 | 46.8104 | 12.3235 | 13.0029 | 13.6657 | 49.1964 | 14.4059 | 51.8613 | 0.73526 | 0.77598 | 0.60001 | 0.60017 | 17.3473 | 479.3097 | 83.4779
2023-05-19 06:00 | 2023-05-20 06:00 | 014-4 | MRČ Ludbreg - MRS Varaždin I (stream 4) | Kromatografski uzorak | 2023-05-31 13:27 | 1.5351 | 0.82822 | 91.534 | 4.8536 | 0.94251 | 1.2491 | 0.11881 | 0.11894 | 0.018079 | 0.024735 | 0.00034066 | 0.013393 | - | 0.010371 | 7.7995e-05 | 0.001854 | 9.799 | 35.2763 | 10.3406 | 37.2261 | 10.8612 | 39.1005 | 11.4512 | 41.2244 | 45.2747 | 47.7719 | 12.5763 | 13.27 | 13.9397 | 50.1829 | 14.6953 | 52.903 | 0.74388 | 0.7851 | 0.60704 | 0.60723 | 17.5481 | 473.8362 | 80.6411
2023-05-20 06:00 | 2023-05-21 06:00 | 014-4 | MRČ Ludbreg - MRS Varaždin I (stream 4) | Kromatografski uzorak | 2023-05-31 13:27 | 0.99888 | 1.0938 | 91.2922 | 5.1657 | 1.0864 | 1.4494 | 0.14157 | 0.13942 | 0.021886 | 0.029618 | 0.00035242 | 0.015769 | - | 0.012127 | 0.00020939 | 0.0020589 | 9.8829 | 35.5783 | 10.4293 | 37.5453 | 10.9522 | 39.4279 | 11.5473 | 41.5701 | 45.5066 | 48.015 | 12.6407 | 13.3375 | 14.0084 | 50.4304 | 14.7673 | 53.1621 | 0.74904 | 0.79055 | 0.61126 | 0.61145 | 17.669 | 470.5778 | 79.6031
2023-05-21 06:00 | 2023-05-22 06:00 | 014-4 | MRČ Ludbreg - MRS Varaždin I (stream 4) | Kromatografski uzorak | 2023-05-31 13:27 | 2.3329 | 0.56364 | 91.5312 | 4.6109 | 0.74042 | 0.96138 | 0.084398 | 0.087043 | 0.013009 | 0.017842 | 0.00022717 | 0.0097612 | - | 0.0076975 | 0.00022965 | 0.00074971 | 9.6795 | 34.8461 | 10.2144 | 36.7717 | 10.7312 | 38.6323 | 11.314 | 40.7303 | 44.8638 | 47.3391 | 12.4622 | 13.1497 | 13.8163 | 49.7386 | 14.5654 | 52.4353 | 0.73917 | 0.78012 | 0.6032 | 0.60338 | 17.4384 | 476.8272 | 81.9947
2023-05-22 06:00 | 2023-05-23 06:00 | 014-4 | MRČ Ludbreg - MRS Varaždin I (stream 4) | Kromatografski uzorak | 2023-05-31 13:27 | 4.3402 | 0 | 91.222 | 4.1533 | 0.27429 | 0.28452 | 0.0027826 | 0.0060328 | 0.00049886 | 0.00057881 | 0 | 0.00025861 | - | 0 | 0 | 7.4692e-05 | 9.3882 | 33.7976 | 9.9068 | 35.6645 | 10.4137 | 37.4893 | 10.979 | 39.5242 | 43.7865 | 46.1992 | 12.1629 | 12.8331 | 13.4915 | 48.5693 | 14.2219 | 51.1989 | 0.73008 | 0.77051 | 0.59579 | 0.59594 | 17.2267 | 482.6538 | 85.725
2023-05-23 06:00 | 2023-05-24 06:00 | 014-4 | MRČ Ludbreg - MRS Varaždin I (stream 4) | Kromatografski uzorak | 2023-05-31 13:27 | 4.3309 | 0 | 91.1573 | 4.2057 | 0.29519 | 0.30615 | 0.0029945 | 0.0066856 | 0.00045657 | 0.00053896 | 0 | 0.00021341 | - | 0 | 0 | 6.9686e-05 | 9.3962 | 33.8264 | 9.9153 | 35.6949 | 10.4223 | 37.5203 | 10.988 | 39.5569 | 43.808 | 46.2218 | 12.1689 | 12.8394 | 13.4977 | 48.5919 | 14.2285 | 51.2227 | 0.73061 | 0.77107 | 0.59622 | 0.59637 | 17.239 | 482.3076 | 85.5055
2023-05-24 06:00 | 2023-05-25 06:00 | 014-4 | MRČ Ludbreg - MRS Varaždin I (stream 4) | Kromatografski uzorak | 2023-05-31 13:27 | 4.3087 | 0 | 91.2568 | 4.1502 | 0.27383 | 0.28427 | 0.0028427 | 0.0062118 | 0.00047644 | 0.00056751 | 0 | 0.0002079 | - | 0 | 0 | 0.00013673 | 9.391 | 33.8075 | 9.9097 | 35.675 | 10.4168 | 37.5003 | 10.9822 | 39.5359 | 43.8047 | 46.2183 | 12.168 | 12.8384 | 13.4971 | 48.5896 | 14.2279 | 51.2203 | 0.7299 | 0.77032 | 0.59564 | 0.5958 | 17.2224 | 482.772 | 85.7381
2023-05-25 06:00 | 2023-05-26 06:00 | 014-4 | MRČ Ludbreg - MRS Varaždin I (stream 4) | Kromatografski uzorak | 2023-05-31 13:27 | 4.0401 | 0.089028 | 91.2296 | 4.2526 | 0.34794 | 0.38864 | 0.014757 | 0.017819 | 0.0022608 | 0.0030177 | 2.8863e-05 | 0.0015454 | - | 0.0010851 | 0 | 0.00018592 | 9.4339 | 33.9621 | 9.955 | 35.8382 | 10.4634 | 37.6684 | 11.0314 | 39.7132 | 43.9494 | 46.3725 | 12.2082 | 12.8812 | 13.5405 | 48.7457 | 14.274 | 51.3865 | 0.73171 | 0.77223 | 0.59711 | 0.59727 | 17.2645 | 481.6163 | 84.9836
2023-05-26 06:00 | 2023-05-27 06:00 | 014-4 | MRČ Ludbreg - MRS Varaždin I (stream 4) | Kromatografski uzorak | 2023-05-31 13:27 | 0.94483 | 1.0524 | 91.501 | 5.0974 | 1.0324 | 1.4043 | 0.1369 | 0.14787 | 0.022621 | 0.031178 | 0.00026645 | 0.017691 | - | 0.014205 | 4.2415e-05 | 0.0011781 | 9.8814 | 35.5729 | 10.4277 | 37.5396 | 10.9509 | 39.4233 | 11.5459 | 41.5653 | 45.549 | 48.0595 | 12.6525 | 13.3499 | 14.022 | 50.4792 | 14.7815 | 53.2134 | 0.74743 | 0.78885 | 0.60994 | 0.61013 | 17.631 | 471.596 | 79.7694
2023-05-27 06:00 | 2023-05-28 06:00 | 014-4 | MRČ Ludbreg - MRS Varaždin I (stream 4) | Kromatografski uzorak | 2023-05-31 13:27 | 0.93949 | 0.96298 | 91.8709 | 4.8913 | 0.97218 | 1.3354 | 0.13206 | 0.14583 | 0.021518 | 0.03015 | 0.00027208 | 0.017723 | - | 0.013977 | 0 | 0.0017172 | 9.8642 | 35.5113 | 10.4096 | 37.4744 | 10.9329 | 39.3585 | 11.5269 | 41.4968 | 45.5674 | 48.0791 | 12.6576 | 13.3553 | 14.0289 | 50.5041 | 14.7889 | 53.2399 | 0.74423 | 0.78547 | 0.60733 | 0.60751 | 17.5558 | 473.6047 | 80.2794
2023-05-28 06:00 | 2023-05-29 06:00 | 014-4 | MRČ Ludbreg - MRS Varaždin I (stream 4) | Kromatografski uzorak | 2023-05-31 13:27 | 0.93751 | 0.98351 | 91.8505 | 4.8978 | 0.96896 | 1.3308 | 0.13064 | 0.14422 | 0.02194 | 0.03064 | 0.00024293 | 0.018097 | - | 0.014203 | 0 | 0.0018048 | 9.8624 | 35.5046 | 10.4076 | 37.4673 | 10.9309 | 39.3511 | 11.5247 | 41.489 | 45.552 | 48.0628 | 12.6533 | 13.3508 | 14.0242 | 50.487 | 14.7838 | 53.2218 | 0.74445 | 0.78571 | 0.60751 | 0.6077 | 17.5611 | 473.4619 | 80.2929
2023-05-29 06:00 | 2023-05-30 06:00 | 014-4 | MRČ Ludbreg - MRS Varaždin I (stream 4) | Kromatografski uzorak | 2023-05-31 13:27 | 0.98423 | 0.99157 | 91.8584 | 4.8651 | 0.94753 | 1.3007 | 0.12705 | 0.13905 | 0.021979 | 0.030569 | 0.00026795 | 0.018166 | - | 0.014727 | 0 | 0.0013436 | 9.8497 | 35.4589 | 10.3942 | 37.4191 | 10.9171 | 39.3014 | 11.5102 | 41.4366 | 45.5018 | 48.0099 | 12.6394 | 13.3361 | 14.0091 | 50.4326 | 14.7679 | 53.1645 | 0.74417 | 0.78541 | 0.60728 | 0.60747 | 17.5546 | 473.6371 | 80.4593
2023-05-30 06:00 | 2023-05-31 06:00 | 014-4 | MRČ Ludbreg - MRS Varaždin I (stream 4) | Kromatografski uzorak | 2023-05-31 13:27 | 0.97786 | 0.99527 | 91.7704 | 4.9254 | 0.96968 | 1.3311 | 0.13013 | 0.14416 | 0.022 | 0.030723 | 0.00027006 | 0.01817 | - | 0.014455 | 7.02e-05 | 0.0014588 | 9.8595 | 35.4942 | 10.4046 | 37.4564 | 10.9276 | 39.3393 | 11.5213 | 41.4766 | 45.5231 | 48.0324 | 12.6453 | 13.3423 | 14.0152 | 50.4546 | 14.7744 | 53.1877 | 0.74496 | 0.78624 | 0.60793 | 0.60811 | 17.5731 | 473.1396 | 80.249
2023-05-31 06:00 | 2023-06-01 06:00 | 014-4 | MRČ Ludbreg - MRS Varaždin I (stream 4) | Kromatografski uzorak | 2023-06-01 07:56 | 1.0213 | 1.0619 | 91.5373 | 4.9807 | 1.039 | 1.3988 | 0.13443 | 0.13972 | 0.02255 | 0.030599 | 0.00040313 | 0.016913 | - | 0.01345 | 0.00027752 | 0.0014519 | 9.8627 | 35.5059 | 10.408 | 37.4688 | 10.9306 | 39.3503 | 11.5245 | 41.4883 | 45.4735 | 47.9801 | 12.6315 | 13.3278 | 13.9992 | 50.3973 | 14.7576 | 53.1273 | 0.74708 | 0.78848 | 0.60965 | 0.60984 | 17.6228 | 471.8038 | 80.0111
2023-05-01 06:00 | 2023-05-02 06:00 | 002-3 | MRČ Zabok - MRČ Ludbreg (stream 3) | Kromatografski uzorak | 2023-05-31 13:27 | 1.1503 | 0.89595 | 91.4577 | 5.2511 | 0.91827 | 1.245 | 0.12989 | 0.11698 | 0.02253 | 0.028361 | 0.00073416 | 0.01591 | - | 0.011248 | 0.0010395 | 0 | 9.8602 | 35.4965 | 10.4052 | 37.4588 | 10.928 | 39.3407 | 11.5217 | 41.4781 | 45.5181 | 48.0262 | 12.6439 | 13.3406 | 14.0132 | 50.4476 | 14.772 | 53.1793 | 0.74525 | 0.78655 | 0.60816 | 0.60835 | 17.5799 | 472.9854 | 79.9762
2023-05-02 06:00 | 2023-05-03 06:00 | 002-3 | MRČ Zabok - MRČ Ludbreg (stream 3) | Kromatografski uzorak | 2023-05-31 13:27 | 0.44683 | 0.16253 | 95.9244 | 2.9193 | 0.35643 | 0.54697 | 0.12609 | 0.049173 | 0.0045021 | 0.0063569 | 0.00011685 | 0.0041925 | - | 0.00010038 | 0 | 0 | 9.7032 | 34.9315 | 10.2392 | 36.8613 | 10.7651 | 38.7544 | 11.3495 | 40.8581 | 45.9149 | 48.4446 | 12.7541 | 13.4568 | 14.1499 | 50.9397 | 14.916 | 53.6975 | 0.70928 | 0.74855 | 0.57881 | 0.57896 | 16.7344 | 496.8697 | 87.2446
2023-05-03 06:00 | 2023-05-04 06:00 | 002-3 | MRČ Zabok - MRČ Ludbreg (stream 3) | Kromatografski uzorak | 2023-05-31 13:27 | 0.45547 | 0.16067 | 95.9982 | 2.8192 | 0.36878 | 0.56647 | 0.13239 | 0.050238 | 0.0046181 | 0.0064058 | 9.7084e-05 | 0.0039473 | - | 0 | 0 | 0 | 9.6985 | 34.9145 | 10.2342 | 36.8433 | 10.76 | 38.736 | 11.3441 | 40.8388 | 45.9025 | 48.4314 | 12.7507 | 13.4532 | 14.1463 | 50.9267 | 14.9121 | 53.6836 | 0.70897 | 0.74823 | 0.57856 | 0.57871 | 16.7272 | 497.085 | 87.3812
2023-05-04 06:00 | 2023-05-05 06:00 | 002-3 | MRČ Zabok - MRČ Ludbreg (stream 3) | Kromatografski uzorak | 2023-05-31 13:27 | 0.83321 | 0.46014 | 93.3347 | 4.5744 | 0.57327 | 0.79755 | 0.11461 | 0.070028 | 0.011883 | 0.014957 | 0.00025378 | 0.0082346 | - | 0.0042097 | 0.00010415 | 0 | 9.8032 | 35.2916 | 10.345 | 37.2419 | 10.8697 | 39.1311 | 11.46 | 41.2562 | 45.7898 | 48.3084 | 12.7194 | 13.419 | 14.1032 | 50.7716 | 14.8654 | 53.5155 | 0.72808 | 0.76841 | 0.59415 | 0.59432 | 17.1762 | 484.2896 | 82.7747
2023-05-05 06:00 | 2023-05-06 06:00 | 002-3 | MRČ Zabok - MRČ Ludbreg (stream 3) | Kromatografski uzorak | 2023-05-31 13:27 | 0.89208 | 0.86013 | 92.5613 | 4.3286 | 0.9873 | 1.3579 | 0.14345 | 0.14192 | 0.02282 | 0.030733 | 0.00076298 | 0.016877 | - | 0.013997 | 0 | 0 | 9.8399 | 35.4238 | 10.3839 | 37.3819 | 10.9075 | 39.2668 | 11.5 | 41.3999 | 45.5953 | 48.1083 | 12.6654 | 13.3634 | 14.0394 | 50.5418 | 14.7998 | 53.2792 | 0.73967 | 0.78065 | 0.60361 | 0.60379 | 17.4487 | 476.5234 | 81.0758
2023-05-06 06:00 | 2023-05-07 06:00 | 002-3 | MRČ Zabok - MRČ Ludbreg (stream 3) | Kromatografski uzorak | 2023-05-31 13:27 | 0.89365 | 0.90455 | 92.4255 | 4.4368 | 0.97956 | 1.3395 | 0.13584 | 0.13953 | 0.022388 | 0.030553 | 0.0007578 | 0.016943 | - | 0.013972 | 0 | 0 | 9.8401 | 35.4245 | 10.3841 | 37.3827 | 10.9075 | 39.2669 | 11.5 | 41.4001 | 45.5684 | 48.0801 | 12.6579 | 13.3556 | 14.0309 | 50.5112 | 14.7909 | 53.2471 | 0.74056 | 0.7816 | 0.60434 | 0.60452 | 17.4698 | 475.939 | 81.004
2023-05-07 06:00 | 2023-05-08 06:00 | 002-3 | MRČ Zabok - MRČ Ludbreg (stream 3) | Kromatografski uzorak | 2023-05-31 13:27 | 0.9257 | 0.97827 | 92.1052 | 4.6311 | 0.99799 | 1.3598 | 0.13607 | 0.13847 | 0.023064 | 0.031326 | 0.00076392 | 0.017405 | - | 0.014694 | 0 | 0 | 9.848 | 35.4528 | 10.3924 | 37.4126 | 10.9155 | 39.2959 | 11.5085 | 41.4307 | 45.5286 | 48.0382 | 12.6468 | 13.3439 | 14.0178 | 50.4639 | 14.7771 | 53.1974 | 0.74304 | 0.78422 | 0.60636 | 0.60655 | 17.528 | 474.3553 | 80.6432
2023-05-08 06:00 | 2023-05-09 06:00 | 002-3 | MRČ Zabok - MRČ Ludbreg (stream 3) | Kromatografski uzorak | 2023-05-31 13:27 | 0.90748 | 0.96823 | 92.174 | 4.603 | 0.99005 | 1.3472 | 0.13353 | 0.13772 | 0.022676 | 0.030894 | 0.00066037 | 0.017224 | - | 0.014475 | 0 | 0 | 9.8463 | 35.4466 | 10.3906 | 37.406 | 10.9138 | 39.2896 | 11.5067 | 41.424 | 45.5381 | 48.0481 | 12.6495 | 13.3467 | 14.0209 | 50.4752 | 14.7803 | 53.2093 | 0.74247 | 0.78362 | 0.6059 | 0.60608 | 17.5147 | 474.7174 | 80.7404
2023-05-09 06:00 | 2023-05-10 06:00 | 002-3 | MRČ Zabok - MRČ Ludbreg (stream 3) | Kromatografski uzorak | 2023-05-31 13:27 | 0.926 | 0.99648 | 91.9388 | 4.7792 | 1.001 | 1.3595 | 0.1335 | 0.13879 | 0.022651 | 0.030978 | 0.00071638 | 0.017466 | - | 0.014439 | 0 | 0 | 9.8569 | 35.4847 | 10.4018 | 37.4463 | 10.9249 | 39.3298 | 11.5185 | 41.4665 | 45.5368 | 48.0468 | 12.6491 | 13.3463 | 14.0198 | 50.4712 | 14.7792 | 53.205 | 0.74411 | 0.78535 | 0.60724 | 0.60742 | 17.5532 | 473.6778 | 80.4157
2023-05-10 06:00 | 2023-05-11 06:00 | 002-3 | MRČ Zabok - MRČ Ludbreg (stream 3) | Kromatografski uzorak | 2023-05-31 13:27 | 0.90112 | 0.93242 | 91.9398 | 4.8449 | 1.0174 | 1.3818 | 0.13447 | 0.14302 | 0.023221 | 0.031675 | 0.00088543 | 0.017386 | - | 0.013741 | 0 | 0 | 9.8738 | 35.5456 | 10.4196 | 37.5106 | 10.9434 | 39.3962 | 11.5379 | 41.5366 | 45.621 | 48.1356 | 12.6725 | 13.371 | 14.0453 | 50.5631 | 14.8061 | 53.3019 | 0.74392 | 0.78514 | 0.60708 | 0.60726 | 17.5485 | 473.8064 | 80.1647
2023-05-11 06:00 | 2023-05-12 06:00 | 002-3 | MRČ Zabok - MRČ Ludbreg (stream 3) | Kromatografski uzorak | 2023-05-31 13:27 | 0.89051 | 0.89949 | 92.1586 | 4.675 | 1.0102 | 1.3763 | 0.13549 | 0.1435 | 0.023231 | 0.031683 | 0.00098937 | 0.017346 | - | 0.013916 | 0 | 0 | 9.8646 | 35.5127 | 10.41 | 37.4759 | 10.9338 | 39.3616 | 11.5278 | 41.5 | 45.6251 | 48.14 | 12.6737 | 13.3722 | 14.0472 | 50.57 | 14.8081 | 53.3093 | 0.7424 | 0.78354 | 0.60584 | 0.60603 | 17.513 | 474.7639 | 80.4401
2023-05-12 06:00 | 2023-05-13 06:00 | 002-3 | MRČ Zabok - MRČ Ludbreg (stream 3) | Kromatografski uzorak | 2023-05-31 13:27 | 0.9096 | 0.93933 | 91.7758 | 4.9337 | 1.0664 | 1.4417 | 0.14724 | 0.14568 | 0.022003 | 0.030239 | 0.00075006 | 0.016616 | - | 0.012681 | 0 | 0 | 9.8879 | 35.5966 | 10.4346 | 37.5645 | 10.9585 | 39.4506 | 11.5539 | 41.594 | 45.6437 | 48.1597 | 12.6788 | 13.3777 | 14.0516 | 50.5856 | 14.8127 | 53.3258 | 0.74531 | 0.78661 | 0.60821 | 0.6084 | 17.5811 | 472.9234 | 79.8376
2023-05-13 06:00 | 2023-05-14 06:00 | 002-3 | MRČ Zabok - MRČ Ludbreg (stream 3) | Kromatografski uzorak | 2023-05-31 13:27 | 0.8976 | 0.97799 | 91.5113 | 5.1433 | 1.0947 | 1.4698 | 0.15105 | 0.14402 | 0.021515 | 0.029574 | 0.00066433 | 0.016126 | - | 0.012105 | 0 | 0 | 9.9048 | 35.6574 | 10.4524 | 37.6287 | 10.9765 | 39.5154 | 11.5729 | 41.6625 | 45.6615 | 48.1785 | 12.6838 | 13.3829 | 14.0561 | 50.602 | 14.8176 | 53.3432 | 0.74727 | 0.78869 | 0.60981 | 0.61 | 17.6272 | 471.6857 | 79.4573
2023-05-14 06:00 | 2023-05-15 06:00 | 002-3 | MRČ Zabok - MRČ Ludbreg (stream 3) | Kromatografski uzorak | 2023-05-31 13:27 | 0.88945 | 0.99877 | 91.5389 | 5.0978 | 1.1003 | 1.4751 | 0.15008 | 0.14437 | 0.021626 | 0.029753 | 0.00082831 | 0.016131 | - | 0.012011 | 0 | 0 | 9.901 | 35.6438 | 10.4484 | 37.6143 | 10.9724 | 39.5007 | 11.5686 | 41.6469 | 45.6442 | 48.1602 | 12.6789 | 13.3778 | 14.0509 | 50.5832 | 14.8121 | 53.3234 | 0.74727 | 0.78868 | 0.60981 | 0.61 | 17.6272 | 471.9085 | 79.5308
2023-05-15 06:00 | 2023-05-16 06:00 | 002-3 | MRČ Zabok - MRČ Ludbreg (stream 3) | Kromatografski uzorak | 2023-05-31 13:27 | 0.89223 | 1.039 | 91.4142 | 5.1649 | 1.114 | 1.4896 | 0.15109 | 0.14462 | 0.021483 | 0.029597 | 0.00068802 | 0.016166 | - | 0.011931 | 0 | 0 | 9.9041 | 35.6548 | 10.4517 | 37.626 | 10.9755 | 39.5119 | 11.5719 | 41.6588 | 45.6257 | 48.1408 | 12.6738 | 13.3724 | 14.0449 | 50.5615 | 14.8057 | 53.3005 | 0.74834 | 0.78981 | 0.61068 | 0.61087 | 17.6523 | 471.0164 | 79.4114
2023-05-16 06:00 | 2023-05-17 06:00 | 002-3 | MRČ Zabok - MRČ Ludbreg (stream 3) | Kromatografski uzorak | 2023-05-31 13:27 | 0.89635 | 0.93841 | 91.9507 | 4.7925 | 1.0524 | 1.4221 | 0.14193 | 0.14427 | 0.022462 | 0.030784 | 0.00082233 | 0.016646 | - | 0.012806 | 0 | 0 | 9.8756 | 35.5523 | 10.4216 | 37.5177 | 10.9454 | 39.4034 | 11.54 | 41.5442 | 45.6231 | 48.1379 | 12.6731 | 13.3716 | 14.0459 | 50.5651 | 14.8067 | 53.3041 | 0.74413 | 0.78536 | 0.60725 | 0.60743 | 17.5534 | 473.6753 | 80.1374
2023-05-17 06:00 | 2023-05-18 06:00 | 002-3 | MRČ Zabok - MRČ Ludbreg (stream 3) | Kromatografski uzorak | 2023-05-31 13:27 | 0.89569 | 0.97359 | 91.6388 | 5.0293 | 1.088 | 1.4626 | 0.14843 | 0.14487 | 0.021837 | 0.03001 | 0.00075021 | 0.016346 | - | 0.012311 | 0 | 0 | 9.896 | 35.6256 | 10.4431 | 37.5952 | 10.9671 | 39.4815 | 11.563 | 41.6266 | 45.646 | 48.1621 | 12.6794 | 13.3784 | 14.0518 | 50.5864 | 14.813 | 53.3267 | 0.74645 | 0.78782 | 0.60914 | 0.60933 | 17.608 | 472.2033 | 79.6531
2023-05-18 06:00 | 2023-05-19 06:00 | 002-3 | MRČ Zabok - MRČ Ludbreg (stream 3) | Kromatografski uzorak | 2023-05-31 13:27 | 0.99684 | 1.0476 | 91.5086 | 4.9845 | 1.0896 | 1.4624 | 0.14965 | 0.14136 | 0.022518 | 0.030472 | 0.00064163 | 0.016228 | - | 0.0119 | 0 | 0 | 9.8759 | 35.5533 | 10.4219 | 37.5189 | 10.9449 | 39.4017 | 11.5396 | 41.5425 | 45.5196 | 48.0288 | 12.6443 | 13.3413 | 14.013 | 50.4467 | 14.7721 | 53.1795 | 0.74756 | 0.78899 | 0.61005 | 0.61024 | 17.6341 | 471.5011 | 79.7721
2023-05-19 06:00 | 2023-05-20 06:00 | 002-3 | MRČ Zabok - MRČ Ludbreg (stream 3) | Kromatografski uzorak | 2023-05-31 13:27 | 1.0461 | 1.1506 | 91.0899 | 5.2611 | 1.0923 | 1.4524 | 0.14144 | 0.13802 | 0.022453 | 0.030096 | 0.00056961 | 0.016015 | - | 0.011527 | 0 | 0 | 9.8795 | 35.5664 | 10.4258 | 37.5327 | 10.9482 | 39.4136 | 11.5431 | 41.5552 | 45.4477 | 47.9529 | 12.6244 | 13.3202 | 13.99 | 50.3639 | 14.7478 | 53.0921 | 0.75048 | 0.79207 | 0.61243 | 0.61262 | 17.7027 | 469.6794 | 79.4672
2023-05-20 06:00 | 2023-05-21 06:00 | 002-3 | MRČ Zabok - MRČ Ludbreg (stream 3) | Kromatografski uzorak | 2023-05-31 13:27 | 1.0066 | 0.99418 | 92.0215 | 4.5184 | 1.0755 | 1.4593 | 0.14559 | 0.14649 | 0.025248 | 0.033543 | 0.00085964 | 0.017858 | - | 0.014247 | 0 | 0 | 9.847 | 35.4491 | 10.3913 | 37.4088 | 10.9141 | 39.2907 | 11.507 | 41.4253 | 45.4852 | 47.9923 | 12.6348 | 13.3312 | 14.004 | 50.4143 | 14.7625 | 53.1451 | 0.74431 | 0.78556 | 0.6074 | 0.60758 | 17.5579 | 473.5495 | 80.4403
2023-05-21 06:00 | 2023-05-22 06:00 | 002-3 | MRČ Zabok - MRČ Ludbreg (stream 3) | Kromatografski uzorak | 2023-05-31 13:27 | 1.009 | 1.0016 | 91.9857 | 4.5595 | 1.0659 | 1.4442 | 0.14187 | 0.14512 | 0.025012 | 0.033296 | 0.00084141 | 0.017869 | - | 0.014283 | 0 | 0 | 9.8465 | 35.4473 | 10.3908 | 37.4068 | 10.9135 | 39.2885 | 11.5064 | 41.423 | 45.4788 | 47.9855 | 12.633 | 13.3293 | 14.002 | 50.4071 | 14.7604 | 53.1375 | 0.74444 | 0.78569 | 0.6075 | 0.60769 | 17.561 | 473.4659 | 80.4374
2023-05-22 06:00 | 2023-05-23 06:00 | 002-3 | MRČ Zabok - MRČ Ludbreg (stream 3) | Kromatografski uzorak | 2023-05-31 13:27 | 1.0058 | 0.98767 | 92.0465 | 4.5142 | 1.0667 | 1.4458 | 0.14152 | 0.14587 | 0.025162 | 0.033456 | 0.00084547 | 0.01788 | - | 0.014398 | 0 | 0 | 9.8451 | 35.4423 | 10.3893 | 37.4015 | 10.9121 | 39.2834 | 11.5049 | 41.4176 | 45.4853 | 47.9924 | 12.6348 | 13.3312 | 14.0041 | 50.4148 | 14.7627 | 53.1457 | 0.74402 | 0.78525 | 0.60716 | 0.60734 | 17.551 | 473.7341 | 80.4948
2023-05-23 06:00 | 2023-05-24 06:00 | 002-3 | MRČ Zabok - MRČ Ludbreg (stream 3) | Kromatografski uzorak | 2023-05-31 13:27 | 1.0812 | 1.0821 | 91.4432 | 4.9525 | 1.076 | 1.441 | 0.1392 | 0.14095 | 0.023343 | 0.03129 | 0.00070914 | 0.016795 | - | 0.012706 | 0 | 0 | 9.859 | 35.4923 | 10.404 | 37.4545 | 10.9263 | 39.3347 | 11.52 | 41.4719 | 45.4302 | 47.9343 | 12.6195 | 13.3151 | 13.9857 | 50.3485 | 14.7433 | 53.0758 | 0.74793 | 0.78938 | 0.61035 | 0.61054 | 17.643 | 471.2677 | 79.9073
2023-05-24 06:00 | 2023-05-25 06:00 | 002-3 | MRČ Zabok - MRČ Ludbreg (stream 3) | Kromatografski uzorak | 2023-05-31 13:27 | 1.1111 | 1.0736 | 91.5077 | 4.93 | 1.0265 | 1.3776 | 0.13213 | 0.1358 | 0.022585 | 0.030543 | 0.00076428 | 0.016858 | - | 0.012414 | 0 | 0 | 9.8448 | 35.4412 | 10.389 | 37.4005 | 10.911 | 39.2797 | 11.5038 | 41.4138 | 45.3934 | 47.8954 | 12.6093 | 13.3043 | 13.9749 | 50.3097 | 14.7319 | 53.0348 | 0.74699 | 0.78839 | 0.60959 | 0.60977 | 17.621 | 471.8563 | 80.1648
2023-05-25 06:00 | 2023-05-26 06:00 | 002-3 | MRČ Zabok - MRČ Ludbreg (stream 3) | Kromatografski uzorak | 2023-05-31 13:27 | 0.9552 | 1.0307 | 91.6452 | 4.9564 | 1.0288 | 1.4125 | 0.14273 | 0.15221 | 0.023397 | 0.032416 | 0.00064711 | 0.018553 | - | 0.013816 | 0 | 0 | 9.8738 | 35.5457 | 10.4197 | 37.5108 | 10.9429 | 39.3943 | 11.5374 | 41.5347 | 45.5413 | 48.0516 | 12.6504 | 13.3477 | 14.0201 | 50.4722 | 14.7795 | 53.2062 | 0.74653 | 0.7879 | 0.60921 | 0.60939 | 17.6099 | 472.1515 | 79.9009
2023-05-26 06:00 | 2023-05-27 06:00 | 002-3 | MRČ Zabok - MRČ Ludbreg (stream 3) | Kromatografski uzorak | 2023-05-31 13:27 | 0.93354 | 0.97069 | 91.829 | 4.9068 | 0.98987 | 1.36 | 0.13903 | 0.14757 | 0.02176 | 0.030479 | 0.00058391 | 0.017779 | - | 0.012897 | 0 | 0 | 9.8685 | 35.5268 | 10.4141 | 37.4907 | 10.9375 | 39.3751 | 11.5318 | 41.5143 | 45.5743 | 48.0864 | 12.6595 | 13.3573 | 14.0308 | 50.511 | 14.7909 | 53.2471 | 0.74465 | 0.78592 | 0.60767 | 0.60786 | 17.5658 | 473.3364 | 80.1547
2023-05-27 06:00 | 2023-05-28 06:00 | 002-3 | MRČ Zabok - MRČ Ludbreg (stream 3) | Kromatografski uzorak | 2023-05-31 13:27 | 0.97038 | 0.99358 | 91.8383 | 4.8746 | 0.96414 | 1.3231 | 0.13347 | 0.14084 | 0.022106 | 0.030751 | 0.0006197 | 0.0181 | - | 0.013107 | 0 | 0 | 9.8544 | 35.476 | 10.3992 | 37.4371 | 10.9222 | 39.3198 | 11.5156 | 41.456 | 45.5161 | 48.025 | 12.6434 | 13.3403 | 14.0133 | 50.4479 | 14.7724 | 53.1806 | 0.74442 | 0.78567 | 0.60749 | 0.60767 | 17.5604 | 473.4803 | 80.3516
2023-05-28 06:00 | 2023-05-29 06:00 | 002-3 | MRČ Zabok - MRČ Ludbreg (stream 3) | Kromatografski uzorak | 2023-05-31 13:27 | 0.96467 | 1.0005 | 91.7108 | 4.9622 | 0.99102 | 1.3618 | 0.13717 | 0.14804 | 0.022234 | 0.031105 | 0.00058772 | 0.018303 | - | 0.013354 | 0 | 0 | 9.8675 | 35.5229 | 10.413 | 37.4867 | 10.9362 | 39.3702 | 11.5303 | 41.5092 | 45.5422 | 48.0525 | 12.6506 | 13.3479 | 14.0207 | 50.4745 | 14.7802 | 53.2087 | 0.74554 | 0.78686 | 0.6084 | 0.60859 | 17.5867 | 472.773 | 80.0636
2023-05-29 06:00 | 2023-05-30 06:00 | 002-3 | MRČ Zabok - MRČ Ludbreg (stream 3) | Kromatografski uzorak | 2023-05-31 13:27 | 1.0145 | 1.0599 | 91.5725 | 4.955 | 1.0374 | 1.3981 | 0.13676 | 0.13968 | 0.022763 | 0.030924 | 0.000708 | 0.017137 | - | 0.012767 | 0 | 0 | 9.861 | 35.4995 | 10.4061 | 37.462 | 10.9288 | 39.3436 | 11.5225 | 41.4812 | 45.4735 | 47.9801 | 12.6315 | 13.3278 | 13.9994 | 50.3977 | 14.7577 | 53.1277 | 0.74681 | 0.78819 | 0.60943 | 0.60962 | 17.6165 | 471.9738 | 80.0362
2023-05-30 06:00 | 2023-05-31 06:00 | 002-3 | MRČ Zabok - MRČ Ludbreg (stream 3) | Kromatografski uzorak | 2023-05-31 13:27 | 0.98064 | 1.0583 | 91.4543 | 5.0812 | 1.0635 | 1.4255 | 0.14156 | 0.13948 | 0.021995 | 0.029983 | 0.00076674 | 0.016352 | - | 0.01195 | 0 | 0 | 9.8774 | 35.5587 | 10.4235 | 37.5245 | 10.9465 | 39.4075 | 11.5413 | 41.5486 | 45.5229 | 48.0323 | 12.6453 | 13.3423 | 14.014 | 50.4502 | 14.7731 | 53.1832 | 0.74767 | 0.78911 | 0.61014 | 0.61033 | 17.6368 | 471.4292 | 79.7648
2023-05-31 06:00 | 2023-06-01 06:00 | 002-3 | MRČ Zabok - MRČ Ludbreg (stream 3) | Kromatografski uzorak | 2023-06-01 07:56 | 1.0242 | 1.0829 | 91.417 | 5.068 | 1.0486 | 1.408 | 0.13845 | 0.13875 | 0.022289 | 0.030302 | 0.00074928 | 0.016684 | - | 0.012189 | 0 | 0 | 9.8674 | 35.5225 | 10.4129 | 37.4863 | 10.9355 | 39.3678 | 11.5296 | 41.5067 | 45.4699 | 47.9763 | 12.6305 | 13.3268 | 13.9978 | 50.3921 | 14.7561 | 53.1218 | 0.74789 | 0.78934 | 0.61032 | 0.61051 | 17.642 | 471.2903 | 79.853
2023-05-01 06:00 | 2023-05-02 06:00 | 010-1 | MRS Varaždin I stream 1 | Kromatografski uzorak | 2023-05-31 13:28 | 1.1388 | 1.0255 | 91.2954 | 5.1426 | 1.014 | 1.3978 | 0.15484 | 0.13296 | 0.025022 | 0.03289 | 0.0012988 | - | 0.036783 | - | - | - | 9.8702 | 35.5326 | 10.416 | 37.4975 | 10.9384 | 39.3782 | 11.5327 | 41.5179 | 45.466 | 47.9728 | 12.6294 | 13.3258 | 13.9963 | 50.3867 | 14.7545 | 53.1164 | 0.74847 | 0.78995 | 0.61079 | 0.61098 | 17.6537 | 470.9994 | 79.6668
2023-05-02 06:00 | 2023-05-03 06:00 | 010-1 | MRS Varaždin I stream 1 | Kromatografski uzorak | 2023-05-31 13:28 | 1.1608 | 1.1135 | 91.1146 | 5.1001 | 1.0947 | 1.5111 | 0.16817 | 0.14319 | 0.027532 | 0.035781 | 0.0014395 | - | 0.040273 | - | - | - | 9.8767 | 35.5563 | 10.4229 | 37.5226 | 10.9451 | 39.4022 | 11.5398 | 41.5433 | 45.4186 | 47.9229 | 12.6163 | 13.3119 | 13.9809 | 50.3313 | 14.7383 | 53.058 | 0.75102 | 0.79264 | 0.61287 | 0.61306 | 17.7154 | 469.3393 | 79.3371
2023-05-03 06:00 | 2023-05-04 06:00 | 010-1 | MRS Varaždin I stream 1 | Kromatografski uzorak | 2023-05-31 13:28 | 1.9466 | 0.78384 | 91.2795 | 4.8472 | 0.84596 | 1.1428 | 0.12066 | 0.10221 | 0.019186 | 0.025016 | 0.00097458 | - | 0.028787 | - | - | - | 9.7479 | 35.0926 | 10.2869 | 37.0328 | 10.8053 | 38.8991 | 11.3923 | 41.0122 | 45.0304 | 47.5129 | 12.5084 | 13.198 | 13.8653 | 49.915 | 14.6163 | 52.6187 | 0.74413 | 0.78536 | 0.60725 | 0.60743 | 17.5546 | 473.6914 | 81.1367
2023-05-04 06:00 | 2023-05-05 06:00 | 010-1 | MRS Varaždin I stream 1 | Kromatografski uzorak | 2023-05-31 13:28 | 4.3102 | 9.8736e-05 | 91.2419 | 4.1402 | 0.29652 | 0.30759 | 0.0033677 | 0.0064988 | 0.0004332 | 0.00060934 | 0 | - | 0.0001602 | - | - | - | 9.3934 | 33.8162 | 9.9124 | 35.6847 | 10.4195 | 37.5101 | 10.9851 | 39.5462 | 43.8089 | 46.2233 | 12.1691 | 12.8398 | 13.4984 | 48.5943 | 14.2293 | 51.2253 | 0.73015 | 0.77058 | 0.59583 | 0.59599 | 17.2278 | 482.6226 | 85.6469
2023-05-05 06:00 | 2023-05-06 06:00 | 010-1 | MRS Varaždin I stream 1 | Kromatografski uzorak | 2023-05-31 13:28 | 4.0506 | 0.07972 | 91.245 | 4.2285 | 0.35456 | 0.39617 | 0.016637 | 0.016383 | 0.0023834 | 0.0031197 | 9.5096e-05 | - | 0.002992 | - | - | - | 9.4331 | 33.9593 | 9.9544 | 35.8357 | 10.4627 | 37.6658 | 11.0307 | 39.7105 | 43.9491 | 46.3714 | 12.2081 | 12.8809 | 13.5406 | 48.746 | 14.2737 | 51.3854 | 0.73161 | 0.77212 | 0.59703 | 0.59719 | 17.2599 | 481.7474 | 85.1383
2023-05-06 06:00 | 2023-05-07 06:00 | 010-1 | MRS Varaždin I stream 1 | Kromatografski uzorak | 2023-05-31 13:28 | 0.80609 | 0.71488 | 92.8698 | 4.4555 | 0.82585 | 1.1537 | 0.14919 | 0.11187 | 0.01723 | 0.02353 | 0.00090289 | - | 0.025152 | - | - | - | 9.8365 | 35.4115 | 10.3803 | 37.3692 | 10.9047 | 39.257 | 11.4971 | 41.3895 | 45.7122 | 48.2323 | 12.6978 | 13.3979 | 14.0768 | 50.6765 | 14.8393 | 53.4214 | 0.73545 | 0.7762 | 0.60016 | 0.60034 | 17.3494 | 479.3484 | 81.767
2023-05-07 06:00 | 2023-05-08 06:00 | 010-1 | MRS Varaždin I stream 1 | Kromatografski uzorak | 2023-05-31 13:28 | 0.90177 | 0.89214 | 92.4127 | 4.3647 | 1.0254 | 1.4286 | 0.16378 | 0.14547 | 0.023669 | 0.032437 | 0.0014068 | - | 0.036473 | - | - | - | 9.8532 | 35.4716 | 10.398 | 37.4329 | 10.9216 | 39.3179 | 11.515 | 41.454 | 45.6002 | 48.1143 | 12.6667 | 13.3651 | 14.0402 | 50.5448 | 14.8008 | 53.2828 | 0.7415 | 0.7826 | 0.6051 | 0.60529 | 17.4919 | 475.3347 | 80.7537
2023-05-08 06:00 | 2023-05-09 06:00 | 010-1 | MRS Varaždin I stream 1 | Kromatografski uzorak | 2023-05-31 13:28 | 1.3098 | 0.58179 | 92.7857 | 4.3086 | 0.73266 | 1.0141 | 0.12933 | 0.094298 | 0.014892 | 0.020346 | 0.00073323 | - | 0.021857 | - | - | - | 9.7655 | 35.1558 | 10.3052 | 37.0988 | 10.8273 | 38.9782 | 11.4152 | 41.0947 | 45.4412 | 47.9554 | 12.6226 | 13.3209 | 13.995 | 50.3818 | 14.7558 | 53.121 | 0.7332 | 0.77382 | 0.59833 | 0.5985 | 17.3042 | 480.5295 | 82.4419
2023-05-09 06:00 | 2023-05-10 06:00 | 010-1 | MRS Varaždin I stream 1 | Kromatografski uzorak | 2023-05-31 13:28 | 2.4251 | 0.4954 | 91.9288 | 4.2546 | 0.67544 | 0.89605 | 0.088422 | 0.080549 | 0.012991 | 0.017909 | 0.00065646 | - | 0.02008 | - | - | - | 9.6415 | 34.7096 | 10.1745 | 36.6281 | 10.6905 | 38.4858 | 11.2711 | 40.5759 | 44.7858 | 47.2548 | 12.4405 | 13.1263 | 13.7941 | 49.6587 | 14.5412 | 52.3484 | 0.73596 | 0.77672 | 0.60058 | 0.60075 | 17.363 | 478.8832 | 83.0167
2023-05-10 06:00 | 2023-05-11 06:00 | 010-1 | MRS Varaždin I stream 1 | Kromatografski uzorak | 2023-05-31 13:28 | 0.92152 | 0.98031 | 91.9994 | 4.7134 | 1.0057 | 1.3854 | 0.15057 | 0.13644 | 0.022907 | 0.031789 | 0.0012694 | - | 0.03669 | - | - | - | 9.8608 | 35.4988 | 10.406 | 37.4617 | 10.9293 | 39.3456 | 11.5231 | 41.4833 | 45.5562 | 48.0679 | 12.6545 | 13.3522 | 14.0258 | 50.4928 | 14.7856 | 53.2281 | 0.74408 | 0.78531 | 0.6072 | 0.60739 | 17.5523 | 473.7007 | 80.4165
2023-05-11 06:00 | 2023-05-12 06:00 | 010-1 | MRS Varaždin I stream 1 | Kromatografski uzorak | 2023-05-31 13:28 | 0.91658 | 1.0139 | 91.7352 | 4.9561 | 1.0061 | 1.3782 | 0.14667 | 0.13616 | 0.02191 | 0.031065 | 0.0014563 | - | 0.034838 | - | - | - | 9.8741 | 35.5468 | 10.4201 | 37.5124 | 10.9435 | 39.3966 | 11.5381 | 41.5371 | 45.5669 | 48.0792 | 12.6575 | 13.3553 | 14.0283 | 50.5018 | 14.7882 | 53.2377 | 0.74574 | 0.78707 | 0.60856 | 0.60875 | 17.5911 | 472.6546 | 80.0993
2023-05-12 06:00 | 2023-05-13 06:00 | 010-1 | MRS Varaždin I stream 1 | Kromatografski uzorak | 2023-05-31 13:28 | 0.90126 | 0.93443 | 91.9397 | 4.8204 | 1.0199 | 1.4042 | 0.15046 | 0.14059 | 0.023398 | 0.032358 | 0.0013106 | - | 0.036174 | - | - | - | 9.8776 | 35.5595 | 10.4238 | 37.5258 | 10.9476 | 39.4114 | 11.5424 | 41.5525 | 45.6237 | 48.1393 | 12.6733 | 13.372 | 14.0461 | 50.566 | 14.807 | 53.3053 | 0.7444 | 0.78567 | 0.60747 | 0.60765 | 17.5579 | 473.5502 | 80.1325
2023-05-13 06:00 | 2023-05-14 06:00 | 010-1 | MRS Varaždin I stream 1 | Kromatografski uzorak | 2023-05-31 13:28 | 0.90069 | 0.93105 | 91.8591 | 4.8717 | 1.0471 | 1.4375 | 0.15784 | 0.14233 | 0.02252 | 0.031375 | 0.0013119 | - | 0.034969 | - | - | - | 9.8872 | 35.5938 | 10.4338 | 37.5616 | 10.9579 | 39.4483 | 11.5531 | 41.5913 | 45.6502 | 48.1671 | 12.6806 | 13.3798 | 14.0538 | 50.5936 | 14.8151 | 53.3344 | 0.74499 | 0.78626 | 0.60793 | 0.60812 | 17.5719 | 473.1736 | 79.9449
2023-05-14 06:00 | 2023-05-15 06:00 | 010-1 | MRS Varaždin I stream 1 | Kromatografski uzorak | 2023-05-31 13:28 | 0.9004 | 0.98221 | 91.4691 | 5.1539 | 1.099 | 1.4945 | 0.16723 | 0.14268 | 0.021435 | 0.030279 | 0.0011884 | - | 0.032664 | - | - | - | 9.9114 | 35.6812 | 10.4596 | 37.6546 | 10.9837 | 39.5412 | 11.5805 | 41.6899 | 45.6718 | 48.19 | 12.6866 | 13.3861 | 14.0591 | 50.6126 | 14.8207 | 53.3546 | 0.74795 | 0.7894 | 0.61036 | 0.61055 | 17.6429 | 471.2668 | 79.3686
2023-05-15 06:00 | 2023-05-16 06:00 | 010-1 | MRS Varaždin I stream 1 | Kromatografski uzorak | 2023-05-31 13:28 | 0.88574 | 0.99003 | 91.5053 | 5.1193 | 1.1046 | 1.4996 | 0.16706 | 0.14222 | 0.021626 | 0.030274 | 0.0012544 | - | 0.032532 | - | - | - | 9.9102 | 35.6769 | 10.4583 | 37.6498 | 10.9824 | 39.5367 | 11.5792 | 41.6851 | 45.6702 | 48.1883 | 12.6862 | 13.3856 | 14.0587 | 50.6112 | 14.8203 | 53.353 | 0.74781 | 0.78926 | 0.61025 | 0.61044 | 17.6398 | 471.3483 | 79.4162
2023-05-16 06:00 | 2023-05-17 06:00 | 010-1 | MRS Varaždin I stream 1 | Kromatografski uzorak | 2023-05-31 13:28 | 2.6737 | 0.46191 | 91.1959 | 4.7261 | 0.74627 | 0.94237 | 0.081441 | 0.073543 | 0.010297 | 0.014693 | 0.00044274 | - | 0.015684 | - | - | - | 9.6598 | 34.7754 | 10.1938 | 36.6976 | 10.7048 | 38.5374 | 11.2862 | 40.6304 | 44.7349 | 47.217 | 12.4264 | 13.1158 | 13.7812 | 49.6122 | 14.5276 | 52.2993 | 0.73994 | 0.78093 | 0.60371 | 0.604 | 17.4566 | 476.3269 | 81.9797
2023-05-17 06:00 | 2023-05-18 06:00 | 010-1 | MRS Varaždin I stream 1 | Kromatografski uzorak | 2023-05-31 13:28 | 3.6123 | 0.1857 | 91.2268 | 4.3891 | 0.49901 | 0.58608 | 0.035247 | 0.034608 | 0.0043942 | 0.0063332 | 0.00010915 | - | 0.006377 | - | - | - | 9.5255 | 34.2917 | 10.051 | 36.1835 | 10.5624 | 38.0247 | 11.1359 | 40.0892 | 44.2897 | 46.7341 | 12.3027 | 12.9817 | 13.6441 | 49.1188 | 14.3829 | 51.7786 | 0.7345 | 0.77515 | 0.59936 | 0.59953 | 17.3236 | 479.9603 | 83.8982
2023-05-18 06:00 | 2023-05-19 06:00 | 010-1 | MRS Varaždin I stream 1 | Kromatografski uzorak | 2023-05-31 13:28 | 3.0317 | 0.37891 | 91.2996 | 4.5349 | 0.60258 | 0.75494 | 0.06402 | 0.056679 | 0.0079709 | 0.011529 | 0.00023127 | - | 0.011932 | - | - | - | 9.5789 | 34.484 | 10.1083 | 36.3899 | 10.6215 | 38.2373 | 11.1963 | 40.3067 | 44.4757 | 46.9272 | 12.3544 | 13.0353 | 13.699 | 49.3165 | 14.4409 | 51.9872 | 0.73665 | 0.77741 | 0.60111 | 0.60131 | 17.3884 | 478.1696 | 82.936
2023-05-19 06:00 | 2023-05-20 06:00 | 010-1 | MRS Varaždin I stream 1 | Kromatografski uzorak | 2023-05-31 13:28 | 1.9595 | 0.68749 | 91.422 | 4.7976 | 0.85716 | 1.1335 | 0.11608 | 0.10058 | 0.015081 | 0.021147 | 0.00079287 | - | 0.022661 | - | - | - | 9.7477 | 35.0916 | 10.2866 | 37.0316 | 10.8053 | 38.8991 | 11.3923 | 41.0122 | 45.0823 | 47.5676 | 12.5228 | 13.2132 | 13.8816 | 49.9739 | 14.6335 | 52.6808 | 0.74238 | 0.78351 | 0.60582 | 0.606 | 17.5133 | 474.7925 | 81.2618
2023-05-20 06:00 | 2023-05-21 06:00 | 010-1 | MRS Varaždin I stream 1 | Kromatografski uzorak | 2023-05-31 13:28 | 1.0151 | 1.1279 | 91.1072 | 5.2579 | 1.1077 | 1.4918 | 0.16311 | 0.13684 | 0.021912 | 0.030069 | 0.0010016 | - | 0.031232 | - | - | - | 9.8931 | 35.6151 | 10.4402 | 37.5847 | 10.963 | 39.4669 | 11.5588 | 41.6116 | 45.5019 | 48.0107 | 12.6394 | 13.3363 | 14.0064 | 50.423 | 14.7652 | 53.1547 | 0.75075 | 0.79236 | 0.61265 | 0.61284 | 17.7091 | 469.5103 | 79.3524
2023-05-21 06:00 | 2023-05-22 06:00 | 010-1 | MRS Varaždin I stream 1 | Kromatografski uzorak | 2023-05-31 13:28 | 0.95706 | 1.0096 | 91.5388 | 5.0183 | 1.0866 | 1.4762 | 0.1634 | 0.13987 | 0.022022 | 0.030497 | 0.0012457 | - | 0.03255 | - | - | - | 9.8904 | 35.6053 | 10.4373 | 37.5742 | 10.9608 | 39.4588 | 11.5564 | 41.6029 | 45.5883 | 48.1019 | 12.6634 | 13.3616 | 14.034 | 50.5223 | 14.7942 | 53.2593 | 0.74749 | 0.78892 | 0.60999 | 0.61018 | 17.6325 | 471.5491 | 79.669
2023-05-22 06:00 | 2023-05-23 06:00 | 010-1 | MRS Varaždin I stream 1 | Kromatografski uzorak | 2023-05-31 13:28 | 4.144 | 0.053501 | 91.2453 | 4.211 | 0.31553 | 0.34617 | 0.011597 | 0.012988 | 0.0015809 | 0.0022343 | 3.7079e-05 | - | 0.0022045 | - | - | - | 9.417 | 33.9013 | 9.9374 | 35.7745 | 10.4453 | 37.6029 | 11.0123 | 39.6442 | 43.8942 | 46.3134 | 12.1928 | 12.8648 | 13.524 | 48.6863 | 14.2562 | 51.3224 | 0.73097 | 0.77145 | 0.59651 | 0.59666 | 17.2475 | 482.0756 | 85.3435
2023-05-23 06:00 | 2023-05-24 06:00 | 010-1 | MRS Varaždin I stream 1 | Kromatografski uzorak | 2023-05-31 13:28 | 4.3112 | 0.0001539 | 91.1638 | 4.2277 | 0.28696 | 0.29713 | 0.0030249 | 0.0059518 | 0.0003919 | 0.0005341 | 0 | - | 0.00026192 | - | - | - | 9.3982 | 33.8335 | 9.9174 | 35.7027 | 10.4245 | 37.5284 | 10.9905 | 39.5656 | 43.8198 | 46.2347 | 12.1722 | 12.843 | 13.5015 | 48.6054 | 14.2325 | 51.2371 | 0.73053 | 0.77098 | 0.59615 | 0.5963 | 17.2371 | 482.36 | 85.5114
2023-05-24 06:00 | 2023-05-25 06:00 | 010-1 | MRS Varaždin I stream 1 | Kromatografski uzorak | 2023-05-31 13:28 | 4.3046 | 0.00014918 | 91.1912 | 4.2009 | 0.29261 | 0.30327 | 0.0032311 | 0.0063639 | 0.00038759 | 0.00054981 | 0 | - | 0.00012763 | - | - | - | 9.3977 | 33.8319 | 9.917 | 35.7011 | 10.4242 | 37.5269 | 10.99 | 39.564 | 43.8217 | 46.2368 | 12.1727 | 12.8436 | 13.5022 | 48.6078 | 14.2332 | 51.2396 | 0.7304 | 0.77086 | 0.59604 | 0.59621 | 17.2343 | 482.4393 | 85.5413
2023-05-25 06:00 | 2023-05-26 06:00 | 010-1 | MRS Varaždin I stream 1 | Kromatografski uzorak | 2023-05-31 13:28 | 4.3072 | 0.00010693 | 91.2256 | 4.1876 | 0.26998 | 0.27952 | 0.0028869 | 0.0055736 | 0.00040131 | 0.00054818 | 0 | - | 0.000132 | - | - | - | 9.3929 | 33.8146 | 9.9119 | 35.6829 | 10.419 | 37.5083 | 10.9845 | 39.5443 | 43.8095 | 46.224 | 12.1693 | 12.84 | 13.4986 | 48.5951 | 14.2295 | 51.2262 | 0.73005 | 0.77048 | 0.59576 | 0.59592 | 17.226 | 482.6734 | 85.6894
2023-05-26 06:00 | 2023-05-27 06:00 | 010-1 | MRS Varaždin I stream 1 | Kromatografski uzorak | 2023-05-31 13:28 | 1.57 | 0.90628 | 91.1956 | 5.0465 | 0.94861 | 1.2816 | 0.13424 | 0.12312 | 0.019617 | 0.026874 | 0.00073803 | - | 0.028439 | - | - | - | 9.8102 | 35.3166 | 10.3526 | 37.2694 | 10.8729 | 39.1426 | 11.4637 | 41.2692 | 45.2381 | 47.7322 | 12.5661 | 13.2589 | 13.9275 | 50.139 | 14.682 | 52.8551 | 0.74676 | 0.78814 | 0.60939 | 0.60958 | 17.6159 | 472.0458 | 80.4164
2023-05-27 06:00 | 2023-05-28 06:00 | 010-1 | MRS Varaždin I stream 1 | Kromatografski uzorak | 2023-05-31 13:28 | 0.91722 | 0.97947 | 91.7274 | 4.9697 | 1.0096 | 1.4062 | 0.15721 | 0.14999 | 0.021885 | 0.03114 | 0.00092624 | - | 0.035462 | - | - | - | 9.8842 | 35.583 | 10.4307 | 37.5506 | 10.9544 | 39.4359 | 11.5496 | 41.5786 | 45.6085 | 48.1232 | 12.669 | 13.3675 | 14.0408 | 50.5469 | 14.8014 | 53.2852 | 0.74589 | 0.78723 | 0.60869 | 0.60887 | 17.5949 | 472.5518 | 79.9118
2023-05-28 06:00 | 2023-05-29 06:00 | 010-1 | MRS Varaždin I stream 1 | Kromatografski uzorak | 2023-05-31 13:28 | 0.95315 | 0.98812 | 91.7826 | 4.9149 | 0.97927 | 1.3612 | 0.15045 | 0.14232 | 0.021832 | 0.031001 | 0.00093087 | - | 0.035388 | - | - | - | 9.8682 | 35.5255 | 10.4139 | 37.4899 | 10.9371 | 39.3736 | 11.5314 | 41.5129 | 45.5553 | 48.067 | 12.6542 | 13.3519 | 14.025 | 50.4898 | 14.7847 | 53.225 | 0.74522 | 0.78652 | 0.60814 | 0.60832 | 17.5792 | 472.9737 | 80.174
2023-05-29 06:00 | 2023-05-30 06:00 | 010-1 | MRS Varaždin I stream 1 | Kromatografski uzorak | 2023-05-31 13:28 | 0.9331 | 1.0097 | 91.6753 | 4.9911 | 0.99759 | 1.3908 | 0.15421 | 0.14759 | 0.022438 | 0.03175 | 0.00095458 | - | 0.036237 | - | - | - | 9.8791 | 35.5649 | 10.4254 | 37.5315 | 10.9488 | 39.4158 | 11.5437 | 41.5574 | 45.5736 | 48.0863 | 12.6593 | 13.3573 | 14.0301 | 50.5083 | 14.7901 | 53.2445 | 0.74628 | 0.78763 | 0.609 | 0.60918 | 17.6039 | 472.3095 | 79.9438
2023-05-30 06:00 | 2023-05-31 06:00 | 010-1 | MRS Varaždin I stream 1 | Kromatografski uzorak | 2023-05-31 13:28 | 0.9908 | 1.0027 | 91.7411 | 4.92 | 0.96721 | 1.3454 | 0.14796 | 0.13983 | 0.022149 | 0.031292 | 0.00094274 | - | 0.036047 | - | - | - | 9.8612 | 35.5004 | 10.4065 | 37.4634 | 10.9294 | 39.346 | 11.5233 | 41.4838 | 45.517 | 48.0266 | 12.6436 | 13.3407 | 14.0133 | 50.4477 | 14.7724 | 53.1806 | 0.74542 | 0.78673 | 0.6083 | 0.60848 | 17.5839 | 472.8487 | 80.2248
2023-05-31 06:00 | 2023-06-01 06:00 | 010-1 | MRS Varaždin I stream 1 | Kromatografski uzorak | 2023-06-01 07:56 | 1.0085 | 1.0742 | 91.4446 | 5.0434 | 1.0482 | 1.4294 | 0.15428 | 0.13801 | 0.022574 | 0.031118 | 0.0010741 | - | 0.03415 | - | - | - | 9.8742 | 35.547 | 10.4202 | 37.5127 | 10.943 | 39.3948 | 11.5376 | 41.5353 | 45.4955 | 48.0039 | 12.6376 | 13.3344 | 14.0056 | 50.4201 | 14.7643 | 53.1516 | 0.74809 | 0.78955 | 0.61048 | 0.61067 | 17.6466 | 471.1681 | 79.8175