## Srednje dnevne vrijednosti utvr
Vrijeme od | Vrijeme do | Oznaka mjesta uzorkovanja | Mjesto uzorkovanja | Vrsta mjesta uzorkovanja | Zadnja izmjena | N2 (mol %) | CO2 (mol %) | C1 (mol %) | C2 (mol %) | C3 (mol %) | C3+ (mol %) | n-C4 (mol %) | i-C4 (mol %) | n-C5 (mol %) | i-C5 (mol %) | neo-C5 (mol %) | C6 (mol %) | C6+ (mol %) | C7 (mol %) | C8 (mol %) | C9+ (mol %) | NCV (kWh/m3) @15/15 | NCV (MJ/m3) @15/15 | NCV (kWh/m3) @25/0 | NCV (MJ/m3) @25/0 | GCV (kWh/m3) @15/15 | GCV (MJ/m3) @15/15 | GCV (kWh/m3) @25/0 | GCV (MJ/m3) @25/0 | Wd(kWh/m3) @15/15 | Wd(Mj/m3) @15/15 | Wd(kWh/m3) @25/0 | Wd(Mj/m3) @25/0 | Wg(kWh/m3) @15/15 | Wg(Mj/m3) @15/15 | Wg(kWh/m3) @25/0 | Wg(Mj/m3) @25/0 | ρ (kg/m3) @15 | ρ (kg/m3) @0 | d@15 | d@0 | M kg/kmol | R J/kgK | MN (metanski broj)
2023-04-01 06:00 | 2023-04-02 06:00 | 014-1 | MRČ Ludbreg - MRČ Zabok (stream 1) | Kromatografski uzorak | 2023-05-02 10:11 | 0.64201 | 0.59632 | 94.617 | 3.3924 | 0.54161 | 0.75226 | 0.073974 | 0.080581 | 0.01446 | 0.020243 | 0.00038744 | 0.011281 | - | 0.0073738 | 0.0021003 | 0.00025439 | 9.7156 | 34.9761 | 10.2524 | 36.9086 | 10.7761 | 38.7938 | 11.3612 | 40.9002 | 45.5958 | 48.1029 | 12.6655 | 13.3619 | 14.048 | 50.5728 | 14.8069 | 53.305 | 0.72123 | 0.76118 | 0.58856 | 0.58873 | 17.0156 | 488.829 | 85.3854
2023-04-02 06:00 | 2023-04-03 06:00 | 014-1 | MRČ Ludbreg - MRČ Zabok (stream 1) | Kromatografski uzorak | 2023-05-02 10:11 | 1.0777 | 1.0296 | 92.654 | 4.1456 | 0.78271 | 1.0931 | 0.10786 | 0.12022 | 0.020927 | 0.028837 | 0.0004712 | 0.016827 | - | 0.011658 | 0.0033678 | 0.0002108 | 9.7498 | 35.0992 | 10.2887 | 37.0392 | 10.8095 | 38.9143 | 11.3966 | 41.0279 | 45.2278 | 47.7205 | 12.5633 | 13.2557 | 13.9288 | 50.1437 | 14.6832 | 52.8595 | 0.73802 | 0.77891 | 0.60226 | 0.60244 | 17.4104 | 477.5614 | 82.5723
2023-04-03 06:00 | 2023-04-04 06:00 | 014-1 | MRČ Ludbreg - MRČ Zabok (stream 1) | Kromatografski uzorak | 2023-05-02 10:11 | 1.0898 | 1.0367 | 92.6128 | 4.1688 | 0.78126 | 1.0919 | 0.10771 | 0.12047 | 0.020897 | 0.028856 | 0.00045428 | 0.016946 | - | 0.011949 | 0.0029375 | 0.00044392 | 9.7496 | 35.0985 | 10.2884 | 37.0384 | 10.8092 | 38.9132 | 11.3963 | 41.0268 | 45.2184 | 47.7107 | 12.5607 | 13.253 | 13.9258 | 50.133 | 14.6801 | 52.8483 | 0.73829 | 0.7792 | 0.60249 | 0.60266 | 17.4168 | 477.3836 | 82.5353
2023-04-04 06:00 | 2023-04-05 06:00 | 014-1 | MRČ Ludbreg - MRČ Zabok (stream 1) | Kromatografski uzorak | 2023-05-02 10:11 | 1.0025 | 0.93646 | 92.9595 | 4.0196 | 0.77913 | 1.082 | 0.10715 | 0.11761 | 0.02032 | 0.027802 | 0.00044543 | 0.015506 | - | 0.010794 | 0.0029073 | 0.00030081 | 9.7536 | 35.1129 | 10.2926 | 37.0535 | 10.8142 | 38.9311 | 11.4016 | 41.0456 | 45.3213 | 47.819 | 12.5893 | 13.2831 | 13.9582 | 50.2496 | 14.7142 | 52.971 | 0.73555 | 0.7763 | 0.60025 | 0.60042 | 17.3523 | 479.1631 | 82.8209
2023-04-05 06:00 | 2023-04-06 06:00 | 014-1 | MRČ Ludbreg - MRČ Zabok (stream 1) | Kromatografski uzorak | 2023-05-02 10:11 | 0.97685 | 0.93489 | 92.5958 | 4.4008 | 0.79196 | 1.0917 | 0.10793 | 0.11625 | 0.020167 | 0.027229 | 0.00036771 | 0.014803 | - | 0.0098804 | 0.0029714 | 0.00013522 | 9.7852 | 35.2268 | 10.3261 | 37.1739 | 10.8482 | 39.0535 | 11.4375 | 41.1748 | 45.4009 | 47.9028 | 12.6114 | 13.3063 | 13.9814 | 50.3329 | 14.7385 | 53.0585 | 0.73775 | 0.77862 | 0.60204 | 0.60222 | 17.4038 | 477.7686 | 82.0964
2023-04-06 06:00 | 2023-04-07 06:00 | 014-1 | MRČ Ludbreg - MRČ Zabok (stream 1) | Kromatografski uzorak | 2023-05-02 10:11 | 0.96887 | 0.91977 | 92.7082 | 4.3209 | 0.78405 | 1.0822 | 0.10705 | 0.11612 | 0.019899 | 0.026947 | 0.0003751 | 0.014751 | - | 0.009853 | 0.0030397 | 0.00010011 | 9.7799 | 35.2077 | 10.3205 | 37.1537 | 10.8426 | 39.0334 | 11.4315 | 41.1535 | 45.4015 | 47.9036 | 12.6115 | 13.3066 | 13.9819 | 50.3349 | 14.7391 | 53.0608 | 0.73692 | 0.77775 | 0.60137 | 0.60154 | 17.3844 | 478.2889 | 82.2712
2023-04-07 06:00 | 2023-04-08 06:00 | 014-1 | MRČ Ludbreg - MRČ Zabok (stream 1) | Kromatografski uzorak | 2023-05-02 10:11 | 0.61339 | 0.52892 | 93.9718 | 3.6582 | 0.90892 | 1.2277 | 0.12899 | 0.14484 | 0.011919 | 0.016491 | 0.00018666 | 0.0087959 | - | 0.0060244 | 0.0010379 | 0.00047088 | 9.8206 | 35.3543 | 10.3634 | 37.3082 | 10.889 | 39.2004 | 11.4804 | 41.3294 | 45.8677 | 48.3936 | 12.741 | 13.4427 | 14.1271 | 50.8576 | 14.8916 | 53.6098 | 0.72809 | 0.76843 | 0.59416 | 0.59433 | 17.1765 | 484.0921 | 82.8906
2023-04-08 06:00 | 2023-04-09 06:00 | 014-1 | MRČ Ludbreg - MRČ Zabok (stream 1) | Kromatografski uzorak | 2023-05-02 10:11 | 1.0123 | 0.9624 | 92.67 | 4.2183 | 0.81307 | 1.137 | 0.11369 | 0.12446 | 0.022305 | 0.03022 | 0.00046462 | 0.017254 | - | 0.011841 | 0.0036107 | 8.7646e-05 | 9.7755 | 35.1917 | 10.3158 | 37.1368 | 10.8375 | 39.0151 | 11.4262 | 41.1343 | 45.3489 | 47.8483 | 12.5969 | 13.2912 | 13.9655 | 50.2758 | 14.7219 | 52.9988 | 0.73796 | 0.77884 | 0.60221 | 0.60239 | 17.4088 | 477.6065 | 82.1861
2023-04-09 06:00 | 2023-04-10 06:00 | 014-1 | MRČ Ludbreg - MRČ Zabok (stream 1) | Kromatografski uzorak | 2023-05-02 10:11 | 0.93802 | 0.91085 | 92.9029 | 4.1187 | 0.79853 | 1.1295 | 0.11458 | 0.12897 | 0.022189 | 0.030657 | 0.00047532 | 0.017837 | - | 0.012559 | 0.0034784 | 0.00018529 | 9.7797 | 35.2067 | 10.3202 | 37.1526 | 10.8425 | 39.0329 | 11.4314 | 41.153 | 45.4178 | 47.921 | 12.616 | 13.3114 | 13.9871 | 50.3536 | 14.7447 | 53.0809 | 0.73635 | 0.77714 | 0.6009 | 0.60107 | 17.3709 | 478.6466 | 82.3406
2023-04-10 06:00 | 2023-04-11 06:00 | 014-1 | MRČ Ludbreg - MRČ Zabok (stream 1) | Kromatografski uzorak | 2023-05-02 10:11 | 0.91159 | 0.86387 | 93.1917 | 3.9228 | 0.78725 | 1.11 | 0.1142 | 0.1237 | 0.022115 | 0.030097 | 0.00049541 | 0.016818 | - | 0.01151 | 0.0036574 | 0.0001201 | 9.7682 | 35.1655 | 10.3081 | 37.1091 | 10.8305 | 38.9897 | 11.4187 | 41.1074 | 45.4318 | 47.9358 | 12.6199 | 13.3155 | 13.9923 | 50.3724 | 14.7502 | 53.1006 | 0.73417 | 0.77484 | 0.59912 | 0.5993 | 17.3197 | 480.0605 | 82.7755
2023-04-11 06:00 | 2023-04-12 06:00 | 014-1 | MRČ Ludbreg - MRČ Zabok (stream 1) | Kromatografski uzorak | 2023-05-02 10:11 | 0.90747 | 0.86041 | 93.1933 | 3.9287 | 0.78741 | 1.1101 | 0.11404 | 0.12402 | 0.022028 | 0.030024 | 0.00050944 | 0.016757 | - | 0.011513 | 0.0036915 | 9.314e-05 | 9.7693 | 35.1697 | 10.3093 | 37.1134 | 10.8317 | 38.9942 | 11.42 | 41.1122 | 45.438 | 47.9423 | 12.6217 | 13.3173 | 13.9942 | 50.3792 | 14.7522 | 53.1078 | 0.73414 | 0.77481 | 0.5991 | 0.59927 | 17.3191 | 480.0782 | 82.7638
2023-04-12 06:00 | 2023-04-13 06:00 | 014-1 | MRČ Ludbreg - MRČ Zabok (stream 1) | Kromatografski uzorak | 2023-05-02 10:11 | 0.55514 | 0.50111 | 94.0866 | 3.621 | 0.90514 | 1.2361 | 0.13179 | 0.14927 | 0.012842 | 0.017919 | 0.00028608 | 0.0099441 | - | 0.0068222 | 0.0018209 | 0.00024302 | 9.8288 | 35.3837 | 10.372 | 37.3392 | 10.8981 | 39.2331 | 11.49 | 41.3639 | 45.9275 | 48.4545 | 12.7576 | 13.4596 | 14.1456 | 50.924 | 14.9103 | 53.6773 | 0.72747 | 0.76778 | 0.59366 | 0.59383 | 17.1619 | 484.541 | 82.8658
2023-04-13 06:00 | 2023-04-14 06:00 | 014-1 | MRČ Ludbreg - MRČ Zabok (stream 1) | Kromatografski uzorak | 2023-05-02 10:11 | 0.95378 | 0.92304 | 92.8233 | 4.1629 | 0.80841 | 1.137 | 0.1149 | 0.12761 | 0.022074 | 0.030248 | 0.00052403 | 0.017454 | - | 0.012129 | 0.0034501 | 0.00022346 | 9.781 | 35.2118 | 10.3217 | 37.158 | 10.8439 | 39.0379 | 11.4329 | 41.1583 | 45.4073 | 47.9099 | 12.6131 | 13.3083 | 13.9837 | 50.3413 | 14.7411 | 53.0679 | 0.7369 | 0.77772 | 0.60135 | 0.60152 | 17.3838 | 478.2923 | 82.2532
2023-04-14 06:00 | 2023-04-15 06:00 | 014-1 | MRČ Ludbreg - MRČ Zabok (stream 1) | Kromatografski uzorak | 2023-05-02 10:11 | 0.56909 | 0.51956 | 94.0511 | 3.6739 | 0.86578 | 1.1864 | 0.12711 | 0.14232 | 0.013034 | 0.01814 | 0.00027512 | 0.010416 | - | 0.007618 | 0.0011249 | 0.00053928 | 9.8218 | 35.3584 | 10.3646 | 37.3125 | 10.8904 | 39.2056 | 11.4819 | 41.3348 | 45.8934 | 48.4211 | 12.7482 | 13.4503 | 14.1352 | 50.8868 | 14.9003 | 53.6409 | 0.72744 | 0.76774 | 0.59363 | 0.5938 | 17.1611 | 484.5238 | 82.9638
2023-04-15 06:00 | 2023-04-16 06:00 | 014-1 | MRČ Ludbreg - MRČ Zabok (stream 1) | Kromatografski uzorak | 2023-05-02 10:11 | 0.46925 | 0.47028 | 94.1276 | 3.7283 | 0.89001 | 1.2046 | 0.12906 | 0.14401 | 0.010688 | 0.01516 | 0.00014274 | 0.0083428 | - | 0.00605 | 0.00047587 | 0.00063233 | 9.841 | 35.4275 | 10.3848 | 37.3854 | 10.9115 | 39.2815 | 11.5042 | 41.415 | 46.005 | 48.5384 | 12.7792 | 13.4829 | 14.1694 | 51.0099 | 14.9361 | 53.7701 | 0.72676 | 0.76702 | 0.59307 | 0.59324 | 17.145 | 484.9944 | 82.8369
2023-04-16 06:00 | 2023-04-17 06:00 | 014-1 | MRČ Ludbreg - MRČ Zabok (stream 1) | Kromatografski uzorak | 2023-05-02 10:11 | 0.89205 | 0.94964 | 92.5579 | 4.4476 | 0.83289 | 1.1527 | 0.11495 | 0.12697 | 0.020118 | 0.027859 | 0.00030613 | 0.015629 | - | 0.011697 | 0.0012145 | 0.0011096 | 9.8062 | 35.3022 | 10.3482 | 37.2535 | 10.8709 | 39.1353 | 11.4614 | 41.2611 | 45.4697 | 47.9758 | 12.6305 | 13.3266 | 14.0019 | 50.4067 | 14.7603 | 53.1369 | 0.73865 | 0.77958 | 0.60278 | 0.60296 | 17.425 | 477.1592 | 81.7756
2023-04-17 06:00 | 2023-04-18 06:00 | 014-1 | MRČ Ludbreg - MRČ Zabok (stream 1) | Kromatografski uzorak | 2023-05-02 10:11 | 0.8941 | 0.95937 | 92.6812 | 4.0933 | 0.98525 | 1.3721 | 0.14039 | 0.15458 | 0.023977 | 0.03257 | 0.00044004 | 0.018423 | - | 0.013497 | 0.0022999 | 0.00063743 | 9.8174 | 35.3427 | 10.3601 | 37.2963 | 10.8829 | 39.1786 | 11.4741 | 41.3069 | 45.4862 | 47.9933 | 12.635 | 13.3315 | 14.0064 | 50.423 | 14.765 | 53.1542 | 0.73981 | 0.78081 | 0.60373 | 0.60391 | 17.4523 | 476.4147 | 81.4675
2023-04-18 06:00 | 2023-04-19 06:00 | 014-1 | MRČ Ludbreg - MRČ Zabok (stream 1) | Kromatografski uzorak | 2023-05-02 10:11 | 0.56289 | 0.54307 | 92.0166 | 4.8621 | 1.5199 | 2.0154 | 0.19484 | 0.24584 | 0.014179 | 0.019914 | 0.00017104 | 0.01102 | - | 0.0080215 | 0.00098241 | 0.0005487 | 10.0431 | 36.1552 | 10.5984 | 38.1543 | 11.1276 | 40.0593 | 11.7323 | 42.2362 | 46.3437 | 48.9002 | 12.8732 | 13.5834 | 14.2633 | 51.3479 | 15.0366 | 54.1317 | 0.74578 | 0.78711 | 0.6086 | 0.60879 | 17.5914 | 472.6604 | 77.8924
2023-04-19 06:00 | 2023-04-20 06:00 | 014-1 | MRČ Ludbreg - MRČ Zabok (stream 1) | Kromatografski uzorak | 2023-05-02 10:11 | 0.30728 | 0.27977 | 91.6842 | 5.3052 | 1.8593 | 2.4235 | 0.23097 | 0.30476 | 0.0074158 | 0.011087 | 0 | 0.0056617 | - | 0.0037965 | 0 | 0.0005744 | 10.1869 | 36.6727 | 10.7502 | 38.7007 | 11.2835 | 40.6207 | 11.8969 | 42.8287 | 46.906 | 49.4921 | 13.0295 | 13.7478 | 14.4322 | 51.9558 | 15.2142 | 54.771 | 0.74904 | 0.79057 | 0.61126 | 0.61146 | 17.6674 | 470.6142 | 75.9458
2023-04-20 06:00 | 2023-04-21 06:00 | 014-1 | MRČ Ludbreg - MRČ Zabok (stream 1) | Kromatografski uzorak | 2023-05-02 10:11 | 0.28493 | 0.27253 | 92.0902 | 5.2154 | 1.6258 | 2.1369 | 0.20206 | 0.26641 | 0.0060025 | 0.0090361 | 0 | 0.0246 | - | 0.0025546 | 0 | 0.0004225 | 10.1392 | 36.5012 | 10.6999 | 38.5195 | 11.2326 | 40.4373 | 11.843 | 42.6349 | 46.8211 | 49.4026 | 13.0059 | 13.7229 | 14.4084 | 51.8702 | 15.1891 | 54.6807 | 0.74474 | 0.78602 | 0.60775 | 0.60794 | 17.5665 | 473.3273 | 76.6574
2023-04-21 06:00 | 2023-04-22 06:00 | 014-1 | MRČ Ludbreg - MRČ Zabok (stream 1) | Kromatografski uzorak | 2023-05-02 10:11 | 0.25197 | 0.26197 | 91.9363 | 5.4631 | 1.609 | 2.0867 | 0.19831 | 0.26083 | 0.004848 | 0.007427 | 0 | 0.0040882 | - | 0.0018592 | 0 | 0.00032575 | 10.1485 | 36.5346 | 10.7097 | 38.5549 | 11.2427 | 40.4737 | 11.8537 | 42.6733 | 46.8609 | 49.4442 | 13.0169 | 13.7345 | 14.4204 | 51.9133 | 15.2016 | 54.7259 | 0.74485 | 0.78614 | 0.60784 | 0.60803 | 17.569 | 473.2487 | 76.843
2023-04-22 06:00 | 2023-04-23 06:00 | 014-1 | MRČ Ludbreg - MRČ Zabok (stream 1) | Kromatografski uzorak | 2023-05-02 10:11 | 0.23865 | 0.22904 | 92.0314 | 5.4 | 1.6186 | 2.1009 | 0.20025 | 0.26331 | 0.0049013 | 0.00745 | 0 | 0.0035168 | - | 0.0025429 | 0 | 0.00034346 | 10.1507 | 36.5425 | 10.712 | 38.5632 | 11.2452 | 40.4828 | 11.8564 | 42.6829 | 46.8908 | 49.4758 | 13.0252 | 13.7433 | 14.4297 | 51.9469 | 15.2115 | 54.7614 | 0.74422 | 0.78547 | 0.60732 | 0.60752 | 17.5541 | 473.6498 | 76.8735
2023-04-23 06:00 | 2023-04-24 06:00 | 014-1 | MRČ Ludbreg - MRČ Zabok (stream 1) | Kromatografski uzorak | 2023-05-02 10:11 | 0.28575 | 0.28165 | 91.9903 | 5.3788 | 1.5862 | 2.0635 | 0.19757 | 0.25731 | 0.0059261 | 0.0087993 | 0.00012725 | 0.0042581 | - | 0.0027857 | 0.00043323 | 0.00011325 | 10.1342 | 36.4833 | 10.6946 | 38.5006 | 11.2272 | 40.418 | 11.8374 | 42.6145 | 46.8052 | 49.3859 | 13.0015 | 13.7183 | 14.4036 | 51.8531 | 15.1842 | 54.663 | 0.74451 | 0.78578 | 0.60756 | 0.60775 | 17.5611 | 473.4631 | 77.0322
2023-04-24 06:00 | 2023-04-25 06:00 | 014-1 | MRČ Ludbreg - MRČ Zabok (stream 1) | Kromatografski uzorak | 2023-05-02 10:11 | 1.0223 | 1.1458 | 91.9848 | 4.6162 | 0.89515 | 1.2309 | 0.12212 | 0.12606 | 0.023202 | 0.030459 | 0.00052244 | 0.017251 | - | 0.011972 | 0.0040424 | 0.0001514 | 9.8017 | 35.2861 | 10.3435 | 37.2366 | 10.8649 | 39.1137 | 11.4551 | 41.2385 | 45.2921 | 47.7885 | 12.5811 | 13.2746 | 13.9458 | 50.205 | 14.7012 | 52.9244 | 0.74378 | 0.78499 | 0.60696 | 0.60715 | 17.5456 | 473.8798 | 81.2845
2023-04-25 06:00 | 2023-04-26 06:00 | 014-1 | MRČ Ludbreg - MRČ Zabok (stream 1) | Kromatografski uzorak | 2023-05-02 10:11 | 0.26229 | 0.25646 | 91.9068 | 5.4602 | 1.6306 | 2.1142 | 0.19938 | 0.26237 | 0.0055625 | 0.0083223 | 9.9926e-05 | 0.0042844 | - | 0.0024813 | 0.00086728 | 0.00024616 | 10.1528 | 36.5502 | 10.7143 | 38.5713 | 11.2473 | 40.4904 | 11.8586 | 42.6909 | 46.8685 | 49.4528 | 13.019 | 13.7369 | 14.4225 | 51.921 | 15.204 | 54.7346 | 0.74523 | 0.78654 | 0.60815 | 0.60834 | 17.5779 | 473.0125 | 76.7486
2023-04-26 06:00 | 2023-04-27 06:00 | 014-1 | MRČ Ludbreg - MRČ Zabok (stream 1) | Kromatografski uzorak | 2023-05-02 10:11 | 0.81815 | 0.8985 | 92.0418 | 4.7711 | 1.0931 | 1.4705 | 0.14375 | 0.16305 | 0.018942 | 0.024996 | 0.000384 | 0.013545 | - | 0.0096108 | 0.0029163 | 0.00022289 | 9.892 | 35.6111 | 10.4388 | 37.5797 | 10.9633 | 39.468 | 11.559 | 41.6122 | 45.7118 | 48.232 | 12.6977 | 13.3978 | 14.073 | 50.6627 | 14.8354 | 53.4076 | 0.74368 | 0.78489 | 0.60688 | 0.60707 | 17.5428 | 473.9569 | 80.089
2023-04-27 06:00 | 2023-04-28 06:00 | 014-1 | MRČ Ludbreg - MRČ Zabok (stream 1) | Kromatografski uzorak | 2023-05-02 10:11 | 1.0163 | 1.1386 | 92.0184 | 4.596 | 0.89466 | 1.2306 | 0.12206 | 0.12641 | 0.023181 | 0.030436 | 0.00047615 | 0.01714 | - | 0.011934 | 0.0041637 | 9.3828e-05 | 9.8014 | 35.2849 | 10.3432 | 37.2354 | 10.8646 | 39.1126 | 11.4548 | 41.2374 | 45.2979 | 47.7947 | 12.5828 | 13.2763 | 13.9477 | 50.2118 | 14.7032 | 52.9316 | 0.74354 | 0.78474 | 0.60677 | 0.60695 | 17.5399 | 474.0331 | 81.3176
2023-04-28 06:00 | 2023-04-29 06:00 | 014-1 | MRČ Ludbreg - MRČ Zabok (stream 1) | Kromatografski uzorak | 2023-05-02 10:11 | 0.99112 | 1.1369 | 91.7154 | 4.713 | 1.0553 | 1.4437 | 0.14204 | 0.14792 | 0.025778 | 0.034081 | 0.00057005 | 0.019558 | - | 0.013809 | 0.0043806 | 0.00020224 | 9.849 | 35.4566 | 10.3935 | 37.4167 | 10.9158 | 39.2969 | 11.5089 | 41.432 | 45.4108 | 47.914 | 12.6141 | 13.3094 | 13.9804 | 50.3293 | 14.7377 | 53.0557 | 0.74706 | 0.78846 | 0.60964 | 0.60983 | 17.6225 | 471.8128 | 80.261
2023-04-29 06:00 | 2023-04-30 06:00 | 014-1 | MRČ Ludbreg - MRČ Zabok (stream 1) | Kromatografski uzorak | 2023-05-02 10:11 | 0.9948 | 1.1115 | 91.7313 | 4.6928 | 1.0735 | 1.4696 | 0.1444 | 0.15063 | 0.026581 | 0.0351 | 0.0006183 | 0.019925 | - | 0.014065 | 0.004531 | 0.00030129 | 9.8543 | 35.4754 | 10.3991 | 37.4367 | 10.9215 | 39.3175 | 11.5149 | 41.4537 | 45.4356 | 47.9401 | 12.621 | 13.3167 | 13.9879 | 50.3563 | 14.7456 | 53.0842 | 0.74704 | 0.78844 | 0.60963 | 0.60981 | 17.622 | 471.8248 | 80.1614
2023-04-30 06:00 | 2023-05-01 06:00 | 014-1 | MRČ Ludbreg - MRČ Zabok (stream 1) | Kromatografski uzorak | 2023-05-02 10:11 | 1.2596 | 1.0858 | 90.8226 | 5.411 | 1.0553 | 1.421 | 0.13716 | 0.13628 | 0.025551 | 0.032683 | 0.00046598 | 0.017882 | - | 0.011844 | 0.0035926 | 0.0002484 | 9.8742 | 35.5472 | 10.4201 | 37.5125 | 10.942 | 39.3911 | 11.5365 | 41.5314 | 45.3934 | 47.8945 | 12.6093 | 13.304 | 13.9728 | 50.302 | 14.7294 | 53.0258 | 0.7515 | 0.79315 | 0.61326 | 0.61345 | 17.7268 | 469.0743 | 79.1909
2023-04-01 06:00 | 2023-04-02 06:00 | 014-4 | MRČ Ludbreg - MRS Varaždin I (stream 4) | Kromatografski uzorak | 2023-05-02 10:11 | 0.64225 | 0.59716 | 94.6158 | 3.3934 | 0.5411 | 0.75138 | 0.073924 | 0.080487 | 0.014428 | 0.02021 | 0.00039624 | 0.011241 | - | 0.0073534 | 0.0019895 | 0.00025284 | 9.7153 | 34.9752 | 10.2522 | 36.9078 | 10.7758 | 38.7929 | 11.3609 | 40.8992 | 45.5947 | 48.1017 | 12.6652 | 13.3616 | 14.0477 | 50.5716 | 14.8066 | 53.3037 | 0.72123 | 0.76118 | 0.58857 | 0.58873 | 17.0156 | 488.8702 | 85.3887
2023-04-02 06:00 | 2023-04-03 06:00 | 014-4 | MRČ Ludbreg - MRS Varaždin I (stream 4) | Kromatografski uzorak | 2023-05-02 10:11 | 1.078 | 1.0302 | 92.654 | 4.1454 | 0.78222 | 1.0924 | 0.10779 | 0.12017 | 0.020909 | 0.028816 | 0.00046858 | 0.01679 | - | 0.011793 | 0.0032635 | 0.00018823 | 9.7496 | 35.0984 | 10.2884 | 37.0383 | 10.8093 | 38.9134 | 11.3964 | 41.027 | 45.2269 | 47.7196 | 12.563 | 13.2554 | 13.9285 | 50.1427 | 14.6829 | 52.8585 | 0.73801 | 0.7789 | 0.60226 | 0.60243 | 17.4103 | 477.5639 | 82.5768
2023-04-03 06:00 | 2023-04-04 06:00 | 014-4 | MRČ Ludbreg - MRS Varaždin I (stream 4) | Kromatografski uzorak | 2023-05-02 10:11 | 0.99495 | 0.94557 | 93.0272 | 4.0182 | 0.72591 | 1.014 | 0.099846 | 0.11165 | 0.019381 | 0.026874 | 0.00043271 | 0.015757 | - | 0.010972 | 0.0028858 | 0.00031827 | 9.7422 | 35.072 | 10.2806 | 37.0103 | 10.802 | 38.8872 | 11.3887 | 40.9993 | 45.295 | 47.7907 | 12.5819 | 13.2752 | 13.9507 | 50.2224 | 14.706 | 52.9416 | 0.73471 | 0.77541 | 0.59956 | 0.59973 | 17.3325 | 479.7274 | 83.1092
2023-04-04 06:00 | 2023-04-05 06:00 | 014-4 | MRČ Ludbreg - MRS Varaždin I (stream 4) | Kromatografski uzorak | 2023-05-02 10:11 | 1.0026 | 0.93565 | 92.964 | 4.0171 | 0.77831 | 1.0807 | 0.10704 | 0.11748 | 0.020292 | 0.027758 | 0.00044334 | 0.015461 | - | 0.010707 | 0.002983 | 0.00021007 | 9.7532 | 35.1115 | 10.2922 | 37.052 | 10.8138 | 38.9296 | 11.4011 | 41.044 | 45.3209 | 47.8186 | 12.5892 | 13.283 | 13.9581 | 50.2493 | 14.7141 | 52.9706 | 0.7355 | 0.77625 | 0.60021 | 0.60038 | 17.3512 | 479.1929 | 82.8312
2023-04-05 06:00 | 2023-04-06 06:00 | 014-4 | MRČ Ludbreg - MRS Varaždin I (stream 4) | Kromatografski uzorak | 2023-05-02 10:11 | 0.97737 | 0.93611 | 92.5934 | 4.4027 | 0.79109 | 1.0904 | 0.10784 | 0.1161 | 0.020141 | 0.027194 | 0.00037228 | 0.014778 | - | 0.0098061 | 0.00298 | 0.00013872 | 9.785 | 35.2259 | 10.3258 | 37.1729 | 10.8479 | 39.0525 | 11.4372 | 41.1738 | 45.3994 | 47.9013 | 12.611 | 13.3059 | 13.9809 | 50.3313 | 14.738 | 53.0568 | 0.73775 | 0.77863 | 0.60205 | 0.60222 | 17.404 | 477.762 | 82.0994
2023-04-06 06:00 | 2023-04-07 06:00 | 014-4 | MRČ Ludbreg - MRS Varaždin I (stream 4) | Kromatografski uzorak | 2023-05-02 10:11 | 0.96947 | 0.91939 | 92.7127 | 4.3175 | 0.78313 | 1.081 | 0.10693 | 0.11601 | 0.019879 | 0.026914 | 0.00037273 | 0.014751 | - | 0.0098865 | 0.0030533 | 0.00010513 | 9.7795 | 35.2061 | 10.32 | 37.1519 | 10.8421 | 39.0316 | 11.431 | 41.1517 | 45.4005 | 47.9026 | 12.6113 | 13.3063 | 13.9816 | 50.3338 | 14.7388 | 53.0597 | 0.73688 | 0.77771 | 0.60134 | 0.60151 | 17.3835 | 478.3122 | 82.2822
2023-04-07 06:00 | 2023-04-08 06:00 | 014-4 | MRČ Ludbreg - MRS Varaždin I (stream 4) | Kromatografski uzorak | 2023-05-02 10:11 | 0.64329 | 0.56066 | 93.8842 | 3.6981 | 0.89677 | 1.2137 | 0.12711 | 0.14229 | 0.012582 | 0.017363 | 0.00022135 | 0.0093012 | - | 0.0065432 | 0.0009791 | 0.00050278 | 9.8159 | 35.3371 | 10.3584 | 37.2901 | 10.8837 | 39.1812 | 11.4748 | 41.3092 | 45.826 | 48.3498 | 12.7294 | 13.4305 | 14.1142 | 50.8111 | 14.8781 | 53.561 | 0.72871 | 0.76908 | 0.59466 | 0.59483 | 17.191 | 483.7626 | 82.8725
2023-04-08 06:00 | 2023-04-09 06:00 | 014-4 | MRČ Ludbreg - MRS Varaždin I (stream 4) | Kromatografski uzorak | 2023-05-02 10:11 | 1.0126 | 0.9639 | 92.667 | 4.2205 | 0.81237 | 1.136 | 0.11358 | 0.12437 | 0.022265 | 0.030177 | 0.0004647 | 0.017231 | - | 0.011869 | 0.0035373 | 0.0001323 | 9.7753 | 35.1911 | 10.3156 | 37.1362 | 10.8373 | 39.0144 | 11.426 | 41.1336 | 45.3475 | 47.8468 | 12.5965 | 13.2908 | 13.9651 | 50.2743 | 14.7214 | 52.9972 | 0.73797 | 0.77886 | 0.60223 | 0.6024 | 17.4092 | 477.595 | 82.1882
2023-04-09 06:00 | 2023-04-10 06:00 | 014-4 | MRČ Ludbreg - MRS Varaždin I (stream 4) | Kromatografski uzorak | 2023-05-02 10:11 | 0.93825 | 0.91138 | 92.9031 | 4.1191 | 0.7977 | 1.1282 | 0.11443 | 0.12884 | 0.02217 | 0.030626 | 0.0004691 | 0.017809 | - | 0.012591 | 0.003491 | 6.8278e-05 | 9.7793 | 35.2056 | 10.3199 | 37.1515 | 10.8421 | 39.0317 | 11.431 | 41.1518 | 45.4167 | 47.9199 | 12.6157 | 13.3111 | 13.9868 | 50.3525 | 14.7443 | 53.0796 | 0.73633 | 0.77713 | 0.60089 | 0.60106 | 17.3706 | 479.1586 | 82.3461
2023-04-10 06:00 | 2023-04-11 06:00 | 014-4 | MRČ Ludbreg - MRS Varaždin I (stream 4) | Kromatografski uzorak | 2023-05-02 10:11 | 0.91142 | 0.86409 | 93.1933 | 3.9226 | 0.78636 | 1.1086 | 0.11407 | 0.12355 | 0.022083 | 0.030057 | 0.00049366 | 0.016767 | - | 0.011485 | 0.0035591 | 0.00014083 | 9.7679 | 35.1644 | 10.3078 | 37.1079 | 10.8302 | 38.9885 | 11.4184 | 41.1062 | 45.4311 | 47.935 | 12.6197 | 13.3153 | 13.9921 | 50.3717 | 14.75 | 53.0998 | 0.73415 | 0.77482 | 0.5991 | 0.59928 | 17.3192 | 480.0751 | 82.783
2023-04-11 06:00 | 2023-04-12 06:00 | 014-4 | MRČ Ludbreg - MRS Varaždin I (stream 4) | Kromatografski uzorak | 2023-05-02 10:11 | 0.90717 | 0.86025 | 93.2141 | 3.9128 | 0.7845 | 1.1057 | 0.11388 | 0.12308 | 0.02204 | 0.029971 | 0.00050964 | 0.016673 | - | 0.011263 | 0.0036348 | 0.00015776 | 9.7674 | 35.1626 | 10.3072 | 37.106 | 10.8297 | 38.9867 | 11.4178 | 41.1042 | 45.434 | 47.9381 | 12.6206 | 13.3161 | 13.9931 | 50.3752 | 14.751 | 53.1035 | 0.73398 | 0.77464 | 0.59896 | 0.59914 | 17.3152 | 480.1854 | 82.813
2023-04-12 06:00 | 2023-04-13 06:00 | 014-4 | MRČ Ludbreg - MRS Varaždin I (stream 4) | Kromatografski uzorak | 2023-05-02 10:11 | 0.55418 | 0.49978 | 94.0958 | 3.6166 | 0.90349 | 1.2336 | 0.13162 | 0.14895 | 0.012798 | 0.017854 | 0.00028698 | 0.0098584 | - | 0.0067237 | 0.0018067 | 0.00025781 | 9.8282 | 35.3816 | 10.3714 | 37.337 | 10.8975 | 39.2309 | 11.4893 | 41.3616 | 45.9272 | 48.4545 | 12.7576 | 13.4596 | 14.1455 | 50.9239 | 14.9104 | 53.6774 | 0.72739 | 0.76769 | 0.59359 | 0.59376 | 17.1599 | 484.5924 | 82.8855
2023-04-13 06:00 | 2023-04-14 06:00 | 014-4 | MRČ Ludbreg - MRS Varaždin I (stream 4) | Kromatografski uzorak | 2023-05-02 10:11 | 0.95234 | 0.92212 | 92.8294 | 4.1604 | 0.80753 | 1.1357 | 0.11478 | 0.12748 | 0.022027 | 0.030182 | 0.00052167 | 0.017434 | - | 0.012122 | 0.0033041 | 0.00032582 | 9.7808 | 35.211 | 10.3214 | 37.1572 | 10.8437 | 39.0372 | 11.4327 | 41.1576 | 45.408 | 47.9107 | 12.6133 | 13.3085 | 13.9839 | 50.3422 | 14.7413 | 53.0687 | 0.73684 | 0.77767 | 0.6013 | 0.60148 | 17.3826 | 478.3262 | 82.2632
2023-04-14 06:00 | 2023-04-15 06:00 | 014-4 | MRČ Ludbreg - MRS Varaždin I (stream 4) | Kromatografski uzorak | 2023-05-02 10:11 | 0.57405 | 0.52479 | 94.0381 | 3.6797 | 0.86341 | 1.1834 | 0.12664 | 0.14189 | 0.01309 | 0.01824 | 0.0002585 | 0.010422 | - | 0.0076113 | 0.0012356 | 0.00054833 | 9.8208 | 35.3549 | 10.3636 | 37.3088 | 10.8893 | 39.2017 | 11.4808 | 41.3307 | 45.8861 | 48.4134 | 12.7462 | 13.4482 | 14.133 | 50.8788 | 14.8979 | 53.6324 | 0.72752 | 0.76783 | 0.5937 | 0.59387 | 17.1631 | 484.4668 | 82.9676
2023-04-15 06:00 | 2023-04-16 06:00 | 014-4 | MRČ Ludbreg - MRS Varaždin I (stream 4) | Kromatografski uzorak | 2023-05-02 10:11 | 0.47223 | 0.47388 | 94.1182 | 3.7329 | 0.88842 | 1.2027 | 0.12882 | 0.14367 | 0.010773 | 0.015271 | 0.00015456 | 0.0084997 | - | 0.0060595 | 0.00044673 | 0.00061678 | 9.8404 | 35.4255 | 10.3843 | 37.3833 | 10.9109 | 39.2794 | 11.5035 | 41.4127 | 46.0005 | 48.5336 | 12.7779 | 13.4815 | 14.168 | 51.0048 | 14.9346 | 53.7647 | 0.72682 | 0.76709 | 0.59312 | 0.5933 | 17.1465 | 484.9529 | 82.8332
2023-04-16 06:00 | 2023-04-17 06:00 | 014-4 | MRČ Ludbreg - MRS Varaždin I (stream 4) | Kromatografski uzorak | 2023-05-02 10:11 | 0.89199 | 0.95003 | 92.559 | 4.4474 | 0.83184 | 1.1515 | 0.11514 | 0.12682 | 0.020091 | 0.027822 | 0.00036032 | 0.015601 | - | 0.011676 | 0.0013483 | 0.00082735 | 9.8059 | 35.3011 | 10.3479 | 37.2523 | 10.8706 | 39.1341 | 11.4611 | 41.2598 | 45.4688 | 47.9749 | 12.6302 | 13.3264 | 14.0016 | 50.4058 | 14.76 | 53.136 | 0.73864 | 0.77956 | 0.60277 | 0.60295 | 17.4246 | 477.1712 | 81.7811
2023-04-17 06:00 | 2023-04-18 06:00 | 014-4 | MRČ Ludbreg - MRS Varaždin I (stream 4) | Kromatografski uzorak | 2023-05-02 10:11 | 0.89651 | 0.95971 | 92.6745 | 4.1126 | 0.97428 | 1.3566 | 0.13884 | 0.15274 | 0.023695 | 0.0322 | 0.00044472 | 0.018231 | - | 0.013454 | 0.0015418 | 0.0011837 | 9.8159 | 35.3372 | 10.3585 | 37.2905 | 10.8813 | 39.1727 | 11.4724 | 41.3006 | 45.4818 | 47.9887 | 12.6338 | 13.3302 | 14.0051 | 50.4184 | 14.7637 | 53.1493 | 0.73973 | 0.78071 | 0.60366 | 0.60384 | 17.4502 | 476.4713 | 81.4991
2023-04-18 06:00 | 2023-04-19 06:00 | 014-4 | MRČ Ludbreg - MRS Varaždin I (stream 4) | Kromatografski uzorak | 2023-05-02 10:11 | 0.56264 | 0.54205 | 92.0125 | 4.8722 | 1.5165 | 2.0106 | 0.19437 | 0.24531 | 0.014057 | 0.01976 | 0.00017208 | 0.011011 | - | 0.0077902 | 0.00071396 | 0.00091044 | 10.0432 | 36.1554 | 10.5985 | 38.1544 | 11.1276 | 40.0595 | 11.7323 | 42.2364 | 46.3446 | 48.9011 | 12.8735 | 13.5836 | 14.2636 | 51.349 | 15.0369 | 54.1327 | 0.74576 | 0.78709 | 0.60858 | 0.60877 | 17.5909 | 472.6725 | 77.8938
2023-04-19 06:00 | 2023-04-20 06:00 | 014-4 | MRČ Ludbreg - MRS Varaždin I (stream 4) | Kromatografski uzorak | 2023-05-02 10:11 | 0.30978 | 0.28194 | 91.698 | 5.3003 | 1.8485 | 2.4099 | 0.22975 | 0.30301 | 0.0074347 | 0.01111 | 0 | 0.0056497 | - | 0.0037448 | 0 | 0.00073899 | 10.1839 | 36.662 | 10.7471 | 38.6895 | 11.2804 | 40.6093 | 11.8935 | 42.8166 | 46.8976 | 49.4832 | 13.0271 | 13.7453 | 14.4297 | 51.9469 | 15.2116 | 54.7616 | 0.74888 | 0.79039 | 0.61112 | 0.61132 | 17.6635 | 470.7183 | 75.9963
2023-04-20 06:00 | 2023-04-21 06:00 | 014-4 | MRČ Ludbreg - MRS Varaždin I (stream 4) | Kromatografski uzorak | 2023-05-02 10:11 | 0.27995 | 0.2621 | 92.0469 | 5.2868 | 1.6314 | 2.1243 | 0.20264 | 0.26735 | 0.005938 | 0.0089383 | 0 | 0.0049157 | - | 0.0026376 | 0 | 0.00042685 | 10.1399 | 36.5037 | 10.7006 | 38.5221 | 11.2334 | 40.4402 | 11.8439 | 42.6379 | 46.8312 | 49.4132 | 13.0087 | 13.7259 | 14.4115 | 51.8814 | 15.1924 | 54.6926 | 0.74452 | 0.78579 | 0.60757 | 0.60776 | 17.5613 | 473.4617 | 76.9389
2023-04-21 06:00 | 2023-04-22 06:00 | 014-4 | MRČ Ludbreg - MRS Varaždin I (stream 4) | Kromatografski uzorak | 2023-05-02 10:11 | 0.23187 | 0.23578 | 91.9507 | 5.4748 | 1.6256 | 2.1069 | 0.20021 | 0.2643 | 0.0043536 | 0.0068104 | 0 | 0.0036823 | - | 0.0014664 | 0 | 0.00042447 | 10.1568 | 36.5644 | 10.7184 | 38.5863 | 11.2517 | 40.5063 | 11.8632 | 42.7077 | 46.9021 | 49.4877 | 13.0284 | 13.7466 | 14.4329 | 51.9584 | 15.2148 | 54.7734 | 0.74476 | 0.78604 | 0.60776 | 0.60796 | 17.5667 | 473.3105 | 76.7567
2023-04-22 06:00 | 2023-04-23 06:00 | 014-4 | MRČ Ludbreg - MRS Varaždin I (stream 4) | Kromatografski uzorak | 2023-05-02 10:11 | 0.24262 | 0.23345 | 92.0351 | 5.3944 | 1.6134 | 2.0945 | 0.19968 | 0.26238 | 0.0049875 | 0.0075633 | 0 | 0.0035585 | - | 0.002539 | 0 | 0.00035943 | 10.1485 | 36.5345 | 10.7096 | 38.5547 | 11.2428 | 40.4741 | 11.8538 | 42.6737 | 46.8819 | 49.4665 | 13.0228 | 13.7407 | 14.427 | 51.9373 | 15.2087 | 54.7512 | 0.74418 | 0.78543 | 0.60729 | 0.60748 | 17.5531 | 473.6772 | 76.9032
2023-04-23 06:00 | 2023-04-24 06:00 | 014-4 | MRČ Ludbreg - MRS Varaždin I (stream 4) | Kromatografski uzorak | 2023-05-02 10:11 | 0.28246 | 0.27808 | 91.9914 | 5.3827 | 1.588 | 2.0654 | 0.19773 | 0.25765 | 0.0058414 | 0.0087085 | 0.00012455 | 0.0040361 | - | 0.0025295 | 0.00042747 | 0.00038009 | 10.1355 | 36.4877 | 10.6959 | 38.5052 | 11.2285 | 40.4228 | 11.8388 | 42.6195 | 46.8113 | 49.3923 | 13.0031 | 13.7201 | 14.4055 | 51.8597 | 15.1861 | 54.6699 | 0.7445 | 0.78577 | 0.60755 | 0.60774 | 17.5608 | 473.4714 | 77.0231
2023-04-24 06:00 | 2023-04-25 06:00 | 014-4 | MRČ Ludbreg - MRS Varaždin I (stream 4) | Kromatografski uzorak | 2023-05-02 10:11 | 1.0223 | 1.146 | 91.986 | 4.6155 | 0.89475 | 1.2303 | 0.12208 | 0.12602 | 0.023192 | 0.030441 | 0.00052705 | 0.017216 | - | 0.011907 | 0.0039916 | 0.00015876 | 9.8015 | 35.2853 | 10.3433 | 37.2358 | 10.8647 | 39.1128 | 11.4549 | 41.2376 | 45.2915 | 47.7879 | 12.581 | 13.2744 | 13.9457 | 50.2044 | 14.7011 | 52.9238 | 0.74377 | 0.78498 | 0.60695 | 0.60713 | 17.5453 | 473.8888 | 81.2888
2023-04-25 06:00 | 2023-04-26 06:00 | 014-4 | MRČ Ludbreg - MRS Varaždin I (stream 4) | Kromatografski uzorak | 2023-05-02 10:11 | 0.2777 | 0.27417 | 91.9126 | 5.4408 | 1.6146 | 2.0947 | 0.19763 | 0.2594 | 0.0059342 | 0.0087834 | 0.00010091 | 0.0043915 | - | 0.0027175 | 0.00092001 | 0.00031634 | 10.1453 | 36.5232 | 10.7063 | 38.5427 | 11.2392 | 40.461 | 11.85 | 42.6599 | 46.836 | 49.4184 | 13.01 | 13.7273 | 14.4127 | 51.8856 | 15.1937 | 54.6973 | 0.74516 | 0.78647 | 0.60809 | 0.60829 | 17.5763 | 473.0542 | 76.8443
2023-04-26 06:00 | 2023-04-27 06:00 | 014-4 | MRČ Ludbreg - MRS Varaždin I (stream 4) | Kromatografski uzorak | 2023-05-02 10:11 | 0.81368 | 0.89419 | 92.0359 | 4.7799 | 1.0979 | 1.4763 | 0.14426 | 0.16393 | 0.018866 | 0.024887 | 0.00038005 | 0.013503 | - | 0.0093726 | 0.0029392 | 0.00030403 | 9.8944 | 35.6197 | 10.4413 | 37.5888 | 10.9659 | 39.4773 | 11.5617 | 41.622 | 45.7212 | 48.2419 | 12.7003 | 13.4005 | 14.0758 | 50.6728 | 14.8384 | 53.4183 | 0.74373 | 0.78495 | 0.60692 | 0.60711 | 17.544 | 473.9244 | 80.0521
2023-04-27 06:00 | 2023-04-28 06:00 | 014-4 | MRČ Ludbreg - MRS Varaždin I (stream 4) | Kromatografski uzorak | 2023-05-02 10:11 | 1.0162 | 1.1389 | 92.0184 | 4.5964 | 0.8942 | 1.2302 | 0.12206 | 0.12636 | 0.023175 | 0.030426 | 0.00048546 | 0.017139 | - | 0.012043 | 0.0041671 | 0.00011295 | 9.8014 | 35.2849 | 10.3432 | 37.2354 | 10.8646 | 39.1126 | 11.4548 | 41.2374 | 45.2978 | 47.7946 | 12.5827 | 13.2763 | 13.9477 | 50.2117 | 14.7032 | 52.9315 | 0.74354 | 0.78474 | 0.60677 | 0.60695 | 17.54 | 474.0317 | 81.3192
2023-04-28 06:00 | 2023-04-29 06:00 | 014-4 | MRČ Ludbreg - MRS Varaždin I (stream 4) | Kromatografski uzorak | 2023-05-02 10:11 | 0.99103 | 1.1371 | 91.7158 | 4.7128 | 1.0552 | 1.4432 | 0.14201 | 0.1479 | 0.025763 | 0.034066 | 0.00056537 | 0.019521 | - | 0.013667 | 0.0044503 | 0.00012499 | 9.8489 | 35.456 | 10.3934 | 37.4161 | 10.9156 | 39.2963 | 11.5087 | 41.4313 | 45.4103 | 47.9135 | 12.614 | 13.3093 | 13.9802 | 50.3288 | 14.7376 | 53.0552 | 0.74705 | 0.78845 | 0.60963 | 0.60982 | 17.6223 | 471.8188 | 80.2636
2023-04-29 06:00 | 2023-04-30 06:00 | 014-4 | MRČ Ludbreg - MRS Varaždin I (stream 4) | Kromatografski uzorak | 2023-05-02 10:11 | 0.99487 | 1.1123 | 91.7318 | 4.6914 | 1.0735 | 1.4697 | 0.14444 | 0.15069 | 0.026601 | 0.035123 | 0.00061699 | 0.019929 | - | 0.014128 | 0.0044158 | 0.00026089 | 9.8541 | 35.4747 | 10.3989 | 37.4359 | 10.9213 | 39.3167 | 11.5147 | 41.4528 | 45.4347 | 47.9391 | 12.6207 | 13.3164 | 13.9876 | 50.3553 | 14.7453 | 53.0831 | 0.74704 | 0.78844 | 0.60963 | 0.60981 | 17.622 | 471.8247 | 80.1633
2023-04-30 06:00 | 2023-05-01 06:00 | 014-4 | MRČ Ludbreg - MRS Varaždin I (stream 4) | Kromatografski uzorak | 2023-05-02 10:11 | 1.2598 | 1.1015 | 90.8114 | 5.3885 | 1.068 | 1.4388 | 0.13903 | 0.13826 | 0.025869 | 0.033118 | 0.00048828 | 0.018134 | - | 0.011935 | 0.0037313 | 0.00021907 | 9.8742 | 35.547 | 10.4201 | 37.5123 | 10.9419 | 39.3907 | 11.5364 | 41.5311 | 45.3837 | 47.8845 | 12.6066 | 13.3013 | 13.9697 | 50.291 | 14.7262 | 53.0144 | 0.7518 | 0.79347 | 0.61351 | 0.6137 | 17.7341 | 468.8742 | 79.1687
2023-04-01 06:00 | 2023-04-02 06:00 | 002-3 | MRČ Zabok - MRČ Ludbreg (stream 3) | Kromatografski uzorak | 2023-05-02 10:11 | 1.0623 | 1.0276 | 92.504 | 4.0886 | 0.94102 | 1.3174 | 0.13263 | 0.14484 | 0.02548 | 0.034815 | 0.00097551 | 0.020448 | - | 0.017192 | 0 | 0 | 9.7864 | 35.2311 | 10.3274 | 37.1785 | 10.8489 | 39.0559 | 11.4382 | 41.1775 | 45.3134 | 47.8108 | 12.5871 | 13.2808 | 13.9535 | 50.2327 | 14.7093 | 52.9533 | 0.74077 | 0.78182 | 0.60451 | 0.60469 | 17.475 | 475.8029 | 81.6622
2023-04-02 06:00 | 2023-04-03 06:00 | 002-3 | MRČ Zabok - MRČ Ludbreg (stream 3) | Kromatografski uzorak | 2023-05-02 10:11 | 1.0882 | 1.0436 | 92.4236 | 4.1162 | 0.94868 | 1.3285 | 0.13354 | 0.14634 | 0.025635 | 0.035065 | 0.0010074 | 0.020686 | - | 0.017512 | 0 | 0 | 9.7865 | 35.2314 | 10.3275 | 37.1789 | 10.8488 | 39.0557 | 11.4381 | 41.1773 | 45.2938 | 47.7903 | 12.5816 | 13.2751 | 13.9473 | 50.2102 | 14.7027 | 52.9298 | 0.74142 | 0.7825 | 0.60504 | 0.60522 | 17.4903 | 475.3785 | 81.574
2023-04-03 06:00 | 2023-04-04 06:00 | 002-3 | MRČ Zabok - MRČ Ludbreg (stream 3) | Kromatografski uzorak | 2023-05-02 10:11 | 1.0445 | 0.99305 | 92.6091 | 4.0302 | 0.94743 | 1.3233 | 0.13376 | 0.14453 | 0.025514 | 0.03471 | 0.00087876 | 0.019935 | - | 0.01651 | 0 | 0 | 9.7876 | 35.2355 | 10.3286 | 37.1831 | 10.8503 | 39.0612 | 11.4397 | 41.1831 | 45.3434 | 47.8426 | 12.5954 | 13.2896 | 13.963 | 50.2667 | 14.7192 | 52.9892 | 0.73997 | 0.78097 | 0.60386 | 0.60403 | 17.4561 | 476.3119 | 81.7283
2023-04-04 06:00 | 2023-04-05 06:00 | 002-3 | MRČ Zabok - MRČ Ludbreg (stream 3) | Kromatografski uzorak | 2023-05-02 10:11 | 0.91962 | 0.87068 | 92.9475 | 3.9675 | 0.93492 | 1.2948 | 0.13095 | 0.14097 | 0.023758 | 0.032132 | 0.00076708 | 0.017586 | - | 0.013553 | 0.00013338 | 0 | 9.7997 | 35.279 | 10.3414 | 37.2289 | 10.8642 | 39.1111 | 11.4543 | 41.2356 | 45.4917 | 47.999 | 12.6366 | 13.3331 | 14.0092 | 50.4332 | 14.768 | 53.1648 | 0.73697 | 0.7778 | 0.60141 | 0.60158 | 17.3855 | 478.2456 | 81.9371
2023-04-05 06:00 | 2023-04-06 06:00 | 002-3 | MRČ Zabok - MRČ Ludbreg (stream 3) | Kromatografski uzorak | 2023-05-02 10:11 | 0.99562 | 0.96856 | 92.1921 | 4.5133 | 0.96343 | 1.3304 | 0.13453 | 0.14113 | 0.024959 | 0.033289 | 0.00071396 | 0.018328 | - | 0.01396 | 7.1539e-05 | 0 | 9.8299 | 35.3876 | 10.3733 | 37.3437 | 10.8959 | 39.2252 | 11.4878 | 41.3561 | 45.4686 | 47.9744 | 12.6302 | 13.3262 | 13.9998 | 50.3994 | 14.7581 | 53.129 | 0.74228 | 0.78341 | 0.60574 | 0.60592 | 17.5102 | 474.8609 | 80.8743
2023-04-06 06:00 | 2023-04-07 06:00 | 002-3 | MRČ Zabok - MRČ Ludbreg (stream 3) | Kromatografski uzorak | 2023-05-02 10:11 | 0.69265 | 0.61313 | 93.5474 | 3.6998 | 1.0629 | 1.447 | 0.15404 | 0.1678 | 0.016826 | 0.022951 | 0.00061783 | 0.014524 | - | 0.0073932 | 0 | 0 | 9.8467 | 35.4483 | 10.391 | 37.4076 | 10.9164 | 39.2991 | 11.5094 | 41.4337 | 45.8391 | 48.3637 | 12.7331 | 13.4344 | 14.1163 | 50.8187 | 14.8803 | 53.569 | 0.73288 | 0.77349 | 0.59807 | 0.59825 | 17.289 | 480.9386 | 81.8021
2023-04-07 06:00 | 2023-04-08 06:00 | 002-3 | MRČ Zabok - MRČ Ludbreg (stream 3) | Kromatografski uzorak | 2023-05-02 10:11 | 1.0143 | 0.97224 | 92.4494 | 4.1831 | 0.98514 | 1.3809 | 0.14098 | 0.15111 | 0.027352 | 0.036674 | 0.00093102 | 0.02104 | - | 0.017558 | 8.7772e-05 | 0 | 9.8144 | 35.3318 | 10.3569 | 37.2848 | 10.8792 | 39.1651 | 11.4702 | 41.2927 | 45.425 | 47.9288 | 12.6181 | 13.3135 | 13.9871 | 50.3534 | 14.7447 | 53.0808 | 0.74135 | 0.78243 | 0.60498 | 0.60516 | 17.4884 | 475.4316 | 81.1715
2023-04-08 06:00 | 2023-04-09 06:00 | 002-3 | MRČ Zabok - MRČ Ludbreg (stream 3) | Kromatografski uzorak | 2023-05-02 10:11 | 0.93964 | 0.92564 | 92.6604 | 4.1042 | 0.96697 | 1.3702 | 0.14147 | 0.15614 | 0.027146 | 0.037165 | 0.00086154 | 0.02184 | - | 0.018597 | 0 | 0 | 9.8193 | 35.3495 | 10.3621 | 37.3035 | 10.8849 | 39.1857 | 11.4762 | 41.3144 | 45.4925 | 48 | 12.6368 | 13.3333 | 14.0082 | 50.4295 | 14.767 | 53.161 | 0.73989 | 0.78089 | 0.60379 | 0.60397 | 17.4541 | 476.3649 | 81.2937
2023-04-09 06:00 | 2023-04-10 06:00 | 002-3 | MRČ Zabok - MRČ Ludbreg (stream 3) | Kromatografski uzorak | 2023-05-02 10:11 | 0.91094 | 0.87201 | 92.9672 | 3.8999 | 0.95457 | 1.3499 | 0.1415 | 0.15119 | 0.027059 | 0.0366 | 0.00085036 | 0.020667 | - | 0.017479 | 0 | 0 | 9.8079 | 35.3085 | 10.35 | 37.2601 | 10.873 | 39.1429 | 11.4637 | 41.2692 | 45.5115 | 48.02 | 12.6421 | 13.3389 | 14.015 | 50.4539 | 14.7741 | 53.1867 | 0.73756 | 0.77843 | 0.60189 | 0.60207 | 17.3993 | 477.8645 | 81.7262
2023-04-10 06:00 | 2023-04-11 06:00 | 002-3 | MRČ Zabok - MRČ Ludbreg (stream 3) | Kromatografski uzorak | 2023-05-02 10:11 | 0.90809 | 0.86918 | 92.9936 | 3.8823 | 0.95282 | 1.3468 | 0.14142 | 0.15039 | 0.02707 | 0.036532 | 0.00088305 | 0.020513 | - | 0.017204 | 0 | 0 | 9.8065 | 35.3035 | 10.3486 | 37.2548 | 10.8715 | 39.1376 | 11.4621 | 41.2635 | 45.5113 | 48.0198 | 12.642 | 13.3388 | 14.015 | 50.4541 | 14.7741 | 53.1868 | 0.73736 | 0.77821 | 0.60172 | 0.6019 | 17.3945 | 477.9968 | 81.7716
2023-04-11 06:00 | 2023-04-12 06:00 | 002-3 | MRČ Zabok - MRČ Ludbreg (stream 3) | Kromatografski uzorak | 2023-05-02 10:11 | 0.35732 | 0.30135 | 94.3995 | 3.3709 | 1.1639 | 1.571 | 0.17482 | 0.19484 | 0.0097443 | 0.013745 | 0.00042229 | 0.007551 | - | 0.0059255 | 0 | 0 | 9.9008 | 35.643 | 10.448 | 37.6129 | 10.9768 | 39.5163 | 11.573 | 41.6627 | 46.281 | 48.828 | 12.8558 | 13.5633 | 14.2529 | 51.3104 | 15.0237 | 54.0853 | 0.72693 | 0.7672 | 0.59321 | 0.59338 | 17.1487 | 484.905 | 81.9665
2023-04-12 06:00 | 2023-04-13 06:00 | 002-3 | MRČ Zabok - MRČ Ludbreg (stream 3) | Kromatografski uzorak | 2023-05-02 10:11 | 0.87795 | 0.85334 | 92.7966 | 4.0609 | 1.0086 | 1.4112 | 0.14678 | 0.16097 | 0.024575 | 0.033455 | 0.00089121 | 0.019455 | - | 0.016474 | 0 | 0 | 9.8335 | 35.4005 | 10.377 | 37.3573 | 10.9006 | 39.2422 | 11.4928 | 41.3739 | 45.5921 | 48.1033 | 12.6645 | 13.362 | 14.0388 | 50.5398 | 14.7987 | 53.2753 | 0.73885 | 0.77978 | 0.60294 | 0.60312 | 17.4294 | 477.0694 | 81.2524
2023-04-13 06:00 | 2023-04-14 06:00 | 002-3 | MRČ Zabok - MRČ Ludbreg (stream 3) | Kromatografski uzorak | 2023-05-02 10:11 | 0.72297 | 0.65335 | 93.5164 | 3.7226 | 0.99231 | 1.3847 | 0.15002 | 0.16248 | 0.020764 | 0.028339 | 0.00066831 | 0.019057 | - | 0.01106 | 0 | 0 | 9.8354 | 35.4073 | 10.379 | 37.3643 | 10.9039 | 39.2542 | 11.4962 | 41.3864 | 45.7776 | 48.2996 | 12.716 | 13.4166 | 14.0976 | 50.7512 | 14.8608 | 53.4988 | 0.73313 | 0.77375 | 0.59827 | 0.59845 | 17.2949 | 480.7672 | 81.866
2023-04-14 06:00 | 2023-04-15 06:00 | 002-3 | MRČ Zabok - MRČ Ludbreg (stream 3) | Kromatografski uzorak | 2023-05-02 10:11 | 0.35225 | 0.347 | 94.2584 | 3.5412 | 1.1129 | 1.5011 | 0.16644 | 0.18288 | 0.0099107 | 0.01404 | 0.00030702 | 0.012573 | - | 0.0020526 | 0 | 0 | 9.8979 | 35.6325 | 10.445 | 37.6019 | 10.9735 | 39.5046 | 11.5695 | 41.6503 | 46.2465 | 48.7943 | 12.8462 | 13.554 | 14.2422 | 51.2719 | 15.0132 | 54.0477 | 0.72751 | 0.76781 | 0.59368 | 0.59386 | 17.1623 | 484.4824 | 81.8354
2023-04-15 06:00 | 2023-04-16 06:00 | 002-3 | MRČ Zabok - MRČ Ludbreg (stream 3) | Kromatografski uzorak | 2023-05-02 10:11 | 0.87039 | 0.92677 | 92.4475 | 4.3491 | 1.0128 | 1.4063 | 0.14308 | 0.15434 | 0.024935 | 0.034017 | 0.00060404 | 0.019795 | - | 0.016748 | 0 | 0 | 9.8474 | 35.4507 | 10.3918 | 37.4104 | 10.9153 | 39.2951 | 11.5083 | 41.4298 | 45.5794 | 48.0917 | 12.661 | 13.3588 | 14.0339 | 50.5222 | 14.7941 | 53.2587 | 0.7413 | 0.78238 | 0.60494 | 0.60512 | 17.4871 | 475.4676 | 80.8252
2023-04-16 06:00 | 2023-04-17 06:00 | 002-3 | MRČ Zabok - MRČ Ludbreg (stream 3) | Kromatografski uzorak | 2023-05-02 10:11 | 0.93775 | 0.95884 | 92.2788 | 4.3958 | 1.0302 | 1.4288 | 0.14534 | 0.15757 | 0.024953 | 0.033782 | 0.00062617 | 0.019615 | - | 0.016728 | 0 | 0 | 9.8451 | 35.4424 | 10.3894 | 37.4017 | 10.9125 | 39.2849 | 11.5053 | 41.4191 | 45.5289 | 48.0384 | 12.6469 | 13.344 | 14.018 | 50.4649 | 14.7773 | 53.1984 | 0.7426 | 0.78375 | 0.606 | 0.60618 | 17.5176 | 474.6368 | 80.6843
2023-04-17 06:00 | 2023-04-18 06:00 | 002-3 | MRČ Zabok - MRČ Ludbreg (stream 3) | Kromatografski uzorak | 2023-05-02 10:11 | 0.60155 | 0.57568 | 91.9153 | 4.9013 | 1.5097 | 2.0062 | 0.19681 | 0.24167 | 0.015187 | 0.021152 | 0.00033195 | 0.013323 | - | 0.0080575 | 0 | 0 | 10.0381 | 36.137 | 10.5931 | 38.135 | 11.1219 | 40.0388 | 11.7263 | 42.2146 | 46.2982 | 48.8521 | 12.8606 | 13.57 | 14.2492 | 51.2972 | 15.0217 | 54.0781 | 0.7465 | 0.78787 | 0.60918 | 0.60937 | 17.6083 | 472.2043 | 77.8219
2023-04-18 06:00 | 2023-04-19 06:00 | 002-3 | MRČ Zabok - MRČ Ludbreg (stream 3) | Kromatografski uzorak | 2023-05-02 10:11 | 0.33487 | 0.30222 | 91.6763 | 5.2729 | 1.8492 | 2.4138 | 0.2329 | 0.30052 | 0.0081616 | 0.012031 | 8.693e-05 | 0.010812 | - | 0 | 0 | 0 | 10.1781 | 36.6413 | 10.741 | 38.6676 | 11.274 | 40.5865 | 11.8868 | 42.7925 | 46.8633 | 49.447 | 13.0176 | 13.7353 | 14.4192 | 51.9091 | 15.2005 | 54.7218 | 0.74913 | 0.79066 | 0.61133 | 0.61153 | 17.6694 | 470.5604 | 75.922
2023-04-19 06:00 | 2023-04-20 06:00 | 002-3 | MRČ Zabok - MRČ Ludbreg (stream 3) | Kromatografski uzorak | 2023-05-02 10:11 | 0.29249 | 0.27637 | 91.7112 | 5.2799 | 1.873 | 2.44 | 0.23482 | 0.30417 | 0.0074727 | 0.011096 | 8.2984e-05 | 0.0093775 | - | 0 | 0 | 0 | 10.1888 | 36.6798 | 10.7523 | 38.7083 | 11.2857 | 40.6286 | 11.8992 | 42.837 | 46.918 | 49.5048 | 13.0328 | 13.7513 | 14.4358 | 51.969 | 15.2181 | 54.7851 | 0.74895 | 0.79047 | 0.61118 | 0.61138 | 17.6652 | 470.6722 | 75.8533
2023-04-20 06:00 | 2023-04-21 06:00 | 002-3 | MRČ Zabok - MRČ Ludbreg (stream 3) | Kromatografski uzorak | 2023-05-02 10:11 | 0.27342 | 0.28131 | 91.5428 | 5.4048 | 1.9109 | 2.4976 | 0.23776 | 0.30679 | 0.0067596 | 0.010046 | 7.2168e-05 | 0.0081171 | - | 0 | 0 | 0.017217 | 10.2154 | 36.7753 | 10.7803 | 38.8091 | 11.3142 | 40.7312 | 11.9292 | 42.9452 | 46.9768 | 49.5673 | 13.0491 | 13.7687 | 14.4528 | 52.0301 | 15.2361 | 54.8499 | 0.75096 | 0.79259 | 0.61282 | 0.61302 | 17.7122 | 469.4679 | 75.6009
2023-04-21 06:00 | 2023-04-22 06:00 | 002-3 | MRČ Zabok - MRČ Ludbreg (stream 3) | Kromatografski uzorak | 2023-05-02 10:11 | 0.11527 | 0.083781 | 91.5848 | 5.5179 | 2.089 | 2.6983 | 0.25826 | 0.34113 | 0.0024967 | 0.0046798 | 2.9627e-05 | 0.0026962 | - | 0 | 0 | 0 | 10.2807 | 37.0104 | 10.8493 | 39.0573 | 11.3855 | 40.9878 | 12.0044 | 43.216 | 47.2956 | 49.9033 | 13.1377 | 13.862 | 14.5495 | 52.3784 | 15.338 | 55.2168 | 0.75038 | 0.79199 | 0.61235 | 0.61256 | 17.6984 | 469.7891 | 74.8098
2023-04-22 06:00 | 2023-04-23 06:00 | 002-3 | MRČ Zabok - MRČ Ludbreg (stream 3) | Kromatografski uzorak | 2023-05-02 10:11 | 0.60821 | 0.65631 | 91.6666 | 5.0284 | 1.5414 | 2.0405 | 0.19845 | 0.23806 | 0.016451 | 0.022206 | 0.0006147 | 0.012298 | - | 0.010974 | 0 | 0 | 10.0452 | 36.1626 | 10.6006 | 38.1621 | 11.1292 | 40.0651 | 11.734 | 42.2423 | 46.2621 | 48.8138 | 12.8506 | 13.5594 | 14.2374 | 51.2545 | 15.0091 | 54.0329 | 0.74873 | 0.79023 | 0.611 | 0.61119 | 17.6607 | 470.7954 | 77.6099
2023-04-23 06:00 | 2023-04-24 06:00 | 002-3 | MRČ Zabok - MRČ Ludbreg (stream 3) | Kromatografski uzorak | 2023-05-02 10:11 | 1.0193 | 1.1385 | 91.7488 | 4.6112 | 1.0779 | 1.4822 | 0.14759 | 0.15062 | 0.028093 | 0.036723 | 0.0010121 | 0.021205 | - | 0.019069 | 0 | 0 | 9.8459 | 35.4453 | 10.3902 | 37.4048 | 10.9124 | 39.2845 | 11.5052 | 41.4189 | 45.392 | 47.8941 | 12.6089 | 13.3039 | 13.9746 | 50.3085 | 14.7316 | 53.0338 | 0.7472 | 0.78861 | 0.60976 | 0.60995 | 17.626 | 471.7198 | 80.2251
2023-04-24 06:00 | 2023-04-25 06:00 | 002-3 | MRČ Zabok - MRČ Ludbreg (stream 3) | Kromatografski uzorak | 2023-05-02 10:11 | 0.10482 | 0.073972 | 91.4512 | 5.6187 | 2.1379 | 2.7513 | 0.25953 | 0.34542 | 0.0022398 | 0.0044247 | 2.6067e-05 | 0.0014584 | - | 0.00036135 | 0 | 0 | 10.298 | 37.0728 | 10.8676 | 39.1233 | 11.4042 | 41.0551 | 12.0242 | 43.287 | 47.3412 | 49.9516 | 13.1503 | 13.8755 | 14.5629 | 52.4264 | 15.3521 | 55.2676 | 0.75147 | 0.79313 | 0.61324 | 0.61344 | 17.7238 | 469.1189 | 74.5507
2023-04-25 06:00 | 2023-04-26 06:00 | 002-3 | MRČ Zabok - MRČ Ludbreg (stream 3) | Kromatografski uzorak | 2023-05-02 10:11 | 0.84296 | 0.92663 | 91.7526 | 4.7424 | 1.2863 | 1.7354 | 0.17064 | 0.18912 | 0.023818 | 0.031213 | 0.00092898 | 0.017515 | - | 0.013182 | 0.0026582 | 0 | 9.931 | 35.7516 | 10.4801 | 37.7282 | 11.005 | 39.618 | 11.603 | 41.7706 | 45.7673 | 48.291 | 12.7131 | 13.4142 | 14.088 | 50.7167 | 14.8514 | 53.4652 | 0.74773 | 0.78917 | 0.61019 | 0.61038 | 17.6379 | 471.4029 | 79.0861
2023-04-26 06:00 | 2023-04-27 06:00 | 002-3 | MRČ Zabok - MRČ Ludbreg (stream 3) | Kromatografski uzorak | 2023-05-02 10:11 | 1.02 | 1.1324 | 91.8088 | 4.5533 | 1.0785 | 1.4855 | 0.1481 | 0.15115 | 0.028573 | 0.037247 | 0.0010784 | 0.021248 | - | 0.017006 | 0.0026103 | 0 | 9.8432 | 35.4355 | 10.3874 | 37.3945 | 10.9095 | 39.2741 | 11.5022 | 41.4079 | 45.3894 | 47.8914 | 12.6082 | 13.3032 | 13.974 | 50.3062 | 14.7309 | 53.0313 | 0.74688 | 0.78827 | 0.60949 | 0.60968 | 17.6183 | 471.925 | 80.2981
2023-04-27 06:00 | 2023-04-28 06:00 | 002-3 | MRČ Zabok - MRČ Ludbreg (stream 3) | Kromatografski uzorak | 2023-05-02 10:11 | 0.99515 | 1.1384 | 91.6545 | 4.7184 | 1.0907 | 1.4935 | 0.14805 | 0.15203 | 0.026937 | 0.035459 | 0.000902 | 0.020749 | - | 0.018674 | 0 | 0 | 9.8574 | 35.4866 | 10.4023 | 37.4484 | 10.9247 | 39.329 | 11.5183 | 41.4659 | 45.4262 | 47.9302 | 12.6184 | 13.3139 | 13.9847 | 50.3449 | 14.7422 | 53.0721 | 0.74782 | 0.78926 | 0.61026 | 0.61045 | 17.6404 | 471.3338 | 80.0355
2023-04-28 06:00 | 2023-04-29 06:00 | 002-3 | MRČ Zabok - MRČ Ludbreg (stream 3) | Kromatografski uzorak | 2023-05-02 10:11 | 1.1641 | 1.1019 | 91.1465 | 5.1427 | 1.0649 | 1.4448 | 0.14184 | 0.14148 | 0.026285 | 0.033916 | 0.00090784 | 0.019232 | - | 0.015443 | 0.00080246 | 0 | 9.8666 | 35.5198 | 10.4121 | 37.4836 | 10.9341 | 39.3629 | 11.5282 | 41.5016 | 45.4037 | 47.9057 | 12.6121 | 13.3071 | 13.9767 | 50.3161 | 14.7336 | 53.0409 | 0.74999 | 0.79155 | 0.61203 | 0.61222 | 17.6914 | 470.0027 | 79.513
2023-04-29 06:00 | 2023-04-30 06:00 | 002-3 | MRČ Zabok - MRČ Ludbreg (stream 3) | Kromatografski uzorak | 2023-05-02 10:11 | 1.1995 | 1.065 | 91.1891 | 5.1041 | 1.0597 | 1.4423 | 0.14295 | 0.14176 | 0.026993 | 0.034589 | 0.00090072 | 0.019419 | - | 0.015257 | 0.00071311 | 0 | 9.8638 | 35.5095 | 10.4091 | 37.4727 | 10.9311 | 39.3518 | 11.525 | 41.49 | 45.4052 | 47.9077 | 12.6125 | 13.3077 | 13.9773 | 50.3182 | 14.7344 | 53.0437 | 0.74949 | 0.79103 | 0.61162 | 0.61181 | 17.6797 | 470.2961 | 79.5299
2023-04-30 06:00 | 2023-05-01 06:00 | 002-3 | MRČ Zabok - MRČ Ludbreg (stream 3) | Kromatografski uzorak | 2023-05-02 10:11 | 1.2008 | 1.0902 | 91.1043 | 5.1374 | 1.0791 | 1.4672 | 0.14535 | 0.14291 | 0.027578 | 0.035167 | 0.00092323 | 0.019766 | - | 0.013942 | 0.0025038 | 0 | 9.8682 | 35.5254 | 10.4138 | 37.4895 | 10.9357 | 39.3685 | 11.5299 | 41.5076 | 45.399 | 47.9015 | 12.6108 | 13.306 | 13.975 | 50.3101 | 14.7321 | 53.0355 | 0.75036 | 0.79194 | 0.61233 | 0.61252 | 17.7001 | 469.7454 | 79.4006
2023-04-01 06:00 | 2023-04-02 06:00 | 010-1 | MRS Varaždin I stream 1 | Kromatografski uzorak | 2023-05-02 10:11 | 0.66577 | 0.68333 | 94.0962 | 3.5066 | 0.74063 | 1.0481 | 0.11971 | 0.10718 | 0.020199 | 0.027796 | 0.0014063 | - | 0.031179 | - | - | - | 9.7672 | 35.1618 | 10.307 | 37.1054 | 10.8311 | 38.9918 | 11.4193 | 41.1094 | 45.6418 | 48.1572 | 12.6783 | 13.377 | 14.0593 | 50.6136 | 14.8206 | 53.3541 | 0.72745 | 0.76775 | 0.59363 | 0.5938 | 17.1616 | 484.7007 | 83.9595
2023-04-02 06:00 | 2023-04-03 06:00 | 010-1 | MRS Varaždin I stream 1 | Kromatografski uzorak | 2023-05-02 10:11 | 0.85792 | 0.88902 | 93.0757 | 3.9378 | 0.87106 | 1.2396 | 0.14122 | 0.13173 | 0.023446 | 0.032354 | 0.001497 | - | 0.038287 | - | - | - | 9.7961 | 35.2658 | 10.3376 | 37.2155 | 10.8606 | 39.098 | 11.4505 | 41.2218 | 45.4999 | 48.0083 | 12.6389 | 13.3356 | 14.0123 | 50.4443 | 14.7713 | 53.1766 | 0.73626 | 0.77705 | 0.60082 | 0.601 | 17.3687 | 478.83 | 82.3115
2023-04-03 06:00 | 2023-04-04 06:00 | 010-1 | MRS Varaždin I stream 1 | Kromatografski uzorak | 2023-05-02 10:11 | 0.90079 | 0.88635 | 92.953 | 4.0007 | 0.88373 | 1.2592 | 0.14286 | 0.13471 | 0.023889 | 0.033051 | 0.0015329 | - | 0.03939 | - | - | - | 9.8006 | 35.2821 | 10.3424 | 37.2327 | 10.8653 | 39.115 | 11.4555 | 41.2397 | 45.4919 | 47.9999 | 12.6366 | 13.3333 | 14.0094 | 50.4339 | 14.7682 | 53.1656 | 0.73712 | 0.77796 | 0.60152 | 0.6017 | 17.3889 | 478.1734 | 82.0177
2023-04-04 06:00 | 2023-04-05 06:00 | 010-1 | MRS Varaždin I stream 1 | Kromatografski uzorak | 2023-05-02 10:11 | 0.93169 | 0.89431 | 92.7981 | 4.0267 | 0.95152 | 1.3491 | 0.15392 | 0.14269 | 0.025341 | 0.034549 | 0.0016171 | - | 0.039491 | - | - | - | 9.8139 | 35.3301 | 10.3565 | 37.2834 | 10.8794 | 39.1658 | 11.4704 | 41.2935 | 45.5022 | 48.0108 | 12.6395 | 13.3363 | 14.0118 | 50.4424 | 14.771 | 53.1754 | 0.73875 | 0.77968 | 0.60286 | 0.60304 | 17.4273 | 477.1009 | 81.5918
2023-04-05 06:00 | 2023-04-06 06:00 | 010-1 | MRS Varaždin I stream 1 | Kromatografski uzorak | 2023-05-02 10:11 | 0.8637 | 0.83836 | 92.8013 | 4.1597 | 0.94899 | 1.3369 | 0.15262 | 0.14063 | 0.024241 | 0.03285 | 0.0014346 | - | 0.036131 | - | - | - | 9.8321 | 35.3956 | 10.3758 | 37.3529 | 10.8995 | 39.2381 | 11.4916 | 41.3697 | 45.6024 | 48.117 | 12.6673 | 13.3658 | 14.0425 | 50.5529 | 14.8031 | 53.2912 | 0.73826 | 0.77917 | 0.60246 | 0.60264 | 17.4157 | 477.4273 | 81.4237
2023-04-06 06:00 | 2023-04-07 06:00 | 010-1 | MRS Varaždin I stream 1 | Kromatografski uzorak | 2023-05-02 10:11 | 0.89854 | 0.88685 | 92.3939 | 4.4656 | 0.96345 | 1.355 | 0.1548 | 0.14076 | 0.024901 | 0.033455 | 0.001356 | - | 0.036307 | - | - | - | 9.85 | 35.4599 | 10.3946 | 37.4206 | 10.9182 | 39.3055 | 11.5114 | 41.4409 | 45.5977 | 48.1116 | 12.666 | 13.3643 | 14.0396 | 50.5427 | 14.8003 | 53.281 | 0.74109 | 0.78216 | 0.60478 | 0.60496 | 17.4822 | 475.62 | 80.8546
2023-04-07 06:00 | 2023-04-08 06:00 | 010-1 | MRS Varaždin I stream 1 | Kromatografski uzorak | 2023-05-02 10:11 | 0.51912 | 0.45723 | 93.8658 | 3.6153 | 1.1202 | 1.5426 | 0.19008 | 0.17926 | 0.013561 | 0.018974 | 0.00043914 | - | 0.020009 | - | - | - | 9.8877 | 35.5956 | 10.4343 | 37.5635 | 10.9616 | 39.4617 | 11.5574 | 41.6065 | 46.0881 | 48.6308 | 12.8023 | 13.5086 | 14.1927 | 51.0938 | 14.9621 | 53.8634 | 0.73099 | 0.77149 | 0.59653 | 0.5967 | 17.2443 | 482.1752 | 81.622
2023-04-08 06:00 | 2023-04-09 06:00 | 010-1 | MRS Varaždin I stream 1 | Kromatografski uzorak | 2023-05-02 10:11 | 0.9232 | 0.89234 | 92.603 | 4.1743 | 0.98917 | 1.4072 | 0.16239 | 0.14897 | 0.027017 | 0.036331 | 0.0016568 | - | 0.041627 | - | - | - | 9.8365 | 35.4115 | 10.3804 | 37.3694 | 10.9037 | 39.2532 | 11.496 | 41.3857 | 45.5557 | 48.0673 | 12.6544 | 13.352 | 14.0272 | 50.498 | 14.787 | 53.2334 | 0.74044 | 0.78147 | 0.60423 | 0.60441 | 17.4669 | 476.0213 | 81.0646
2023-04-09 06:00 | 2023-04-10 06:00 | 010-1 | MRS Varaždin I stream 1 | Kromatografski uzorak | 2023-05-02 10:11 | 0.86258 | 0.86384 | 92.7197 | 4.1504 | 0.97346 | 1.4035 | 0.16345 | 0.15477 | 0.027501 | 0.037623 | 0.0017152 | - | 0.045004 | - | - | - | 9.8443 | 35.4395 | 10.3886 | 37.399 | 10.9124 | 39.2845 | 11.5052 | 41.4187 | 45.6131 | 48.1278 | 12.6703 | 13.3688 | 14.0449 | 50.5618 | 14.8057 | 53.3006 | 0.73974 | 0.78073 | 0.60367 | 0.60385 | 17.4505 | 476.4634 | 81.0459
2023-04-10 06:00 | 2023-04-11 06:00 | 010-1 | MRS Varaždin I stream 1 | Kromatografski uzorak | 2023-05-02 10:11 | 0.83244 | 0.81234 | 93.0283 | 3.942 | 0.96221 | 1.385 | 0.16363 | 0.15004 | 0.027317 | 0.037057 | 0.0017932 | - | 0.042901 | - | - | - | 9.8328 | 35.3982 | 10.3765 | 37.3554 | 10.9004 | 39.2413 | 11.4925 | 41.3731 | 45.6314 | 48.1471 | 12.6754 | 13.3742 | 14.0515 | 50.5854 | 14.8126 | 53.3255 | 0.73743 | 0.77829 | 0.60178 | 0.60196 | 17.3961 | 477.9523 | 81.475
2023-04-11 06:00 | 2023-04-12 06:00 | 010-1 | MRS Varaždin I stream 1 | Kromatografski uzorak | 2023-05-02 10:11 | 0.82579 | 0.804 | 93.1142 | 3.8826 | 0.95542 | 1.3734 | 0.16308 | 0.14714 | 0.027221 | 0.03682 | 0.0018143 | - | 0.041945 | - | - | - | 9.8326 | 35.3975 | 10.3762 | 37.3545 | 10.9004 | 39.2415 | 11.4926 | 41.3732 | 45.6705 | 48.1884 | 12.6863 | 13.3857 | 14.0639 | 50.6302 | 14.8257 | 53.3726 | 0.73615 | 0.77694 | 0.60073 | 0.60091 | 17.3804 | 478.3855 | 81.633
2023-04-12 06:00 | 2023-04-13 06:00 | 010-1 | MRS Varaždin I stream 1 | Kromatografski uzorak | 2023-05-02 10:11 | 0.55319 | 0.51886 | 93.7783 | 3.6316 | 1.0834 | 1.518 | 0.18714 | 0.17644 | 0.017567 | 0.024263 | 0.0011209 | - | 0.028099 | - | - | - | 9.8797 | 35.5669 | 10.4259 | 37.5333 | 10.9527 | 39.4297 | 11.5477 | 41.5716 | 46.0226 | 48.5599 | 12.7841 | 13.4889 | 14.1725 | 51.021 | 14.9402 | 53.7846 | 0.73197 | 0.77252 | 0.59732 | 0.5975 | 17.2672 | 481.5686 | 81.6037
2023-04-13 06:00 | 2023-04-14 06:00 | 010-1 | MRS Varaždin I stream 1 | Kromatografski uzorak | 2023-05-02 10:11 | 0.7939 | 0.78421 | 92.9303 | 4.0465 | 1.0157 | 1.4452 | 0.1705 | 0.16028 | 0.024364 | 0.033519 | 0.0015566 | - | 0.039265 | - | - | - | 9.855 | 35.4781 | 10.3999 | 37.4397 | 10.9244 | 39.3278 | 11.5179 | 41.4643 | 45.7123 | 48.2325 | 12.6979 | 13.3979 | 14.0757 | 50.6725 | 14.8382 | 53.4173 | 0.73819 | 0.77909 | 0.6024 | 0.60258 | 17.4138 | 477.493 | 81.122
2023-04-14 06:00 | 2023-04-15 06:00 | 010-1 | MRS Varaždin I stream 1 | Kromatografski uzorak | 2023-05-02 10:11 | 0.65911 | 0.61656 | 93.5656 | 3.7408 | 0.99897 | 1.4179 | 0.17422 | 0.1618 | 0.020293 | 0.028224 | 0.0014385 | - | 0.032977 | - | - | - | 9.8542 | 35.4752 | 10.399 | 37.4365 | 10.9246 | 39.3287 | 11.5181 | 41.4651 | 45.8687 | 48.3937 | 12.7413 | 13.4427 | 14.1243 | 50.8473 | 14.8893 | 53.6015 | 0.73306 | 0.77376 | 0.59828 | 0.59845 | 17.2951 | 480.7629 | 81.763
2023-04-15 06:00 | 2023-04-16 06:00 | 010-1 | MRS Varaždin I stream 1 | Kromatografski uzorak | 2023-05-02 10:11 | 0.2924 | 0.29399 | 94.3671 | 3.5063 | 1.1234 | 1.5403 | 0.1966 | 0.18568 | 0.0084337 | 0.012648 | 0.00015867 | - | 0.013294 | - | - | - | 9.9138 | 35.6898 | 10.4619 | 37.6628 | 10.9911 | 39.5679 | 11.5881 | 41.7171 | 46.3362 | 48.8906 | 12.8712 | 13.5807 | 14.2698 | 51.3711 | 15.0427 | 54.1535 | 0.72701 | 0.76729 | 0.59328 | 0.59345 | 17.1506 | 484.8042 | 81.8517
2023-04-16 06:00 | 2023-04-17 06:00 | 010-1 | MRS Varaždin I stream 1 | Kromatografski uzorak | 2023-05-02 10:11 | 0.80123 | 0.87822 | 92.5051 | 4.3888 | 1.0101 | 1.4266 | 0.16526 | 0.15259 | 0.024588 | 0.034117 | 0.0013934 | - | 0.038545 | - | - | - | 9.8671 | 35.5216 | 10.4127 | 37.4857 | 10.9369 | 39.373 | 11.5311 | 41.5121 | 45.6775 | 48.1958 | 12.6882 | 13.3877 | 14.0639 | 50.63 | 14.8257 | 53.3726 | 0.74108 | 0.78215 | 0.60476 | 0.60494 | 17.4803 | 475.6542 | 80.6732
2023-04-17 06:00 | 2023-04-18 06:00 | 010-1 | MRS Varaždin I stream 1 | Kromatografski uzorak | 2023-05-02 10:11 | 0.85051 | 0.90893 | 92.3571 | 4.4279 | 1.0283 | 1.4556 | 0.17078 | 0.15654 | 0.024997 | 0.034322 | 0.0014988 | - | 0.039162 | - | - | - | 9.8677 | 35.5236 | 10.4133 | 37.4878 | 10.9372 | 39.3741 | 11.5315 | 41.5133 | 45.6408 | 48.1571 | 12.678 | 13.377 | 14.0522 | 50.588 | 14.8134 | 53.3283 | 0.74235 | 0.78349 | 0.6058 | 0.60598 | 17.5117 | 474.7965 | 80.5023
2023-04-18 06:00 | 2023-04-19 06:00 | 010-1 | MRS Varaždin I stream 1 | Kromatografski uzorak | 2023-05-02 10:11 | 0.55119 | 0.54999 | 91.9449 | 4.9189 | 1.4989 | 2.0351 | 0.23281 | 0.24121 | 0.015346 | 0.021776 | 0.0007878 | - | 0.024227 | - | - | - | 10.0549 | 36.1975 | 10.611 | 38.1995 | 11.1403 | 40.1051 | 11.7458 | 42.2847 | 46.3684 | 48.9252 | 12.8801 | 13.5903 | 14.2705 | 51.374 | 15.0437 | 54.1575 | 0.74672 | 0.78811 | 0.60936 | 0.60955 | 17.6134 | 472.0737 | 77.8358
2023-04-19 06:00 | 2023-04-20 06:00 | 010-1 | MRS Varaždin I stream 1 | Kromatografski uzorak | 2023-05-02 10:11 | 0.30847 | 0.28792 | 91.6678 | 5.2835 | 1.8409 | 2.4523 | 0.27769 | 0.30211 | 0.0079295 | 0.012202 | 2.8571e-05 | - | 0.011493 | - | - | - | 10.1928 | 36.6939 | 10.7566 | 38.7237 | 11.2899 | 40.6438 | 11.9033 | 42.8518 | 46.9129 | 49.4986 | 13.0314 | 13.7496 | 14.4337 | 51.9614 | 15.2163 | 54.7785 | 0.74969 | 0.79126 | 0.61178 | 0.61199 | 17.6825 | 470.2146 | 75.8482
2023-04-20 06:00 | 2023-04-21 06:00 | 010-1 | MRS Varaždin I stream 1 | Kromatografski uzorak | 2023-05-02 10:11 | 0.21107 | 0.19833 | 91.6214 | 5.3909 | 1.9451 | 2.5783 | 0.2905 | 0.32065 | 0.0054659 | 0.0089592 | 0 | - | 0.007644 | - | - | - | 10.237 | 36.8531 | 10.8033 | 38.8918 | 11.338 | 40.8169 | 11.9544 | 43.0358 | 47.0972 | 49.6944 | 13.0825 | 13.804 | 14.4896 | 52.1627 | 15.2748 | 54.9894 | 0.75031 | 0.79191 | 0.61229 | 0.61249 | 17.697 | 469.8281 | 75.3116
2023-04-21 06:00 | 2023-04-22 06:00 | 010-1 | MRS Varaždin I stream 1 | Kromatografski uzorak | 2023-05-02 10:11 | 0.22643 | 0.2292 | 91.5055 | 5.4652 | 1.9568 | 2.5737 | 0.28156 | 0.31462 | 0.0051515 | 0.0084143 | 0 | - | 0.0071217 | - | - | - | 10.236 | 36.8497 | 10.8023 | 38.8882 | 11.3368 | 40.8125 | 11.9531 | 43.0313 | 47.0701 | 49.6659 | 13.075 | 13.7961 | 14.4811 | 52.1321 | 15.2659 | 54.9572 | 0.75103 | 0.79267 | 0.61288 | 0.61308 | 17.7139 | 469.3776 | 75.2801
2023-04-22 06:00 | 2023-04-23 06:00 | 010-1 | MRS Varaždin I stream 1 | Kromatografski uzorak | 2023-05-02 10:11 | 0.27629 | 0.28961 | 91.4606 | 5.4333 | 1.9255 | 2.5402 | 0.27971 | 0.30795 | 0.0068447 | 0.010556 | 0 | - | 0.0095939 | - | - | - | 10.2187 | 36.7872 | 10.784 | 38.8223 | 11.3178 | 40.7441 | 11.9331 | 42.9591 | 46.977 | 49.5676 | 13.0492 | 13.7688 | 14.4528 | 52.0299 | 15.236 | 54.8494 | 0.75146 | 0.79313 | 0.61323 | 0.61343 | 17.7241 | 469.1078 | 75.4193
2023-04-23 06:00 | 2023-04-24 06:00 | 010-1 | MRS Varaždin I stream 1 | Kromatografski uzorak | 2023-05-02 10:11 | 0.083723 | 0.051806 | 91.4473 | 5.6077 | 2.145 | 2.8095 | 0.30753 | 0.34993 | 0.0015564 | 0.0036357 | 0 | - | 0.0018397 | - | - | - | 10.3134 | 37.1282 | 10.884 | 39.1823 | 11.4209 | 41.1153 | 12.0419 | 43.3507 | 47.3944 | 50.0082 | 13.1651 | 13.8912 | 14.5789 | 52.484 | 15.369 | 55.3284 | 0.75203 | 0.79373 | 0.61369 | 0.6139 | 17.7369 | 468.7698 | 74.3533
2023-04-24 06:00 | 2023-04-25 06:00 | 010-1 | MRS Varaždin I stream 1 | Kromatografski uzorak | 2023-05-02 10:11 | 0.89577 | 1.008 | 91.6402 | 4.7716 | 1.2256 | 1.6844 | 0.18755 | 0.17434 | 0.024421 | 0.032567 | 0.0014532 | - | 0.038503 | - | - | - | 9.9151 | 35.6945 | 10.4635 | 37.6685 | 10.9876 | 39.5553 | 11.5847 | 41.7048 | 45.6645 | 48.1824 | 12.6846 | 13.384 | 14.0566 | 50.6038 | 14.8181 | 53.3453 | 0.74872 | 0.79021 | 0.61099 | 0.61118 | 17.6611 | 470.7824 | 79.3202
2023-04-25 06:00 | 2023-04-26 06:00 | 010-1 | MRS Varaždin I stream 1 | Kromatografski uzorak | 2023-05-02 10:11 | 0.49808 | 0.53392 | 91.5438 | 5.1849 | 1.6839 | 2.2393 | 0.24327 | 0.25853 | 0.013231 | 0.018481 | 0.00064497 | - | 0.021238 | - | - | - | 10.1114 | 36.4011 | 10.6707 | 38.4146 | 11.2012 | 40.3241 | 11.81 | 42.516 | 46.5182 | 49.0833 | 12.9217 | 13.6343 | 14.3143 | 51.5316 | 15.09 | 54.3239 | 0.75032 | 0.79192 | 0.6123 | 0.6125 | 17.6979 | 469.8047 | 76.8364
2023-04-26 06:00 | 2023-04-27 06:00 | 010-1 | MRS Varaždin I stream 1 | Kromatografski uzorak | 2023-05-02 10:11 | 0.59801 | 0.65525 | 91.524 | 5.0965 | 1.5884 | 2.1263 | 0.23274 | 0.23983 | 0.016703 | 0.022664 | 0.00086424 | - | 0.025067 | - | - | - | 10.0674 | 36.2427 | 10.6242 | 38.2473 | 11.1532 | 40.1514 | 11.7594 | 42.3338 | 46.3127 | 48.8665 | 12.8646 | 13.574 | 14.2521 | 51.3075 | 15.0243 | 54.0876 | 0.7504 | 0.79199 | 0.61236 | 0.61255 | 17.6998 | 469.7589 | 77.3879
2023-04-27 06:00 | 2023-04-28 06:00 | 010-1 | MRS Varaždin I stream 1 | Kromatografski uzorak | 2023-05-02 10:11 | 1.0201 | 1.1444 | 91.7325 | 4.5823 | 1.0892 | 1.5206 | 0.17011 | 0.14779 | 0.028757 | 0.037863 | 0.0016954 | - | 0.045172 | - | - | - | 9.8524 | 35.4686 | 10.3972 | 37.4299 | 10.9194 | 39.3098 | 11.5127 | 41.4457 | 45.4017 | 47.905 | 12.6116 | 13.3069 | 13.9774 | 50.3186 | 14.7346 | 53.0446 | 0.74787 | 0.78932 | 0.6103 | 0.61049 | 17.6417 | 471.2986 | 80.1214
2023-04-28 06:00 | 2023-04-29 06:00 | 010-1 | MRS Varaždin I stream 1 | Kromatografski uzorak | 2023-05-02 10:11 | 0.99334 | 1.1524 | 91.5597 | 4.7633 | 1.1041 | 1.5313 | 0.17002 | 0.14977 | 0.026692 | 0.035876 | 0.0015304 | - | 0.04328 | - | - | - | 9.8682 | 35.5256 | 10.4139 | 37.4902 | 10.9364 | 39.3711 | 11.5307 | 41.5105 | 45.4416 | 47.9471 | 12.6227 | 13.3186 | 13.989 | 50.3604 | 14.7469 | 53.0887 | 0.74897 | 0.79047 | 0.61119 | 0.61138 | 17.6672 | 470.6183 | 79.8393
2023-04-29 06:00 | 2023-04-30 06:00 | 010-1 | MRS Varaždin I stream 1 | Kromatografski uzorak | 2023-05-02 10:11 | 0.99513 | 1.1448 | 91.61 | 4.7303 | 1.0939 | 1.5197 | 0.16896 | 0.14871 | 0.027202 | 0.036089 | 0.0015577 | - | 0.043243 | - | - | - | 9.8646 | 35.5124 | 10.4101 | 37.4762 | 10.9325 | 39.3571 | 11.5266 | 41.4956 | 45.4375 | 47.9427 | 12.6215 | 13.3174 | 13.9879 | 50.3566 | 14.7457 | 53.0846 | 0.74854 | 0.79003 | 0.61085 | 0.61104 | 17.6573 | 470.8817 | 79.9222
2023-04-30 06:00 | 2023-05-01 06:00 | 010-1 | MRS Varaždin I stream 1 | Kromatografski uzorak | 2023-05-02 10:11 | 1.2268 | 1.149 | 90.7973 | 5.312 | 1.1058 | 1.5149 | 0.16628 | 0.14101 | 0.026686 | 0.03471 | 0.0013136 | - | 0.039036 | - | - | - | 9.8825 | 35.5769 | 10.429 | 37.5444 | 10.9508 | 39.423 | 11.5459 | 41.5653 | 45.3855 | 47.888 | 12.6071 | 13.3022 | 13.97 | 50.2919 | 14.7268 | 53.0166 | 0.75301 | 0.79474 | 0.61449 | 0.61468 | 17.7601 | 468.183 | 79.0755