## Srednje dnevne vrijednosti utvr
Vrijeme od | Vrijeme do | Oznaka mjesta uzorkovanja | Mjesto uzorkovanja | Vrsta mjesta uzorkovanja | Zadnja izmjena | N2 (mol %) | CO2 (mol %) | C1 (mol %) | C2 (mol %) | C3 (mol %) | C3+ (mol %) | n-C4 (mol %) | i-C4 (mol %) | n-C5 (mol %) | i-C5 (mol %) | neo-C5 (mol %) | C6 (mol %) | C6+ (mol %) | C7 (mol %) | C8 (mol %) | C9+ (mol %) | NCV (kWh/m3) @15/15 | NCV (MJ/m3) @15/15 | NCV (kWh/m3) @25/0 | NCV (MJ/m3) @25/0 | GCV (kWh/m3) @15/15 | GCV (MJ/m3) @15/15 | GCV (kWh/m3) @25/0 | GCV (MJ/m3) @25/0 | Wd(kWh/m3) @15/15 | Wd(Mj/m3) @15/15 | Wd(kWh/m3) @25/0 | Wd(Mj/m3) @25/0 | Wg(kWh/m3) @15/15 | Wg(Mj/m3) @15/15 | Wg(kWh/m3) @25/0 | Wg(Mj/m3) @25/0 | ρ (kg/m3) @15 | ρ (kg/m3) @0 | d@15 | d@0 | M kg/kmol | R J/kgK | MN (metanski broj)
2023-02-01 06:00 | 2023-02-02 06:00 | 014-1 | MRČ Ludbreg - MRČ Zabok (stream 1) | Kromatografski uzorak | 2023-03-01 09:22 | 0.067967 | 0.028084 | 95.1239 | 3.4136 | 1.0321 | 1.3665 | 0.15623 | 0.17252 | 0.0014547 | 0.0029312 | 7.7578e-06 | 0.00092495 | - | 0.00021348 | 0 | 0.00013026 | 9.9183 | 35.7058 | 10.4664 | 37.679 | 10.9975 | 39.5911 | 11.5948 | 41.7412 | 46.6046 | 49.1726 | 12.9457 | 13.6591 | 14.3544 | 51.6758 | 15.1316 | 54.4739 | 0.7193 | 0.75915 | 0.58699 | 0.58716 | 16.9691 | 489.9867 | 82.7708
2023-02-02 06:00 | 2023-02-03 06:00 | 014-1 | MRČ Ludbreg - MRČ Zabok (stream 1) | Kromatografski uzorak | 2023-03-01 09:22 | 0.15657 | 0.12264 | 94.8818 | 3.509 | 1.0018 | 1.33 | 0.1501 | 0.16612 | 0.0030374 | 0.0049789 | 1.2096e-05 | 0.0026469 | - | 0.0005554 | 0 | 0.00071843 | 9.903 | 35.6509 | 10.4503 | 37.6212 | 10.9805 | 39.5298 | 11.5769 | 41.6767 | 46.477 | 49.038 | 12.9103 | 13.6217 | 14.3149 | 51.5338 | 15.0901 | 54.3242 | 0.72103 | 0.76098 | 0.5884 | 0.58857 | 17.01 | 488.8096 | 82.7383
2023-02-03 06:00 | 2023-02-04 06:00 | 014-1 | MRČ Ludbreg - MRČ Zabok (stream 1) | Kromatografski uzorak | 2023-03-01 09:22 | 0.2034 | 0.19521 | 94.6568 | 3.6225 | 0.99303 | 1.3221 | 0.14765 | 0.1645 | 0.0042806 | 0.0067091 | 2.3732e-05 | 0.0036741 | - | 0.00154 | 0 | 0.00068855 | 9.8997 | 35.6388 | 10.4468 | 37.6084 | 10.9764 | 39.5152 | 11.5726 | 41.6613 | 46.4063 | 48.9624 | 12.8906 | 13.6007 | 14.2928 | 51.4539 | 15.0664 | 54.2389 | 0.72277 | 0.76281 | 0.58982 | 0.58999 | 17.0508 | 487.6589 | 82.5633
2023-02-04 06:00 | 2023-02-05 06:00 | 014-1 | MRČ Ludbreg - MRČ Zabok (stream 1) | Kromatografski uzorak | 2023-03-01 09:22 | 0.29899 | 0.30438 | 94.3261 | 3.7785 | 0.96785 | 1.292 | 0.14146 | 0.15861 | 0.0061343 | 0.0092301 | 4.9633e-05 | 0.0050586 | - | 0.0025805 | 0 | 0.0010117 | 9.888 | 35.5967 | 10.4345 | 37.564 | 10.9632 | 39.4674 | 11.5586 | 41.6109 | 46.2748 | 48.8238 | 12.8541 | 13.5622 | 14.2518 | 51.3066 | 15.0233 | 54.0838 | 0.72516 | 0.76534 | 0.59177 | 0.59194 | 17.1072 | 486.0486 | 82.4086
2023-02-05 06:00 | 2023-02-06 06:00 | 014-1 | MRČ Ludbreg - MRČ Zabok (stream 1) | Kromatografski uzorak | 2023-03-01 09:22 | 0.6649 | 0.69589 | 93.0955 | 4.3456 | 0.88829 | 1.1981 | 0.11825 | 0.14 | 0.013021 | 0.018828 | 0.0001545 | 0.010312 | - | 0.0081117 | 7.611e-05 | 0.0010935 | 9.8469 | 35.4488 | 10.3911 | 37.4081 | 10.9163 | 39.2988 | 11.5093 | 41.4334 | 45.8001 | 48.3238 | 12.7222 | 13.4233 | 14.104 | 50.7743 | 14.8677 | 53.5237 | 0.73411 | 0.77479 | 0.59907 | 0.59925 | 17.318 | 480.1213 | 81.8091
2023-02-06 06:00 | 2023-02-07 06:00 | 014-1 | MRČ Ludbreg - MRČ Zabok (stream 1) | Kromatografski uzorak | 2023-03-01 09:22 | 0.57788 | 0.6964 | 93.0096 | 4.4884 | 0.91965 | 1.2278 | 0.12271 | 0.14135 | 0.011316 | 0.016217 | 0.00010768 | 0.0088217 | - | 0.0064096 | 0 | 0.0011691 | 9.869 | 35.5284 | 10.4145 | 37.4922 | 10.9403 | 39.3852 | 11.5346 | 41.5246 | 45.8853 | 48.4097 | 12.7459 | 13.4471 | 14.1296 | 50.8665 | 14.8934 | 53.6163 | 0.7348 | 0.77551 | 0.59964 | 0.59982 | 17.334 | 479.7626 | 81.5109
2023-02-07 06:00 | 2023-02-08 06:00 | 014-1 | MRČ Ludbreg - MRČ Zabok (stream 1) | Kromatografski uzorak | 2023-03-01 09:22 | 0.17839 | 0.16306 | 95.3928 | 3.4393 | 0.61711 | 0.82641 | 0.086857 | 0.10059 | 0.0050368 | 0.0084852 | 0.00012794 | 0.0049432 | - | 0.0026932 | 9.6816e-05 | 0.00047847 | 9.8106 | 35.3181 | 10.3526 | 37.2695 | 10.8812 | 39.1722 | 11.472 | 41.2991 | 46.2501 | 48.799 | 12.8472 | 13.5553 | 14.2492 | 51.2972 | 15.0209 | 54.0752 | 0.71457 | 0.75415 | 0.58313 | 0.58329 | 16.8584 | 493.2206 | 84.9283
2023-02-08 06:00 | 2023-02-09 06:00 | 014-1 | MRČ Ludbreg - MRČ Zabok (stream 1) | Kromatografski uzorak | 2023-03-01 09:22 | 0.20065 | 0.17643 | 95.9068 | 3.1901 | 0.38452 | 0.52595 | 0.048655 | 0.060781 | 0.0069497 | 0.011862 | 0.00024428 | 0.0071915 | - | 0.0047467 | 0.00052325 | 0.00047919 | 9.741 | 35.0676 | 10.2791 | 37.0049 | 10.8065 | 38.9032 | 11.3931 | 41.0152 | 46.0879 | 48.6268 | 12.8022 | 13.5075 | 14.2025 | 51.129 | 14.9713 | 53.8966 | 0.70946 | 0.74875 | 0.57896 | 0.57912 | 16.7385 | 496.7556 | 86.7452
2023-02-09 06:00 | 2023-02-10 06:00 | 014-1 | MRČ Ludbreg - MRČ Zabok (stream 1) | Kromatografski uzorak | 2023-03-01 09:22 | 0.12439 | 0.10333 | 96.2523 | 3.0612 | 0.3353 | 0.45872 | 0.041255 | 0.052772 | 0.0060982 | 0.010961 | 0.00030461 | 0.0066906 | - | 0.0040317 | 0.00079001 | 0.00051136 | 9.7341 | 35.0428 | 10.2718 | 36.9786 | 10.7996 | 38.8786 | 11.3859 | 40.9891 | 46.1512 | 48.694 | 12.8198 | 13.5261 | 14.2231 | 51.2031 | 14.9931 | 53.975 | 0.70651 | 0.74563 | 0.57655 | 0.5767 | 16.669 | 498.8127 | 87.3272
2023-02-10 06:00 | 2023-02-11 06:00 | 014-1 | MRČ Ludbreg - MRČ Zabok (stream 1) | Kromatografski uzorak | 2023-03-01 09:22 | 0.16435 | 0.14769 | 95.9696 | 3.1977 | 0.38151 | 0.52064 | 0.046821 | 0.059863 | 0.0069335 | 0.012112 | 0.00029755 | 0.0073032 | - | 0.004648 | 0.00082871 | 0.00031555 | 9.7468 | 35.0884 | 10.2853 | 37.0269 | 10.8129 | 38.9265 | 11.3999 | 41.0397 | 46.1331 | 48.6748 | 12.8147 | 13.5208 | 14.2164 | 51.1792 | 14.9861 | 53.9499 | 0.70891 | 0.74817 | 0.57851 | 0.57867 | 16.7255 | 497.1325 | 86.7308
2023-02-11 06:00 | 2023-02-12 06:00 | 014-1 | MRČ Ludbreg - MRČ Zabok (stream 1) | Kromatografski uzorak | 2023-03-01 09:22 | 0.21125 | 0.12065 | 96.0367 | 3.1324 | 0.36207 | 0.49899 | 0.045564 | 0.059386 | 0.0066061 | 0.011812 | 0.00034979 | 0.0073134 | - | 0.004599 | 0.00069055 | 0.00059877 | 9.7367 | 35.0522 | 10.2746 | 36.9887 | 10.8021 | 38.8874 | 11.3885 | 40.9984 | 46.1097 | 48.6501 | 12.8082 | 13.5139 | 14.2096 | 51.1547 | 14.9789 | 53.924 | 0.70817 | 0.74738 | 0.5779 | 0.57806 | 16.708 | 497.6511 | 86.9522
2023-02-12 06:00 | 2023-02-13 06:00 | 014-1 | MRČ Ludbreg - MRČ Zabok (stream 1) | Kromatografski uzorak | 2023-03-01 09:22 | 0.63145 | 0.50212 | 94.0611 | 3.8889 | 0.66816 | 0.9164 | 0.085014 | 0.10791 | 0.012943 | 0.020091 | 0.00035649 | 0.011784 | - | 0.0089031 | 0.00017464 | 0.0010551 | 9.7891 | 35.2408 | 10.3301 | 37.1882 | 10.8552 | 39.0788 | 11.4447 | 41.201 | 45.8098 | 48.3338 | 12.7249 | 13.426 | 14.1108 | 50.799 | 14.8748 | 53.5492 | 0.72522 | 0.76539 | 0.59182 | 0.59198 | 17.109 | 486.0006 | 83.596
2023-02-13 06:00 | 2023-02-14 06:00 | 014-1 | MRČ Ludbreg - MRČ Zabok (stream 1) | Kromatografski uzorak | 2023-03-01 09:22 | 0.17313 | 0.13933 | 96.0421 | 3.1533 | 0.35743 | 0.49205 | 0.044058 | 0.057262 | 0.006997 | 0.012221 | 0.00043006 | 0.0075106 | - | 0.0047671 | 0.0010589 | 0.00031953 | 9.7391 | 35.0607 | 10.2771 | 36.9976 | 10.8047 | 38.8967 | 11.3912 | 41.0083 | 46.119 | 48.6595 | 12.8108 | 13.5165 | 14.2125 | 51.165 | 14.9818 | 53.9343 | 0.70823 | 0.74746 | 0.57796 | 0.57811 | 16.7096 | 497.6223 | 86.9493
2023-02-14 06:00 | 2023-02-15 06:00 | 014-1 | MRČ Ludbreg - MRČ Zabok (stream 1) | Kromatografski uzorak | 2023-03-01 09:22 | 0.056965 | 0.016278 | 96.6607 | 2.902 | 0.26251 | 0.36403 | 0.031767 | 0.042724 | 0.0050773 | 0.0098004 | 0.00093507 | 0.0062115 | - | 0.0036611 | 0.0011888 | 0.00016086 | 9.7211 | 34.996 | 10.2581 | 36.9292 | 10.7863 | 38.8306 | 11.3718 | 40.9383 | 46.2077 | 48.7537 | 12.8355 | 13.5427 | 14.2419 | 51.2707 | 15.0129 | 54.0465 | 0.7029 | 0.74182 | 0.5736 | 0.57375 | 16.5841 | 501.3564 | 88.1219
2023-02-15 06:00 | 2023-02-16 06:00 | 014-1 | MRČ Ludbreg - MRČ Zabok (stream 1) | Kromatografski uzorak | 2023-03-01 09:22 | 0.044774 | 0 | 96.7424 | 2.8661 | 0.24966 | 0.34668 | 0.030224 | 0.04075 | 0.0048267 | 0.0094903 | 0.0008564 | 0.0060248 | - | 0.0034145 | 0.0011111 | 0.00032239 | 9.7182 | 34.9855 | 10.255 | 36.918 | 10.7832 | 38.8197 | 11.3685 | 40.9268 | 46.2171 | 48.7637 | 12.8381 | 13.5455 | 14.245 | 51.2822 | 15.0163 | 54.0586 | 0.70219 | 0.74107 | 0.57302 | 0.57317 | 16.5674 | 501.8609 | 88.2899
2023-02-16 06:00 | 2023-02-17 06:00 | 014-1 | MRČ Ludbreg - MRČ Zabok (stream 1) | Kromatografski uzorak | 2023-03-01 09:22 | 0.050949 | 0.016943 | 96.8443 | 2.7237 | 0.26692 | 0.36415 | 0.030769 | 0.041728 | 0.0048016 | 0.0092036 | 0.00045878 | 0.0056887 | - | 0.0032852 | 0.00078678 | 0.00050875 | 9.7079 | 34.9483 | 10.2441 | 36.8788 | 10.7721 | 38.7796 | 11.3568 | 40.8844 | 46.1821 | 48.7265 | 12.8283 | 13.5351 | 14.2347 | 51.2448 | 15.0053 | 54.019 | 0.70176 | 0.74062 | 0.57268 | 0.57283 | 16.5575 | 502.1715 | 88.5686
2023-02-17 06:00 | 2023-02-18 06:00 | 014-1 | MRČ Ludbreg - MRČ Zabok (stream 1) | Kromatografski uzorak | 2023-03-01 09:22 | 0.036066 | 0 | 98.1169 | 1.528 | 0.25575 | 0.31906 | 0.020872 | 0.031279 | 0.0027813 | 0.0051237 | 1.5361e-05 | 0.0024888 | - | 0.00015818 | 0 | 0.00059089 | 9.6113 | 34.6008 | 10.1421 | 36.5117 | 10.6688 | 38.4076 | 11.2477 | 40.4918 | 45.9958 | 48.53 | 12.7766 | 13.4805 | 14.1823 | 51.0564 | 14.9501 | 53.8202 | 0.69345 | 0.73184 | 0.56589 | 0.56604 | 16.3623 | 508.1502 | 91.9895
2023-02-18 06:00 | 2023-02-19 06:00 | 014-1 | MRČ Ludbreg - MRČ Zabok (stream 1) | Kromatografski uzorak | 2023-03-01 09:22 | 0.034819 | 0 | 98.2455 | 1.4036 | 0.25595 | 0.31608 | 0.019989 | 0.030304 | 0.0025901 | 0.0047127 | 0 | 0.0021294 | - | 0 | 0 | 0.0004039 | 9.6014 | 34.5649 | 10.1316 | 36.4738 | 10.6581 | 38.3692 | 11.2365 | 40.4512 | 45.9753 | 48.5083 | 12.7709 | 13.4745 | 14.1765 | 51.0355 | 14.9439 | 53.7981 | 0.69263 | 0.73097 | 0.56522 | 0.56537 | 16.3431 | 508.7486 | 92.3599
2023-02-19 06:00 | 2023-02-20 06:00 | 014-1 | MRČ Ludbreg - MRČ Zabok (stream 1) | Kromatografski uzorak | 2023-03-01 09:22 | 0.46488 | 0.43492 | 95.422 | 2.9135 | 0.58387 | 0.76473 | 0.064197 | 0.078841 | 0.010032 | 0.0146 | 6.0665e-05 | 0.0074641 | - | 0.0050403 | 0 | 0.00062511 | 9.7094 | 34.9539 | 10.2459 | 36.8851 | 10.7707 | 38.7746 | 11.3555 | 40.8797 | 45.7503 | 48.2699 | 12.7084 | 13.4083 | 14.0975 | 50.7511 | 14.8604 | 53.4974 | 0.71534 | 0.75496 | 0.58376 | 0.58391 | 16.877 | 492.7272 | 86.4442
2023-02-20 06:00 | 2023-02-21 06:00 | 014-1 | MRČ Ludbreg - MRČ Zabok (stream 1) | Kromatografski uzorak | 2023-03-01 09:22 | 0.38015 | 0.31455 | 96.2057 | 2.46 | 0.49222 | 0.63959 | 0.051845 | 0.064939 | 0.0080881 | 0.011909 | 4.0394e-05 | 0.0061297 | - | 0.003869 | 0 | 0.00054578 | 9.6735 | 34.8248 | 10.2079 | 36.7486 | 10.733 | 38.6389 | 11.3156 | 40.7363 | 45.7845 | 48.3056 | 12.7179 | 13.4182 | 14.1109 | 50.7991 | 14.8743 | 53.5475 | 0.70901 | 0.74827 | 0.57859 | 0.57874 | 16.7282 | 497.1224 | 88.0438
2023-02-21 06:00 | 2023-02-22 06:00 | 014-1 | MRČ Ludbreg - MRČ Zabok (stream 1) | Kromatografski uzorak | 2023-03-01 09:22 | 0.038289 | 0.0045233 | 98.2218 | 1.4106 | 0.26299 | 0.32478 | 0.02074 | 0.031062 | 0.0026771 | 0.0048155 | 0 | 0.0021918 | - | 0 | 0 | 0.00030621 | 9.6025 | 34.569 | 10.1328 | 36.4782 | 10.6593 | 38.3735 | 11.2377 | 40.4558 | 45.9733 | 48.5062 | 12.7704 | 13.4739 | 14.1758 | 51.033 | 14.9432 | 53.7955 | 0.69286 | 0.73121 | 0.56541 | 0.56555 | 16.3484 | 508.5846 | 92.2929
2023-02-22 06:00 | 2023-02-23 06:00 | 014-1 | MRČ Ludbreg - MRČ Zabok (stream 1) | Kromatografski uzorak | 2023-03-01 09:22 | 0.030891 | 0 | 98.2408 | 1.4074 | 0.26027 | 0.32087 | 0.020243 | 0.030649 | 0.0026033 | 0.0047217 | 0 | 0.0020373 | - | 0 | 0 | 0.00034941 | 9.6027 | 34.5698 | 10.133 | 36.4789 | 10.6596 | 38.3745 | 11.238 | 40.4568 | 45.9798 | 48.5131 | 12.7722 | 13.4759 | 14.1779 | 51.0403 | 14.9453 | 53.8032 | 0.69269 | 0.73104 | 0.56527 | 0.56541 | 16.3445 | 508.7046 | 92.3264
2023-02-23 06:00 | 2023-02-24 06:00 | 014-1 | MRČ Ludbreg - MRČ Zabok (stream 1) | Kromatografski uzorak | 2023-03-01 09:22 | 0.031426 | 0 | 98.3131 | 1.3351 | 0.26111 | 0.32037 | 0.019916 | 0.030249 | 0.0024965 | 0.0045109 | 0 | 0.0017684 | - | 0 | 0 | 0.00031795 | 9.5971 | 34.5494 | 10.1271 | 36.4574 | 10.6535 | 38.3527 | 11.2316 | 40.4338 | 45.9676 | 48.5002 | 12.7688 | 13.4723 | 14.1744 | 51.0278 | 14.9417 | 53.7901 | 0.69224 | 0.73056 | 0.56491 | 0.56505 | 16.3339 | 509.0334 | 92.5384
2023-02-24 06:00 | 2023-02-25 06:00 | 014-1 | MRČ Ludbreg - MRČ Zabok (stream 1) | Kromatografski uzorak | 2023-03-01 09:22 | 0.22626 | 0.17017 | 97.2015 | 1.9189 | 0.38033 | 0.48321 | 0.036113 | 0.047282 | 0.0052992 | 0.0081477 | 8.9591e-06 | 0.0037126 | - | 0.0016541 | 0 | 0.00066538 | 9.6342 | 34.683 | 10.1663 | 36.5986 | 10.6919 | 38.4909 | 11.2722 | 40.5799 | 45.8586 | 48.3813 | 12.7385 | 13.4392 | 14.1372 | 50.8938 | 14.9012 | 53.6443 | 0.70104 | 0.73986 | 0.57209 | 0.57224 | 16.5409 | 502.8556 | 90.1546
2023-02-25 06:00 | 2023-02-26 06:00 | 014-1 | MRČ Ludbreg - MRČ Zabok (stream 1) | Kromatografski uzorak | 2023-03-01 09:22 | 0.65171 | 0.58695 | 94.1551 | 3.5476 | 0.78768 | 1.0586 | 0.095635 | 0.11585 | 0.015765 | 0.02251 | 0.00017429 | 0.011454 | - | 0.0082339 | 6.8134e-05 | 0.0012309 | 9.7766 | 35.1958 | 10.3169 | 37.1408 | 10.8415 | 39.0293 | 11.4302 | 41.1488 | 45.7222 | 48.2415 | 12.7006 | 13.4004 | 14.084 | 50.7023 | 14.8465 | 53.4474 | 0.72614 | 0.76636 | 0.59257 | 0.59274 | 17.1307 | 485.3932 | 83.7463
2023-02-26 06:00 | 2023-02-27 06:00 | 014-1 | MRČ Ludbreg - MRČ Zabok (stream 1) | Kromatografski uzorak | 2023-03-01 09:22 | 0.95212 | 0.82809 | 92.4446 | 4.4571 | 0.97693 | 1.3181 | 0.12206 | 0.14353 | 0.02022 | 0.028306 | 0.00024414 | 0.014482 | - | 0.010699 | 0.00054398 | 0.001032 | 9.8379 | 35.4164 | 10.3817 | 37.374 | 10.9051 | 39.2585 | 11.4975 | 41.3911 | 45.5888 | 48.0994 | 12.6636 | 13.3609 | 14.0374 | 50.5345 | 14.797 | 53.2692 | 0.73963 | 0.78061 | 0.60358 | 0.60376 | 17.4478 | 476.6078 | 81.0606
2023-02-27 06:00 | 2023-02-28 06:00 | 014-1 | MRČ Ludbreg - MRČ Zabok (stream 1) | Kromatografski uzorak | 2023-03-01 09:22 | 1.2075 | 1.0675 | 91.313 | 5.0746 | 1.0008 | 1.3374 | 0.12136 | 0.13756 | 0.020479 | 0.027871 | 0.00021209 | 0.015443 | - | 0.012259 | 0.00031683 | 0.001089 | 9.8399 | 35.4235 | 10.3838 | 37.3818 | 10.9054 | 39.2595 | 11.4979 | 41.3924 | 45.3504 | 47.849 | 12.5973 | 13.2914 | 13.9615 | 50.2614 | 14.7174 | 52.9826 | 0.74769 | 0.78913 | 0.61016 | 0.61034 | 17.6376 | 471.4608 | 80.118
2023-02-28 06:00 | 2023-03-01 06:00 | 014-1 | MRČ Ludbreg - MRČ Zabok (stream 1) | Kromatografski uzorak | 2023-03-01 09:22 | 1.0869 | 0.95798 | 91.9211 | 4.8443 | 0.89305 | 1.1897 | 0.10689 | 0.12105 | 0.018 | 0.024531 | 0.00015917 | 0.013675 | - | 0.0113 | 3.9118e-05 | 0.00098278 | 9.8189 | 35.3481 | 10.3617 | 37.302 | 10.8838 | 39.1817 | 11.475 | 41.3102 | 45.4175 | 47.9196 | 12.616 | 13.311 | 13.9842 | 50.3433 | 14.7413 | 53.0686 | 0.74232 | 0.78345 | 0.60577 | 0.60595 | 17.5112 | 474.8645 | 81.0339
2023-02-01 06:00 | 2023-02-02 06:00 | 014-4 | MRČ Ludbreg - MRS Varaždin I (stream 4) | Kromatografski uzorak | 2023-03-01 09:22 | 0.9564 | 0.029893 | 94.2787 | 3.6069 | 0.86181 | 1.1281 | 0.12385 | 0.1373 | 0.0013496 | 0.0025758 | 3.426e-06 | 0.00080753 | - | 0.00026579 | 0 | 0.00015525 | 9.8083 | 35.3098 | 10.3503 | 37.261 | 10.8763 | 39.1548 | 11.4669 | 41.281 | 46.0113 | 48.5459 | 12.7809 | 13.485 | 14.1727 | 51.0216 | 14.9398 | 53.7834 | 0.72171 | 0.76169 | 0.58895 | 0.58912 | 17.0266 | 488.3334 | 83.2746
2023-02-02 06:00 | 2023-02-03 06:00 | 014-4 | MRČ Ludbreg - MRS Varaždin I (stream 4) | Kromatografski uzorak | 2023-03-01 09:22 | 1.2841 | 0.085518 | 93.9607 | 3.6445 | 0.78425 | 1.0252 | 0.10997 | 0.12228 | 0.0022644 | 0.0036764 | 1.2425e-06 | 0.0020788 | - | 0.00029103 | 0 | 0.00038248 | 9.7582 | 35.1297 | 10.2974 | 37.0708 | 10.8213 | 38.9566 | 11.4089 | 41.072 | 45.7385 | 48.2582 | 12.7052 | 13.4051 | 14.0892 | 50.7212 | 14.8519 | 53.4669 | 0.7229 | 0.76295 | 0.58993 | 0.59009 | 17.0551 | 487.5169 | 83.5948
2023-02-03 06:00 | 2023-02-04 06:00 | 014-4 | MRČ Ludbreg - MRS Varaždin I (stream 4) | Kromatografski uzorak | 2023-03-01 09:22 | 0.98204 | 0.1361 | 94.0572 | 3.713 | 0.84479 | 1.1117 | 0.12022 | 0.13412 | 0.0031875 | 0.005031 | 1.5927e-05 | 0.0029015 | - | 0.00096844 | 0 | 0.00046081 | 9.8022 | 35.288 | 10.3439 | 37.238 | 10.8694 | 39.1297 | 11.4596 | 41.2546 | 45.9237 | 48.452 | 12.7566 | 13.4589 | 14.1453 | 50.9232 | 14.9106 | 53.6782 | 0.72361 | 0.7637 | 0.59051 | 0.59068 | 17.0715 | 487.0669 | 83.1411
2023-02-04 06:00 | 2023-02-05 06:00 | 014-4 | MRČ Ludbreg - MRS Varaždin I (stream 4) | Kromatografski uzorak | 2023-03-01 09:22 | 0.31669 | 0.30226 | 94.3143 | 3.78 | 0.96409 | 1.2867 | 0.14089 | 0.15792 | 0.0060285 | 0.0090904 | 5.2042e-05 | 0.0049181 | - | 0.0024684 | 2.6903e-05 | 0.00125 | 9.8858 | 35.5887 | 10.4321 | 37.5556 | 10.9607 | 39.4586 | 11.556 | 41.6017 | 46.2643 | 48.8128 | 12.8512 | 13.5591 | 14.2486 | 51.295 | 15.0199 | 54.0717 | 0.72517 | 0.76534 | 0.59178 | 0.59195 | 17.1073 | 486.0448 | 82.4281
2023-02-05 06:00 | 2023-02-06 06:00 | 014-4 | MRČ Ludbreg - MRS Varaždin I (stream 4) | Kromatografski uzorak | 2023-03-01 09:22 | 0.66347 | 0.69592 | 93.0963 | 4.3458 | 0.88846 | 1.1985 | 0.11841 | 0.14005 | 0.012991 | 0.01878 | 0.00015771 | 0.010294 | - | 0.0082965 | 3.6206e-05 | 0.0010095 | 9.8471 | 35.4495 | 10.3914 | 37.4089 | 10.9165 | 39.2996 | 11.5095 | 41.4342 | 45.8011 | 48.3249 | 12.7225 | 13.4236 | 14.1043 | 50.7754 | 14.868 | 53.5248 | 0.73411 | 0.77478 | 0.59907 | 0.59925 | 17.3179 | 480.1227 | 81.8086
2023-02-06 06:00 | 2023-02-07 06:00 | 014-4 | MRČ Ludbreg - MRS Varaždin I (stream 4) | Kromatografski uzorak | 2023-03-01 09:22 | 0.76005 | 0.62286 | 93.0361 | 4.4065 | 0.8828 | 1.1745 | 0.11703 | 0.13474 | 0.010263 | 0.014748 | 9.9096e-05 | 0.0080375 | - | 0.0057961 | 0 | 0.00099928 | 9.8431 | 35.4351 | 10.3871 | 37.3936 | 10.9122 | 39.2838 | 11.5049 | 41.4175 | 45.8029 | 48.3225 | 12.723 | 13.4229 | 14.1049 | 50.7776 | 14.8674 | 53.5225 | 0.73358 | 0.77423 | 0.59864 | 0.59882 | 17.3056 | 480.5399 | 81.8101
2023-02-07 06:00 | 2023-02-08 06:00 | 014-4 | MRČ Ludbreg - MRS Varaždin I (stream 4) | Kromatografski uzorak | 2023-03-01 09:22 | 0.73268 | 0.14378 | 94.8307 | 3.5501 | 0.56103 | 0.74273 | 0.075106 | 0.087365 | 0.0044457 | 0.0074536 | 9.3163e-05 | 0.0044294 | - | 0.002403 | 1.4226e-05 | 0.00039403 | 9.7535 | 35.1126 | 10.2924 | 37.0526 | 10.818 | 38.9448 | 11.4054 | 41.0593 | 45.9155 | 48.4457 | 12.7543 | 13.4572 | 14.1464 | 50.9269 | 14.9123 | 53.6845 | 0.71662 | 0.75631 | 0.5848 | 0.58496 | 16.907 | 491.8 | 85.0145
2023-02-08 06:00 | 2023-02-09 06:00 | 014-4 | MRČ Ludbreg - MRS Varaždin I (stream 4) | Kromatografski uzorak | 2023-03-01 09:22 | 1.1542 | 0.14154 | 94.8151 | 3.4252 | 0.35275 | 0.46392 | 0.037931 | 0.048131 | 0.0055723 | 0.0093817 | 0.00016138 | 0.0056762 | - | 0.0036896 | 5.1944e-05 | 0.00056837 | 9.6592 | 34.7732 | 10.1928 | 36.6942 | 10.7154 | 38.5755 | 11.2971 | 40.6696 | 45.5464 | 48.0556 | 12.6518 | 13.3488 | 14.0352 | 50.5268 | 14.795 | 53.2619 | 0.71428 | 0.75384 | 0.58289 | 0.58305 | 16.8526 | 493.3842 | 86.4681
2023-02-09 06:00 | 2023-02-10 06:00 | 014-4 | MRČ Ludbreg - MRS Varaždin I (stream 4) | Kromatografski uzorak | 2023-03-01 09:22 | 0.83521 | 0.079943 | 95.4447 | 3.2267 | 0.31184 | 0.4134 | 0.03361 | 0.04379 | 0.0050472 | 0.009056 | 0.00027146 | 0.0055715 | - | 0.0035065 | 0.00016664 | 0.00053679 | 9.6723 | 34.8204 | 10.2066 | 36.7439 | 10.7309 | 38.6311 | 11.3134 | 40.7281 | 45.743 | 48.2629 | 12.7064 | 13.4063 | 14.097 | 50.7492 | 14.86 | 53.4961 | 0.71009 | 0.74941 | 0.57947 | 0.57962 | 16.7537 | 496.2923 | 87.141
2023-02-10 06:00 | 2023-02-11 06:00 | 014-4 | MRČ Ludbreg - MRS Varaždin I (stream 4) | Kromatografski uzorak | 2023-03-01 09:22 | 0.9242 | 0.11981 | 95.1415 | 3.3508 | 0.34956 | 0.4637 | 0.038109 | 0.049369 | 0.0057089 | 0.0099342 | 0.00033475 | 0.0060211 | - | 0.0038747 | 0.00022192 | 0.00057199 | 9.6779 | 34.8405 | 10.2126 | 36.7653 | 10.7364 | 38.651 | 11.3192 | 40.7492 | 45.6937 | 48.2106 | 12.6927 | 13.3918 | 14.0809 | 50.6912 | 14.843 | 53.4348 | 0.71245 | 0.7519 | 0.5814 | 0.58155 | 16.8093 | 494.6562 | 86.6248
2023-02-11 06:00 | 2023-02-12 06:00 | 014-4 | MRČ Ludbreg - MRS Varaždin I (stream 4) | Kromatografski uzorak | 2023-03-01 09:22 | 0.51643 | 0.11915 | 95.6474 | 3.2301 | 0.35834 | 0.48698 | 0.04267 | 0.056042 | 0.0062199 | 0.011063 | 0.00034382 | 0.0068544 | - | 0.0043958 | 0.00056374 | 0.00049077 | 9.7126 | 34.9652 | 10.2491 | 36.8969 | 10.775 | 38.7901 | 11.36 | 40.8959 | 45.9341 | 48.4646 | 12.7595 | 13.4624 | 14.1553 | 50.9589 | 14.9215 | 53.7173 | 0.71006 | 0.74938 | 0.57945 | 0.5796 | 16.7528 | 496.3223 | 86.7831
2023-02-12 06:00 | 2023-02-13 06:00 | 014-4 | MRČ Ludbreg - MRS Varaždin I (stream 4) | Kromatografski uzorak | 2023-03-01 09:22 | 0.65196 | 0.49825 | 94.05 | 3.8924 | 0.66197 | 0.90742 | 0.084137 | 0.10668 | 0.012769 | 0.019828 | 0.00036071 | 0.011624 | - | 0.0090041 | 0.0001746 | 0.00087562 | 9.7862 | 35.2302 | 10.327 | 37.177 | 10.852 | 39.0672 | 11.4413 | 41.1888 | 45.7977 | 48.321 | 12.7216 | 13.4225 | 14.1071 | 50.7857 | 14.8709 | 53.5353 | 0.72516 | 0.76533 | 0.59177 | 0.59194 | 17.1077 | 486.0321 | 83.6274
2023-02-13 06:00 | 2023-02-14 06:00 | 014-4 | MRČ Ludbreg - MRS Varaždin I (stream 4) | Kromatografski uzorak | 2023-03-01 09:22 | 0.62961 | 0.12626 | 95.4928 | 3.2798 | 0.35096 | 0.47154 | 0.039235 | 0.051753 | 0.0062729 | 0.010912 | 0.00036572 | 0.0067179 | - | 0.0043838 | 0.00038344 | 0.00055198 | 9.7019 | 34.927 | 10.2379 | 36.8565 | 10.7632 | 38.7475 | 11.3475 | 40.851 | 45.8612 | 48.3872 | 12.7392 | 13.4409 | 14.1327 | 50.8779 | 14.8976 | 53.6313 | 0.71078 | 0.75014 | 0.58003 | 0.58019 | 16.7697 | 495.8384 | 86.7498
2023-02-14 06:00 | 2023-02-15 06:00 | 014-4 | MRČ Ludbreg - MRS Varaždin I (stream 4) | Kromatografski uzorak | 2023-03-01 09:22 | 0.66094 | 0.014323 | 95.886 | 3.0907 | 0.2607 | 0.348 | 0.027211 | 0.037238 | 0.0043993 | 0.008438 | 0.00059029 | 0.0053326 | - | 0.0031514 | 0.00052293 | 0.00040762 | 9.6742 | 34.827 | 10.2086 | 36.7508 | 10.7337 | 38.6414 | 11.3164 | 40.7389 | 45.8604 | 48.3863 | 12.739 | 13.4406 | 14.1342 | 50.8833 | 14.8992 | 53.637 | 0.70674 | 0.74587 | 0.57673 | 0.57689 | 16.6748 | 498.6419 | 87.7549
2023-02-15 06:00 | 2023-02-16 06:00 | 014-4 | MRČ Ludbreg - MRS Varaždin I (stream 4) | Kromatografski uzorak | 2023-03-01 09:22 | 0.80816 | 0 | 95.7434 | 3.113 | 0.25482 | 0.33542 | 0.024923 | 0.034359 | 0.0040122 | 0.0078284 | 0.00068544 | 0.0049927 | - | 0.0030272 | 0.00038612 | 0.00039121 | 9.6607 | 34.7785 | 10.1944 | 36.6997 | 10.7188 | 38.5877 | 11.3006 | 40.6822 | 45.7801 | 48.3018 | 12.7167 | 13.4172 | 14.1095 | 50.7942 | 14.8732 | 53.5434 | 0.70724 | 0.7464 | 0.57714 | 0.5773 | 16.6867 | 498.2814 | 87.77
2023-02-16 06:00 | 2023-02-17 06:00 | 014-4 | MRČ Ludbreg - MRS Varaždin I (stream 4) | Kromatografski uzorak | 2023-03-01 09:22 | 0.80268 | 0.013374 | 95.8768 | 2.9633 | 0.26312 | 0.34385 | 0.025263 | 0.035044 | 0.0040239 | 0.00764 | 0.00044216 | 0.0047332 | - | 0.0028843 | 0.00013793 | 0.00056307 | 9.65 | 34.74 | 10.183 | 36.659 | 10.7073 | 38.5463 | 11.2885 | 40.6385 | 45.7508 | 48.2712 | 12.7086 | 13.4087 | 14.101 | 50.7636 | 14.8643 | 53.5113 | 0.70657 | 0.74569 | 0.5766 | 0.57675 | 16.671 | 498.7543 | 88.0947
2023-02-17 06:00 | 2023-02-18 06:00 | 014-4 | MRČ Ludbreg - MRS Varaždin I (stream 4) | Kromatografski uzorak | 2023-03-01 09:22 | 0.94606 | 0 | 96.6578 | 2.0929 | 0.25205 | 0.30324 | 0.01681 | 0.025527 | 0.0022756 | 0.0041287 | 9.3035e-06 | 0.0020002 | - | 0 | 0 | 0.00043963 | 9.5635 | 34.4287 | 10.0917 | 36.3302 | 10.6142 | 38.211 | 11.1902 | 40.2847 | 45.516 | 48.023 | 12.6433 | 13.3397 | 14.0323 | 50.5164 | 14.7917 | 53.2503 | 0.70114 | 0.73996 | 0.57217 | 0.57232 | 16.5438 | 502.5865 | 90.5876
2023-02-18 06:00 | 2023-02-19 06:00 | 014-4 | MRČ Ludbreg - MRS Varaždin I (stream 4) | Kromatografski uzorak | 2023-03-01 09:22 | 0.12387 | 0 | 98.1026 | 1.461 | 0.25393 | 0.31254 | 0.019494 | 0.029582 | 0.002529 | 0.0045968 | 0 | 0.0019157 | - | 0 | 0 | 0.00049122 | 9.5965 | 34.5475 | 10.1265 | 36.4555 | 10.6526 | 38.3494 | 11.2307 | 40.4304 | 45.928 | 48.458 | 12.7578 | 13.4606 | 14.1617 | 50.9823 | 14.9282 | 53.7417 | 0.69337 | 0.73176 | 0.56583 | 0.56597 | 16.3605 | 508.2114 | 92.2292
2023-02-19 06:00 | 2023-02-20 06:00 | 014-4 | MRČ Ludbreg - MRS Varaždin I (stream 4) | Kromatografski uzorak | 2023-03-01 09:22 | 0.46145 | 0.43189 | 95.4488 | 2.9025 | 0.57708 | 0.7554 | 0.063194 | 0.077867 | 0.0098908 | 0.014404 | 3.8553e-05 | 0.0073679 | - | 0.0049501 | 0 | 0.00060258 | 9.7076 | 34.9473 | 10.2439 | 36.8781 | 10.7688 | 38.7676 | 11.3534 | 40.8723 | 45.7497 | 48.2693 | 12.7083 | 13.4081 | 14.0975 | 50.7509 | 14.8603 | 53.4972 | 0.71509 | 0.75469 | 0.58355 | 0.58371 | 16.8711 | 492.8994 | 86.5131
2023-02-20 06:00 | 2023-02-21 06:00 | 014-4 | MRČ Ludbreg - MRS Varaždin I (stream 4) | Kromatografski uzorak | 2023-03-01 09:22 | 0.41389 | 0.35679 | 95.9362 | 2.6137 | 0.52125 | 0.67944 | 0.05588 | 0.069422 | 0.0087421 | 0.012796 | 5.4727e-05 | 0.0065265 | - | 0.0042094 | 0 | 0.00056524 | 9.6846 | 34.8647 | 10.2197 | 36.7908 | 10.7446 | 38.6807 | 11.3279 | 40.7805 | 45.767 | 48.2879 | 12.713 | 13.4133 | 14.1045 | 50.7763 | 14.8679 | 53.5244 | 0.71116 | 0.75054 | 0.58035 | 0.5805 | 16.7788 | 495.5878 | 87.5043
2023-02-21 06:00 | 2023-02-22 06:00 | 014-4 | MRČ Ludbreg - MRS Varaždin I (stream 4) | Kromatografski uzorak | 2023-03-01 09:22 | 0.04452 | 0.0092841 | 98.1888 | 1.4299 | 0.26469 | 0.32746 | 0.021099 | 0.031395 | 0.0027472 | 0.0049009 | 0 | 0.0023622 | - | 0 | 0 | 0.00027018 | 9.6034 | 34.5722 | 10.1337 | 36.4815 | 10.6602 | 38.3768 | 11.2387 | 40.4592 | 45.9695 | 48.5021 | 12.7693 | 13.4728 | 14.1745 | 51.0283 | 14.9418 | 53.7906 | 0.6931 | 0.73147 | 0.56561 | 0.56575 | 16.3541 | 508.4067 | 92.2226
2023-02-22 06:00 | 2023-02-23 06:00 | 014-4 | MRČ Ludbreg - MRS Varaždin I (stream 4) | Kromatografski uzorak | 2023-03-01 09:22 | 0.031118 | 0 | 98.2438 | 1.4065 | 0.25843 | 0.31859 | 0.020099 | 0.03043 | 0.0025816 | 0.0046876 | 0 | 0.002048 | - | 0 | 0 | 0.00030872 | 9.6022 | 34.5681 | 10.1325 | 36.4771 | 10.6591 | 38.3727 | 11.2375 | 40.4549 | 45.9787 | 48.5119 | 12.7719 | 13.4755 | 14.1776 | 51.0392 | 14.945 | 53.8021 | 0.69266 | 0.731 | 0.56524 | 0.56539 | 16.3436 | 508.7305 | 92.3412
2023-02-23 06:00 | 2023-02-24 06:00 | 014-4 | MRČ Ludbreg - MRS Varaždin I (stream 4) | Kromatografski uzorak | 2023-03-01 09:22 | 0.031483 | 0 | 98.3155 | 1.3349 | 0.25926 | 0.31809 | 0.019781 | 0.030042 | 0.0024799 | 0.0044779 | 0 | 0.0017459 | - | 0 | 0 | 0.00030681 | 9.5967 | 34.548 | 10.1267 | 36.4559 | 10.6531 | 38.3511 | 11.2312 | 40.4322 | 45.9668 | 48.4993 | 12.7686 | 13.472 | 14.1742 | 51.027 | 14.9414 | 53.7892 | 0.69221 | 0.73053 | 0.56488 | 0.56502 | 16.3332 | 509.0561 | 92.5523
2023-02-24 06:00 | 2023-02-25 06:00 | 014-4 | MRČ Ludbreg - MRS Varaždin I (stream 4) | Kromatografski uzorak | 2023-03-01 09:22 | 0.23158 | 0.17524 | 97.1722 | 1.9364 | 0.38113 | 0.48464 | 0.036339 | 0.04744 | 0.0053514 | 0.0082009 | 1.1094e-05 | 0.003735 | - | 0.0017968 | 0 | 0.000633 | 9.6348 | 34.6851 | 10.1669 | 36.6009 | 10.6925 | 38.4931 | 11.2728 | 40.5822 | 45.8545 | 48.3769 | 12.7374 | 13.438 | 14.1358 | 50.8889 | 14.8998 | 53.6391 | 0.70126 | 0.74008 | 0.57227 | 0.57241 | 16.546 | 502.704 | 90.1052
2023-02-25 06:00 | 2023-02-26 06:00 | 014-4 | MRČ Ludbreg - MRS Varaždin I (stream 4) | Kromatografski uzorak | 2023-03-01 09:22 | 0.65543 | 0.59103 | 94.1351 | 3.5625 | 0.78561 | 1.056 | 0.095507 | 0.11561 | 0.015708 | 0.022434 | 0.00019018 | 0.011383 | - | 0.0082011 | 9.7513e-05 | 0.0012539 | 9.7765 | 35.1956 | 10.3168 | 37.1405 | 10.8414 | 39.0289 | 11.4301 | 41.1485 | 45.7181 | 48.2371 | 12.6995 | 13.3992 | 14.0827 | 50.6976 | 14.8451 | 53.4425 | 0.72626 | 0.76649 | 0.59267 | 0.59283 | 17.1336 | 485.3133 | 83.7326
2023-02-26 06:00 | 2023-02-27 06:00 | 014-4 | MRČ Ludbreg - MRS Varaždin I (stream 4) | Kromatografski uzorak | 2023-03-01 09:22 | 0.95654 | 0.83094 | 92.4424 | 4.4622 | 0.96951 | 1.3079 | 0.12103 | 0.14228 | 0.020052 | 0.028061 | 0.00023577 | 0.014371 | - | 0.010612 | 0.00062944 | 0.0011396 | 9.8359 | 35.4092 | 10.3796 | 37.3664 | 10.903 | 39.2506 | 11.4952 | 41.3828 | 45.5811 | 48.0912 | 12.6614 | 13.3587 | 14.0351 | 50.5262 | 14.7946 | 53.2604 | 0.73958 | 0.78056 | 0.60353 | 0.60371 | 17.4466 | 476.6416 | 81.0972
2023-02-27 06:00 | 2023-02-28 06:00 | 014-4 | MRČ Ludbreg - MRS Varaždin I (stream 4) | Kromatografski uzorak | 2023-03-01 09:22 | 1.2161 | 1.0767 | 91.2693 | 5.1035 | 0.99858 | 1.3344 | 0.12116 | 0.13722 | 0.020446 | 0.027818 | 0.00021933 | 0.015398 | - | 0.011971 | 7.5665e-05 | 0.001493 | 9.8398 | 35.4234 | 10.3838 | 37.3816 | 10.9053 | 39.2591 | 11.4978 | 41.392 | 45.3415 | 47.8397 | 12.5948 | 13.2888 | 13.9587 | 50.2512 | 14.7144 | 52.972 | 0.74798 | 0.78943 | 0.61039 | 0.61058 | 17.6443 | 471.2739 | 80.0892
2023-02-28 06:00 | 2023-03-01 06:00 | 014-4 | MRČ Ludbreg - MRS Varaždin I (stream 4) | Kromatografski uzorak | 2023-03-01 09:22 | 1.1285 | 0.86853 | 92.2274 | 4.6297 | 0.86047 | 1.1458 | 0.10245 | 0.1177 | 0.017213 | 0.023642 | 0.00017184 | 0.012885 | - | 0.010079 | 4.1575e-05 | 0.0011459 | 9.7998 | 35.2792 | 10.3414 | 37.2292 | 10.8635 | 39.1085 | 11.4536 | 41.2329 | 45.4132 | 47.9154 | 12.6148 | 13.3098 | 13.984 | 50.3426 | 14.7412 | 53.0683 | 0.73955 | 0.78053 | 0.60352 | 0.60369 | 17.4463 | 476.6022 | 81.5131
2023-02-01 06:00 | 2023-02-02 06:00 | 002-3 | MRČ Zabok - MRČ Ludbreg (stream 3) | Kromatografski uzorak | 2023-03-01 09:22 | 0.18313 | 0.15267 | 94.5536 | 3.5081 | 1.2007 | 1.6025 | 0.18652 | 0.1994 | 0.0043049 | 0.0068056 | 0.00021799 | 0.0044946 | - | 0 | 0 | 0 | 9.9431 | 35.7952 | 10.4927 | 37.7736 | 11.0233 | 39.6837 | 11.622 | 41.8392 | 46.5301 | 49.094 | 12.925 | 13.6372 | 14.3291 | 51.5848 | 15.105 | 54.378 | 0.72523 | 0.76541 | 0.59182 | 0.592 | 17.1085 | 485.9999 | 81.613
2023-02-02 06:00 | 2023-02-03 06:00 | 002-3 | MRČ Zabok - MRČ Ludbreg (stream 3) | Kromatografski uzorak | 2023-03-01 09:22 | 0.20644 | 0.20074 | 94.3901 | 3.5932 | 1.2022 | 1.6095 | 0.18616 | 0.20006 | 0.0054743 | 0.0084202 | 0.00026159 | 0.00574 | - | 0.0011457 | 0 | 0 | 9.9448 | 35.8011 | 10.4944 | 37.7799 | 11.0248 | 39.6891 | 11.6236 | 41.8449 | 46.4955 | 49.0559 | 12.9154 | 13.6266 | 14.318 | 51.545 | 15.0929 | 54.3343 | 0.72659 | 0.76685 | 0.59294 | 0.59311 | 17.1406 | 485.1171 | 81.421
2023-02-03 06:00 | 2023-02-04 06:00 | 002-3 | MRČ Zabok - MRČ Ludbreg (stream 3) | Kromatografski uzorak | 2023-03-01 09:22 | 0.23749 | 0.24348 | 94.2485 | 3.673 | 1.1938 | 1.5975 | 0.18325 | 0.19743 | 0.0060639 | 0.0092562 | 0.00027588 | 0.007163 | - | 0.00026078 | 0 | 0 | 9.9418 | 35.7905 | 10.4913 | 37.7687 | 11.0213 | 39.6767 | 11.62 | 41.8319 | 46.4492 | 49.0081 | 12.9025 | 13.6134 | 14.3036 | 51.4928 | 15.0779 | 54.2805 | 0.72758 | 0.76789 | 0.59374 | 0.59392 | 17.1638 | 484.4425 | 81.3103
2023-02-04 06:00 | 2023-02-05 06:00 | 002-3 | MRČ Zabok - MRČ Ludbreg (stream 3) | Kromatografski uzorak | 2023-03-01 09:22 | 0.65846 | 0.6841 | 92.9297 | 4.2643 | 1.0786 | 1.4635 | 0.151 | 0.1718 | 0.016039 | 0.022932 | 0.00047332 | 0.019799 | - | 0.0027684 | 9.795e-05 | 0 | 9.8874 | 35.5945 | 10.4339 | 37.562 | 10.9598 | 39.4552 | 11.5552 | 41.5986 | 45.8948 | 48.424 | 12.7486 | 13.4511 | 14.1313 | 50.8727 | 14.8966 | 53.6277 | 0.7371 | 0.77795 | 0.60152 | 0.6017 | 17.3882 | 478.1814 | 80.6703
2023-02-05 06:00 | 2023-02-06 06:00 | 002-3 | MRČ Zabok - MRČ Ludbreg (stream 3) | Kromatografski uzorak | 2023-03-01 09:22 | 0.79296 | 0.95405 | 92.0037 | 4.7974 | 1.0777 | 1.4519 | 0.14106 | 0.16077 | 0.019086 | 0.026781 | 0.00044491 | 0.02102 | - | 0.0049708 | 0 | 0 | 9.8874 | 35.5945 | 10.434 | 37.5623 | 10.9583 | 39.4498 | 11.5537 | 41.5932 | 45.6795 | 48.197 | 12.6888 | 13.3881 | 14.0631 | 50.6271 | 14.8248 | 53.3691 | 0.74407 | 0.7853 | 0.6072 | 0.60738 | 17.5519 | 473.7178 | 79.9767
2023-02-06 06:00 | 2023-02-07 06:00 | 002-3 | MRČ Zabok - MRČ Ludbreg (stream 3) | Kromatografski uzorak | 2023-03-01 09:22 | 0.18117 | 0.17395 | 94.7552 | 3.5701 | 0.98754 | 1.3196 | 0.14871 | 0.16261 | 0.0053285 | 0.0086908 | 0.00024328 | 0.0059536 | - | 0.00053527 | 0 | 0 | 9.8998 | 35.6394 | 10.4469 | 37.609 | 10.9768 | 39.5165 | 11.5729 | 41.6626 | 46.4284 | 48.9864 | 12.8968 | 13.6073 | 14.2998 | 51.4791 | 15.074 | 54.2663 | 0.72209 | 0.76209 | 0.58926 | 0.58943 | 17.0348 | 488.1301 | 82.5821
2023-02-07 06:00 | 2023-02-08 06:00 | 002-3 | MRČ Zabok - MRČ Ludbreg (stream 3) | Kromatografski uzorak | 2023-03-01 09:22 | 0.26414 | 0.24779 | 95.4808 | 3.3397 | 0.48809 | 0.66755 | 0.064441 | 0.077574 | 0.0087528 | 0.014263 | 0.00040217 | 0.014032 | - | 0 | 0 | 0 | 9.7628 | 35.1462 | 10.3022 | 37.0881 | 10.8294 | 38.9857 | 11.4173 | 41.1024 | 46.0621 | 48.6 | 12.795 | 13.5 | 14.1928 | 51.0941 | 14.9612 | 53.8603 | 0.71344 | 0.75295 | 0.58221 | 0.58237 | 16.832 | 493.9844 | 85.6025
2023-02-08 06:00 | 2023-02-09 06:00 | 002-3 | MRČ Zabok - MRČ Ludbreg (stream 3) | Kromatografski uzorak | 2023-03-01 09:22 | 0.13377 | 0.11418 | 96.2241 | 3.0537 | 0.34644 | 0.47426 | 0.044609 | 0.054679 | 0.0063738 | 0.011258 | 0.00039273 | 0.010506 | - | 0 | 0 | 0 | 9.7335 | 35.0407 | 10.2713 | 36.9765 | 10.7989 | 38.8762 | 11.3852 | 40.9866 | 46.1393 | 48.6813 | 12.8165 | 13.5226 | 14.2193 | 51.1897 | 14.9891 | 53.9607 | 0.70679 | 0.74593 | 0.57678 | 0.57694 | 16.6757 | 498.6161 | 87.1515
2023-02-09 06:00 | 2023-02-10 06:00 | 002-3 | MRČ Zabok - MRČ Ludbreg (stream 3) | Kromatografski uzorak | 2023-03-01 09:22 | 0.16544 | 0.1637 | 95.9203 | 3.2154 | 0.39165 | 0.53514 | 0.050228 | 0.061321 | 0.0072538 | 0.012447 | 0.00040353 | 0.011837 | - | 0 | 0 | 0 | 9.7483 | 35.0938 | 10.2868 | 37.0326 | 10.8145 | 38.932 | 11.4015 | 41.0455 | 46.1255 | 48.6669 | 12.8126 | 13.5186 | 14.214 | 51.1702 | 14.9835 | 53.9405 | 0.70936 | 0.74864 | 0.57887 | 0.57903 | 16.736 | 496.8157 | 86.4931
2023-02-10 06:00 | 2023-02-11 06:00 | 002-3 | MRČ Zabok - MRČ Ludbreg (stream 3) | Kromatografski uzorak | 2023-03-01 09:22 | 0.21779 | 0.1329 | 95.9942 | 3.1457 | 0.37007 | 0.50942 | 0.048105 | 0.06037 | 0.0068253 | 0.012013 | 0.00042045 | 0.011621 | - | 0 | 0 | 0 | 9.7369 | 35.0528 | 10.2748 | 36.9893 | 10.8022 | 38.8877 | 11.3886 | 40.9988 | 46.0996 | 48.6394 | 12.8054 | 13.5109 | 14.2064 | 51.1432 | 14.9755 | 53.9118 | 0.7085 | 0.74774 | 0.57817 | 0.57833 | 16.7159 | 497.419 | 86.7453
2023-02-11 06:00 | 2023-02-12 06:00 | 002-3 | MRČ Zabok - MRČ Ludbreg (stream 3) | Kromatografski uzorak | 2023-03-01 09:22 | 0.53237 | 0.40721 | 94.5441 | 3.6863 | 0.60196 | 0.82999 | 0.080082 | 0.09874 | 0.011646 | 0.018364 | 0.00047953 | 0.018714 | - | 0 | 0 | 0 | 9.7767 | 35.196 | 10.3169 | 37.1408 | 10.8426 | 39.0334 | 11.4314 | 41.153 | 45.8837 | 48.4101 | 12.7455 | 13.4472 | 14.1351 | 50.8865 | 14.8999 | 53.6396 | 0.72109 | 0.76103 | 0.58845 | 0.58862 | 17.012 | 488.8289 | 84.1149
2023-02-12 06:00 | 2023-02-13 06:00 | 002-3 | MRČ Zabok - MRČ Ludbreg (stream 3) | Kromatografski uzorak | 2023-03-01 09:22 | 0.23302 | 0.18556 | 95.8098 | 3.225 | 0.39663 | 0.54661 | 0.051439 | 0.063779 | 0.0079183 | 0.013347 | 0.0004435 | 0.013053 | - | 0 | 0 | 0 | 9.743 | 35.0747 | 10.2812 | 37.0125 | 10.8084 | 38.9104 | 11.3952 | 41.0227 | 46.0739 | 48.611 | 12.7983 | 13.5031 | 14.1979 | 51.1124 | 14.9661 | 53.8779 | 0.71022 | 0.74955 | 0.57958 | 0.57973 | 16.7562 | 496.2696 | 86.3854
2023-02-13 06:00 | 2023-02-14 06:00 | 002-3 | MRČ Zabok - MRČ Ludbreg (stream 3) | Kromatografski uzorak | 2023-03-01 09:22 | 0.071237 | 0.034023 | 96.5852 | 2.9258 | 0.27758 | 0.38375 | 0.035474 | 0.045214 | 0.0054383 | 0.010229 | 0.00042329 | 0.0093872 | - | 0 | 0 | 0 | 9.7224 | 35.0005 | 10.2594 | 36.934 | 10.7875 | 38.835 | 11.373 | 40.943 | 46.1931 | 48.7382 | 12.8314 | 13.5384 | 14.2372 | 51.2537 | 15.0079 | 54.0285 | 0.70353 | 0.74248 | 0.57411 | 0.57427 | 16.5989 | 500.915 | 87.8637
2023-02-14 06:00 | 2023-02-15 06:00 | 002-3 | MRČ Zabok - MRČ Ludbreg (stream 3) | Kromatografski uzorak | 2023-03-01 09:22 | 0.041745 | 0 | 96.7504 | 2.8601 | 0.25113 | 0.34781 | 0.032013 | 0.041177 | 0.0049188 | 0.0095862 | 0.00042559 | 0.008559 | - | 0 | 0 | 0 | 9.7173 | 34.9824 | 10.2541 | 36.9148 | 10.7823 | 38.8164 | 11.3676 | 40.9233 | 46.2166 | 48.7631 | 12.8379 | 13.5453 | 14.245 | 51.2818 | 15.0162 | 54.0582 | 0.70208 | 0.74095 | 0.57293 | 0.57308 | 16.5648 | 501.9383 | 88.2016
2023-02-15 06:00 | 2023-02-16 06:00 | 002-3 | MRČ Zabok - MRČ Ludbreg (stream 3) | Kromatografski uzorak | 2023-03-01 09:22 | 0.046639 | 0.014129 | 96.7885 | 2.7862 | 0.26613 | 0.36458 | 0.032884 | 0.042411 | 0.0049729 | 0.0095046 | 0.00039858 | 0.0082784 | - | 0 | 0 | 0 | 9.7126 | 34.9654 | 10.2491 | 36.8968 | 10.7772 | 38.7979 | 11.3622 | 40.9038 | 46.1956 | 48.7408 | 12.8321 | 13.5391 | 14.2387 | 51.2591 | 15.0095 | 54.0341 | 0.70204 | 0.74091 | 0.5729 | 0.57305 | 16.5639 | 501.9753 | 88.3154
2023-02-16 06:00 | 2023-02-17 06:00 | 002-3 | MRČ Zabok - MRČ Ludbreg (stream 3) | Kromatografski uzorak | 2023-03-01 09:22 | 0.034678 | 0 | 98.0959 | 1.5482 | 0.25728 | 0.32116 | 0.02213 | 0.031829 | 0.0028809 | 0.0052751 | 1.5552e-05 | 0.0017497 | - | 0 | 0 | 0 | 9.613 | 34.6067 | 10.1439 | 36.5179 | 10.6705 | 38.414 | 11.2496 | 40.4985 | 45.9999 | 48.5343 | 12.7777 | 13.4817 | 14.1835 | 51.0606 | 14.9513 | 53.8247 | 0.69357 | 0.73196 | 0.56599 | 0.56613 | 16.365 | 508.0674 | 91.9363
2023-02-17 06:00 | 2023-02-18 06:00 | 002-3 | MRČ Zabok - MRČ Ludbreg (stream 3) | Kromatografski uzorak | 2023-03-01 09:22 | 0.032041 | 0 | 98.2623 | 1.3871 | 0.25848 | 0.31858 | 0.020943 | 0.030626 | 0.0026244 | 0.0047263 | 0 | 0.0011848 | - | 0 | 0 | 0 | 9.6005 | 34.5617 | 10.1307 | 36.4704 | 10.6572 | 38.3658 | 11.2355 | 40.4477 | 45.9746 | 48.5076 | 12.7707 | 13.4743 | 14.1764 | 51.0349 | 14.9438 | 53.7976 | 0.69252 | 0.73086 | 0.56514 | 0.56528 | 16.3406 | 508.8263 | 92.4151
2023-02-18 06:00 | 2023-02-19 06:00 | 002-3 | MRČ Zabok - MRČ Ludbreg (stream 3) | Kromatografski uzorak | 2023-03-01 09:22 | 0.36404 | 0.33847 | 96.0618 | 2.5691 | 0.51048 | 0.66655 | 0.056429 | 0.068481 | 0.0084893 | 0.012478 | 9.9204e-05 | 0.010098 | - | 0 | 0 | 0 | 9.6851 | 34.8664 | 10.2201 | 36.7925 | 10.7454 | 38.6834 | 11.3287 | 40.7833 | 45.8018 | 48.3226 | 12.7227 | 13.4229 | 14.1156 | 50.8162 | 14.8789 | 53.564 | 0.71021 | 0.74953 | 0.57957 | 0.57972 | 16.7563 | 496.3516 | 87.5494
2023-02-19 06:00 | 2023-02-20 06:00 | 002-3 | MRČ Zabok - MRČ Ludbreg (stream 3) | Kromatografski uzorak | 2023-03-01 09:22 | 0.36424 | 0.30511 | 96.2747 | 2.4216 | 0.48739 | 0.63429 | 0.053268 | 0.064429 | 0.0080148 | 0.011753 | 0.00010584 | 0.009329 | - | 0 | 0 | 0 | 9.6717 | 34.8181 | 10.206 | 36.7415 | 10.7311 | 38.6321 | 11.3136 | 40.7291 | 45.7938 | 48.3146 | 12.7205 | 13.4207 | 14.114 | 50.8103 | 14.8773 | 53.5583 | 0.70847 | 0.7477 | 0.57815 | 0.5783 | 16.7156 | 497.536 | 88.0524
2023-02-20 06:00 | 2023-02-21 06:00 | 002-3 | MRČ Zabok - MRČ Ludbreg (stream 3) | Kromatografski uzorak | 2023-03-01 09:22 | 0.032857 | 0 | 98.2609 | 1.3864 | 0.25969 | 0.31988 | 0.020966 | 0.030698 | 0.0026239 | 0.004728 | 0 | 0.0011774 | - | 0 | 0 | 0 | 9.6005 | 34.5619 | 10.1307 | 36.4707 | 10.6572 | 38.3661 | 11.2355 | 40.448 | 45.9744 | 48.5074 | 12.7707 | 13.4743 | 14.1763 | 51.0347 | 14.9437 | 53.7973 | 0.69254 | 0.73088 | 0.56515 | 0.56529 | 16.3409 | 508.8146 | 92.4104
2023-02-21 06:00 | 2023-02-22 06:00 | 002-3 | MRČ Zabok - MRČ Ludbreg (stream 3) | Kromatografski uzorak | 2023-03-01 09:22 | 0.028633 | 0 | 98.2455 | 1.4027 | 0.2624 | 0.32324 | 0.021197 | 0.031024 | 0.0026523 | 0.0047745 | 0 | 0.0011922 | - | 0 | 0 | 0 | 9.6027 | 34.5697 | 10.133 | 36.4789 | 10.6596 | 38.3745 | 11.238 | 40.4568 | 45.9807 | 48.514 | 12.7724 | 13.4761 | 14.1782 | 51.0414 | 14.9457 | 53.8044 | 0.69266 | 0.73101 | 0.56525 | 0.56539 | 16.3438 | 508.7265 | 92.3468
2023-02-22 06:00 | 2023-02-23 06:00 | 002-3 | MRČ Zabok - MRČ Ludbreg (stream 3) | Kromatografski uzorak | 2023-03-01 09:22 | 0.038361 | 0 | 98.3164 | 1.3244 | 0.26161 | 0.32087 | 0.020688 | 0.030437 | 0.0025366 | 0.00454 | 0 | 0.001058 | - | 0 | 0 | 0 | 9.5955 | 34.5437 | 10.1254 | 36.4514 | 10.6518 | 38.3464 | 11.2298 | 40.4272 | 45.9614 | 48.4936 | 12.767 | 13.4704 | 14.1725 | 51.021 | 14.9397 | 53.7829 | 0.6922 | 0.73052 | 0.56487 | 0.56501 | 16.333 | 509.0626 | 92.5815
2023-02-23 06:00 | 2023-02-24 06:00 | 002-3 | MRČ Zabok - MRČ Ludbreg (stream 3) | Kromatografski uzorak | 2023-03-01 09:22 | 0.030744 | 0 | 98.335 | 1.3117 | 0.26338 | 0.32259 | 0.020689 | 0.03048 | 0.0025213 | 0.0044982 | 0 | 0.0010248 | - | 0 | 0 | 0 | 9.5955 | 34.5437 | 10.1254 | 36.4515 | 10.6518 | 38.3466 | 11.2298 | 40.4274 | 45.9646 | 48.497 | 12.7679 | 13.4714 | 14.1736 | 51.0248 | 14.9408 | 53.7868 | 0.69211 | 0.73042 | 0.5648 | 0.56494 | 16.3307 | 509.1323 | 92.6094
2023-02-24 06:00 | 2023-02-25 06:00 | 002-3 | MRČ Zabok - MRČ Ludbreg (stream 3) | Kromatografski uzorak | 2023-03-01 09:22 | 0.61485 | 0.54386 | 94.5998 | 3.2938 | 0.70913 | 0.94766 | 0.085689 | 0.10178 | 0.013814 | 0.019618 | 0.00033555 | 0.014584 | - | 0.0027039 | 0 | 0 | 9.7451 | 35.0825 | 10.2836 | 37.0211 | 10.808 | 38.909 | 11.3949 | 41.0217 | 45.6991 | 48.2145 | 12.6942 | 13.3929 | 14.0788 | 50.6837 | 14.8402 | 53.4248 | 0.72228 | 0.76228 | 0.58942 | 0.58958 | 17.04 | 488.1102 | 84.6395
2023-02-25 06:00 | 2023-02-26 06:00 | 002-3 | MRČ Zabok - MRČ Ludbreg (stream 3) | Kromatografski uzorak | 2023-03-01 09:22 | 0.78701 | 0.70636 | 93.2086 | 4.0365 | 0.93061 | 1.2615 | 0.11965 | 0.13999 | 0.019502 | 0.027368 | 0.00067305 | 0.016695 | - | 0.0070072 | 0 | 0 | 9.8236 | 35.3651 | 10.3666 | 37.3197 | 10.8909 | 39.2073 | 11.4825 | 41.3369 | 45.696 | 48.2132 | 12.6933 | 13.3926 | 14.0724 | 50.6607 | 14.8342 | 53.4031 | 0.734 | 0.77467 | 0.59899 | 0.59916 | 17.3156 | 480.2297 | 81.8891
2023-02-26 06:00 | 2023-02-27 06:00 | 002-3 | MRČ Zabok - MRČ Ludbreg (stream 3) | Kromatografski uzorak | 2023-03-01 09:22 | 1.3084 | 1.1557 | 90.8041 | 5.3104 | 1.06 | 1.4214 | 0.13426 | 0.14594 | 0.022058 | 0.029646 | 0.00055631 | 0.016537 | - | 0.012404 | 0 | 0 | 9.8536 | 35.4729 | 10.3984 | 37.4341 | 10.9194 | 39.3099 | 11.5127 | 41.4458 | 45.2881 | 47.7844 | 12.58 | 13.2735 | 13.9408 | 50.1868 | 14.6959 | 52.9054 | 0.75181 | 0.79348 | 0.61352 | 0.61371 | 17.7344 | 468.8397 | 79.4535
2023-02-27 06:00 | 2023-02-28 06:00 | 002-3 | MRČ Zabok - MRČ Ludbreg (stream 3) | Kromatografski uzorak | 2023-03-01 09:22 | 1.0891 | 0.97216 | 91.92 | 4.7991 | 0.91167 | 1.2197 | 0.1142 | 0.1249 | 0.018635 | 0.025232 | 0.00038924 | 0.018345 | - | 0.0062776 | 0 | 0 | 9.8186 | 35.3469 | 10.3613 | 37.3007 | 10.8834 | 39.1802 | 11.4746 | 41.3086 | 45.4073 | 47.9089 | 12.6132 | 13.308 | 13.981 | 50.3318 | 14.7379 | 53.0566 | 0.7426 | 0.78375 | 0.606 | 0.60618 | 17.5213 | 474.6852 | 80.8814
2023-02-28 06:00 | 2023-03-01 06:00 | 002-3 | MRČ Zabok - MRČ Ludbreg (stream 3) | Kromatografski uzorak | 2023-03-01 09:22 | 0.23671 | 0.12725 | 96.4995 | 2.8338 | 0.23849 | 0.30276 | 0.023593 | 0.027074 | 0.0039065 | 0.0057859 | 4.5839e-05 | 0.0025803 | - | 0.001286 | 0 | 0 | 9.675 | 34.83 | 10.2094 | 36.7539 | 10.7358 | 38.6488 | 11.3185 | 40.7465 | 45.9714 | 48.4979 | 12.7698 | 13.4716 | 14.17 | 51.012 | 14.9351 | 53.7663 | 0.70361 | 0.74256 | 0.57418 | 0.57433 | 16.601 | 501.1199 | 88.8504
2023-02-01 06:00 | 2023-02-02 06:00 | 010-1 | MRS Varaždin I stream 1 | Kromatografski uzorak | 2023-03-01 09:22 | 1.162 | 0.00051107 | 93.9221 | 3.5809 | 1.0055 | 1.3345 | 0.16776 | 0.15754 | 0.00090599 | 0.0021767 | 0 | - | 0.00059425 | - | - | - | 9.8242 | 35.3671 | 10.3672 | 37.322 | 10.8929 | 39.2143 | 11.4844 | 41.344 | 45.9786 | 48.5132 | 12.7718 | 13.4759 | 14.1611 | 50.9801 | 14.9281 | 53.7411 | 0.72507 | 0.76524 | 0.59169 | 0.59186 | 17.1049 | 486.09 | 82.4517
2023-02-02 06:00 | 2023-02-03 06:00 | 010-1 | MRS Varaždin I stream 1 | Kromatografski uzorak | 2023-03-01 09:22 | 1.0349 | 0.10338 | 93.9202 | 3.5871 | 1.0131 | 1.3544 | 0.16978 | 0.1597 | 0.0029084 | 0.0049951 | 1.879e-05 | - | 0.0039049 | - | - | - | 9.8318 | 35.3946 | 10.3753 | 37.3511 | 10.9011 | 39.2441 | 11.4932 | 41.3754 | 45.9825 | 48.5173 | 12.7729 | 13.477 | 14.1621 | 50.9835 | 14.9291 | 53.7447 | 0.72608 | 0.7663 | 0.59252 | 0.59269 | 17.1294 | 485.4027 | 82.3868
2023-02-03 06:00 | 2023-02-04 06:00 | 010-1 | MRS Varaždin I stream 1 | Kromatografski uzorak | 2023-03-01 09:22 | 0.76039 | 0.14387 | 94.0063 | 3.6331 | 1.0821 | 1.4564 | 0.18424 | 0.17389 | 0.0038894 | 0.0064218 | 9.8542e-05 | - | 0.005703 | - | - | - | 9.8753 | 35.5512 | 10.4229 | 37.5223 | 10.9486 | 39.4151 | 11.5451 | 41.5624 | 46.1722 | 48.7053 | 12.8256 | 13.5293 | 14.216 | 51.1776 | 14.986 | 53.9494 | 0.72691 | 0.76703 | 0.59319 | 0.59337 | 17.1485 | 484.8733 | 81.9259
2023-02-04 06:00 | 2023-02-05 06:00 | 010-1 | MRS Varaždin I stream 1 | Kromatografski uzorak | 2023-03-01 09:22 | 0.52728 | 0.24729 | 93.9537 | 3.7398 | 1.1323 | 1.532 | 0.19239 | 0.18289 | 0.0059999 | 0.0094577 | 0.00015174 | - | 0.0088086 | - | - | - | 9.9095 | 35.6744 | 10.4574 | 37.6466 | 10.9858 | 39.5488 | 11.5825 | 41.6971 | 46.262 | 48.8124 | 12.8506 | 13.559 | 14.2462 | 51.2864 | 15.0178 | 54.0642 | 0.72874 | 0.76911 | 0.59468 | 0.59486 | 17.1903 | 483.695 | 81.4847
2023-02-05 06:00 | 2023-02-06 06:00 | 010-1 | MRS Varaždin I stream 1 | Kromatografski uzorak | 2023-03-01 09:22 | 0.66387 | 0.67524 | 92.8956 | 4.2797 | 1.0829 | 1.4856 | 0.16936 | 0.17025 | 0.015238 | 0.022584 | 0.00080492 | - | 0.024404 | - | - | - | 9.895 | 35.6222 | 10.4422 | 37.5917 | 10.9675 | 39.4831 | 11.5641 | 41.6306 | 45.913 | 48.4442 | 12.7536 | 13.4567 | 14.1367 | 50.8922 | 14.9025 | 53.649 | 0.73759 | 0.77846 | 0.60179 | 0.60209 | 17.3995 | 477.8711 | 80.75
2023-02-06 06:00 | 2023-02-07 06:00 | 010-1 | MRS Varaždin I stream 1 | Kromatografski uzorak | 2023-03-01 09:22 | 0.84133 | 0.7007 | 92.5362 | 4.4903 | 1.0576 | 1.4315 | 0.16055 | 0.15785 | 0.013731 | 0.020019 | 0.00053418 | - | 0.021141 | - | - | - | 9.8799 | 35.5676 | 10.4261 | 37.5341 | 10.9511 | 39.424 | 11.5461 | 41.5659 | 45.7994 | 48.3244 | 12.7221 | 13.4234 | 14.1015 | 50.7653 | 14.8653 | 53.5152 | 0.73915 | 0.78011 | 0.60318 | 0.60336 | 17.4364 | 476.9071 | 80.6692
2023-02-07 06:00 | 2023-02-08 06:00 | 010-1 | MRS Varaždin I stream 1 | Kromatografski uzorak | 2023-03-01 09:22 | 0.68858 | 0.14024 | 94.6085 | 3.5505 | 0.75209 | 1.0121 | 0.12021 | 0.11775 | 0.004867 | 0.0085346 | 0.00037004 | - | 0.0082661 | - | - | - | 9.8032 | 35.2914 | 10.345 | 37.2419 | 10.8715 | 39.1375 | 11.4619 | 41.2628 | 46.039 | 48.5782 | 12.7886 | 13.494 | 14.1824 | 51.0565 | 14.9508 | 53.823 | 0.72008 | 0.75994 | 0.58762 | 0.58777 | 16.9881 | 489.4519 | 83.8968
2023-02-08 06:00 | 2023-02-09 06:00 | 010-1 | MRS Varaždin I stream 1 | Kromatografski uzorak | 2023-03-01 09:22 | 1.1927 | 0.16784 | 94.6282 | 3.4747 | 0.40297 | 0.53658 | 0.050155 | 0.054902 | 0.0059831 | 0.010416 | 0.00048758 | - | 0.011664 | - | - | - | 9.6695 | 34.8104 | 10.2039 | 36.734 | 10.7264 | 38.6149 | 11.3087 | 40.7113 | 45.5362 | 48.046 | 12.6489 | 13.3461 | 14.0314 | 50.513 | 14.7911 | 53.2481 | 0.71614 | 0.7558 | 0.58441 | 0.58456 | 16.8962 | 492.1097 | 86.0515
2023-02-09 06:00 | 2023-02-10 06:00 | 010-1 | MRS Varaždin I stream 1 | Kromatografski uzorak | 2023-03-01 09:22 | 0.93562 | 0.083641 | 95.3267 | 3.2315 | 0.31598 | 0.42256 | 0.038826 | 0.043468 | 0.0047879 | 0.0089801 | 0.00047726 | - | 0.010044 | - | - | - | 9.6646 | 34.7924 | 10.1986 | 36.7148 | 10.7223 | 38.6002 | 11.3043 | 40.6955 | 45.6828 | 48.2006 | 12.6897 | 13.389 | 14.0785 | 50.6825 | 14.8407 | 53.4266 | 0.71082 | 0.75018 | 0.58006 | 0.58021 | 16.771 | 495.7799 | 87.1162
2023-02-10 06:00 | 2023-02-11 06:00 | 010-1 | MRS Varaždin I stream 1 | Kromatografski uzorak | 2023-03-01 09:22 | 0.95404 | 0.13213 | 95.0569 | 3.3701 | 0.36248 | 0.48683 | 0.04584 | 0.050852 | 0.0056473 | 0.010202 | 0.00052023 | - | 0.011288 | - | - | - | 9.6794 | 34.8457 | 10.2145 | 36.7722 | 10.7379 | 38.6563 | 11.3211 | 40.7561 | 45.6772 | 48.1947 | 12.6881 | 13.3874 | 14.075 | 50.6699 | 14.8371 | 53.4134 | 0.71322 | 0.75272 | 0.58202 | 0.5822 | 16.8275 | 494.1204 | 86.5084
2023-02-11 06:00 | 2023-02-12 06:00 | 010-1 | MRS Varaždin I stream 1 | Kromatografski uzorak | 2023-03-01 09:22 | 0.58756 | 0.12554 | 95.5328 | 3.2505 | 0.36626 | 0.50356 | 0.049817 | 0.056778 | 0.0060176 | 0.011147 | 0.00065983 | - | 0.012874 | - | - | - | 9.7099 | 34.9557 | 10.2465 | 36.8873 | 10.772 | 38.7793 | 11.3568 | 40.8845 | 45.8949 | 48.4245 | 12.7486 | 13.4512 | 14.1431 | 50.9151 | 14.9089 | 53.6719 | 0.71089 | 0.75025 | 0.58012 | 0.58027 | 16.7723 | 495.7437 | 86.6964
2023-02-12 06:00 | 2023-02-13 06:00 | 010-1 | MRS Varaždin I stream 1 | Kromatografski uzorak | 2023-03-01 09:22 | 0.6204 | 0.45552 | 94.2194 | 3.8061 | 0.64531 | 0.89865 | 0.095345 | 0.1039 | 0.01185 | 0.019176 | 0.00096308 | - | 0.02211 | - | - | - | 9.7862 | 35.2302 | 10.3271 | 37.1775 | 10.8524 | 39.0688 | 11.4418 | 41.1904 | 45.8392 | 48.3644 | 12.7331 | 13.4346 | 14.12 | 50.8319 | 14.8852 | 53.5867 | 0.72389 | 0.76404 | 0.59073 | 0.59094 | 17.079 | 486.8931 | 83.8878
2023-02-13 06:00 | 2023-02-14 06:00 | 010-1 | MRS Varaždin I stream 1 | Kromatografski uzorak | 2023-03-01 09:22 | 0.53971 | 0.1514 | 95.5181 | 3.2778 | 0.37379 | 0.51298 | 0.050206 | 0.056323 | 0.0065707 | 0.011807 | 0.0006774 | - | 0.013611 | - | - | - | 9.7158 | 34.9769 | 10.2528 | 36.91 | 10.7784 | 38.8023 | 11.3637 | 40.9092 | 45.9156 | 48.4463 | 12.7543 | 13.4573 | 14.1493 | 50.9376 | 14.9154 | 53.6956 | 0.71126 | 0.75065 | 0.58033 | 0.58049 | 16.7793 | 495.5705 | 86.634
2023-02-14 06:00 | 2023-02-15 06:00 | 010-1 | MRS Varaždin I stream 1 | Kromatografski uzorak | 2023-03-01 09:22 | 0.74304 | 0.02637 | 95.7487 | 3.1171 | 0.27116 | 0.36482 | 0.032501 | 0.038047 | 0.0042631 | 0.008555 | 0.00051436 | - | 0.0097775 | - | - | - | 9.6701 | 34.8124 | 10.2044 | 36.7359 | 10.7291 | 38.6249 | 11.3115 | 40.7215 | 45.8097 | 48.3344 | 12.7249 | 13.4262 | 14.1185 | 50.8266 | 14.8829 | 53.5785 | 0.70771 | 0.7469 | 0.57753 | 0.57768 | 16.6976 | 497.9617 | 87.6418
2023-02-15 06:00 | 2023-02-16 06:00 | 010-1 | MRS Varaždin I stream 1 | Kromatografski uzorak | 2023-03-01 09:22 | 0.73777 | 0.0012046 | 95.8427 | 3.0766 | 0.25588 | 0.34172 | 0.029396 | 0.034958 | 0.0038397 | 0.0080174 | 0.00049912 | - | 0.0091283 | - | - | - | 9.6654 | 34.7953 | 10.1994 | 36.7178 | 10.7242 | 38.607 | 11.3063 | 40.7025 | 45.8152 | 48.3403 | 12.7265 | 13.4278 | 14.1206 | 50.8341 | 14.8851 | 53.5863 | 0.70684 | 0.74598 | 0.57682 | 0.57697 | 16.6763 | 498.5955 | 87.8494
2023-02-16 06:00 | 2023-02-17 06:00 | 010-1 | MRS Varaždin I stream 1 | Kromatografski uzorak | 2023-03-01 09:22 | 0.77544 | 0.00081917 | 95.898 | 2.9889 | 0.25345 | 0.3368 | 0.028685 | 0.034186 | 0.0037186 | 0.0077153 | 0.00044385 | - | 0.0086046 | - | - | - | 9.6548 | 34.7573 | 10.1883 | 36.6777 | 10.7125 | 38.5652 | 11.294 | 40.6584 | 45.7783 | 48.3013 | 12.7162 | 13.417 | 14.1096 | 50.7944 | 14.8735 | 53.5445 | 0.70637 | 0.74551 | 0.57646 | 0.57661 | 16.6664 | 498.8857 | 88.0866
2023-02-17 06:00 | 2023-02-18 06:00 | 010-1 | MRS Varaždin I stream 1 | Kromatografski uzorak | 2023-03-01 09:22 | 0.82597 | 0.0089722 | 96.7555 | 2.0853 | 0.26445 | 0.32423 | 0.021629 | 0.027749 | 0.0023671 | 0.0046427 | 4.3939e-05 | - | 0.0033511 | - | - | - | 9.5773 | 34.4784 | 10.1064 | 36.3831 | 10.6295 | 38.2663 | 11.2064 | 40.3429 | 45.5892 | 48.1016 | 12.6637 | 13.3616 | 14.0549 | 50.5978 | 14.8158 | 53.3368 | 0.70092 | 0.73973 | 0.57198 | 0.57213 | 16.5385 | 502.7585 | 90.5333
2023-02-18 06:00 | 2023-02-19 06:00 | 010-1 | MRS Varaždin I stream 1 | Kromatografski uzorak | 2023-03-01 09:22 | 0.26612 | 0.0012266 | 97.8755 | 1.541 | 0.25629 | 0.31621 | 0.022012 | 0.028715 | 0.0022353 | 0.0044532 | 2.0958e-06 | - | 0.002499 | - | - | - | 9.5894 | 34.5218 | 10.1191 | 36.4288 | 10.6446 | 38.3204 | 11.2222 | 40.3998 | 45.8528 | 48.3796 | 12.7369 | 13.4388 | 14.1384 | 50.8982 | 14.9037 | 53.6534 | 0.69463 | 0.73309 | 0.56686 | 0.567 | 16.3903 | 507.2976 | 92.0262
2023-02-19 06:00 | 2023-02-20 06:00 | 010-1 | MRS Varaždin I stream 1 | Kromatografski uzorak | 2023-03-01 09:22 | 0.36267 | 0.34183 | 96.0119 | 2.5993 | 0.51886 | 0.68431 | 0.064518 | 0.068745 | 0.0081034 | 0.012536 | 0.0002685 | - | 0.011276 | - | - | - | 9.6911 | 34.8878 | 10.2266 | 36.8157 | 10.7519 | 38.7068 | 11.3356 | 40.8081 | 45.8116 | 48.3366 | 12.7255 | 13.4268 | 14.1185 | 50.8265 | 14.8829 | 53.5785 | 0.71075 | 0.75011 | 0.58 | 0.58016 | 16.769 | 495.9249 | 87.6522
2023-02-20 06:00 | 2023-02-21 06:00 | 010-1 | MRS Varaždin I stream 1 | Kromatografski uzorak | 2023-03-01 09:22 | 0.47944 | 0.40094 | 95.6138 | 2.7604 | 0.56292 | 0.74538 | 0.071501 | 0.074368 | 0.0092039 | 0.013881 | 0.00031644 | - | 0.013195 | - | - | - | 9.6974 | 34.9106 | 10.2333 | 36.8397 | 10.7577 | 38.7279 | 11.342 | 40.8314 | 45.738 | 48.259 | 12.705 | 13.4053 | 14.0948 | 50.7413 | 14.8578 | 53.488 | 0.71388 | 0.75347 | 0.5826 | 0.58276 | 16.8427 | 493.7002 | 86.935
2023-02-21 06:00 | 2023-02-22 06:00 | 010-1 | MRS Varaždin I stream 1 | Kromatografski uzorak | 2023-03-01 09:22 | 0.068984 | 0.035559 | 98.0235 | 1.5133 | 0.28547 | 0.35873 | 0.027362 | 0.034044 | 0.0029154 | 0.0054595 | 2.1695e-05 | - | 0.0034627 | - | - | - | 9.6105 | 34.5979 | 10.1412 | 36.5083 | 10.6676 | 38.4033 | 11.2467 | 40.4881 | 45.9568 | 48.4894 | 12.7658 | 13.4693 | 14.1702 | 51.0128 | 14.9373 | 53.7742 | 0.69455 | 0.733 | 0.56674 | 0.56693 | 16.3868 | 507.4042 | 91.8831
2023-02-22 06:00 | 2023-02-23 06:00 | 010-1 | MRS Varaždin I stream 1 | Kromatografski uzorak | 2023-03-01 09:22 | 0.031416 | 0.0012603 | 98.2381 | 1.4035 | 0.26215 | 0.32573 | 0.023446 | 0.030508 | 0.0023706 | 0.0047088 | 2.094e-06 | - | 0.0025403 | - | - | - | 9.6031 | 34.5713 | 10.1336 | 36.4808 | 10.6601 | 38.3764 | 11.2386 | 40.459 | 45.9795 | 48.5133 | 12.7721 | 13.4759 | 14.1779 | 51.0405 | 14.9453 | 53.8031 | 0.69277 | 0.73112 | 0.56533 | 0.56547 | 16.3462 | 508.6497 | 92.3393
2023-02-23 06:00 | 2023-02-24 06:00 | 010-1 | MRS Varaždin I stream 1 | Kromatografski uzorak | 2023-03-01 09:22 | 0.031664 | 0.0013511 | 98.2989 | 1.3428 | 0.26307 | 0.32528 | 0.023006 | 0.030152 | 0.0022792 | 0.0045259 | 1.0851e-06 | - | 0.0022511 | - | - | - | 9.5984 | 34.5541 | 10.1286 | 36.4628 | 10.655 | 38.3581 | 11.2332 | 40.4395 | 45.9692 | 48.5025 | 12.7692 | 13.4729 | 14.175 | 51.03 | 14.9423 | 53.7923 | 0.69239 | 0.73071 | 0.56502 | 0.56516 | 16.3373 | 508.928 | 92.5153
2023-02-24 06:00 | 2023-02-25 06:00 | 010-1 | MRS Varaždin I stream 1 | Kromatografski uzorak | 2023-03-01 09:22 | 0.064517 | 0.030396 | 98.125 | 1.4253 | 0.28482 | 0.35484 | 0.026284 | 0.033084 | 0.0027395 | 0.0052 | 4.9496e-05 | - | 0.0026588 | - | - | - | 9.6037 | 34.5733 | 10.1342 | 36.4831 | 10.6605 | 38.3779 | 11.239 | 40.4604 | 45.9486 | 48.4807 | 12.7635 | 13.4669 | 14.1681 | 51.005 | 14.935 | 53.766 | 0.6938 | 0.73221 | 0.56618 | 0.56632 | 16.3706 | 507.9305 | 92.1787
2023-02-25 06:00 | 2023-02-26 06:00 | 010-1 | MRS Varaždin I stream 1 | Kromatografski uzorak | 2023-03-01 09:22 | 0.6838 | 0.60066 | 94.0988 | 3.5562 | 0.78157 | 1.0606 | 0.10814 | 0.11195 | 0.015022 | 0.021898 | 0.00070215 | - | 0.021289 | - | - | - | 9.7739 | 35.1859 | 10.3141 | 37.1308 | 10.8385 | 39.0185 | 11.4266 | 41.1358 | 45.6954 | 48.2139 | 12.6932 | 13.3927 | 14.0758 | 50.6729 | 14.8379 | 53.4166 | 0.72652 | 0.76677 | 0.59294 | 0.59311 | 17.1417 | 485.0877 | 83.8146
2023-02-26 06:00 | 2023-02-27 06:00 | 010-1 | MRS Varaždin I stream 1 | Kromatografski uzorak | 2023-03-01 09:22 | 0.87708 | 0.75673 | 92.8135 | 4.2406 | 0.95958 | 1.3121 | 0.13771 | 0.13986 | 0.019279 | 0.027671 | 0.00095961 | - | 0.02705 | - | - | - | 9.8358 | 35.4088 | 10.3796 | 37.3664 | 10.9037 | 39.2532 | 11.4958 | 41.385 | 45.6611 | 48.1732 | 12.6836 | 13.3815 | 14.0591 | 50.6126 | 14.8206 | 53.3541 | 0.73713 | 0.77782 | 0.60141 | 0.60171 | 17.389 | 478.2185 | 81.5107
2023-02-27 06:00 | 2023-02-28 06:00 | 010-1 | MRS Varaždin I stream 1 | Kromatografski uzorak | 2023-03-01 09:22 | 1.2819 | 1.1179 | 90.9328 | 5.2479 | 1.0467 | 1.4195 | 0.14833 | 0.14236 | 0.020885 | 0.028907 | 0.00082289 | - | 0.031424 | - | - | - | 9.8564 | 35.483 | 10.4014 | 37.4452 | 10.9228 | 39.3219 | 11.5163 | 41.4586 | 45.3263 | 47.8255 | 12.5906 | 13.2849 | 13.9529 | 50.2303 | 14.7088 | 52.9516 | 0.75098 | 0.7926 | 0.61284 | 0.61303 | 17.7147 | 469.3713 | 79.5842
2023-02-28 06:00 | 2023-03-01 06:00 | 010-1 | MRS Varaždin I stream 1 | Kromatografski uzorak | 2023-03-01 09:22 | 0.97911 | 0.85152 | 92.4974 | 4.5059 | 0.86172 | 1.1661 | 0.12071 | 0.11779 | 0.01676 | 0.02366 | 0.00065956 | - | 0.024811 | - | - | - | 9.811 | 35.3195 | 10.3534 | 37.2722 | 10.8762 | 39.1543 | 11.467 | 41.2813 | 45.5053 | 48.014 | 12.6404 | 13.3372 | 14.0128 | 50.4461 | 14.7718 | 53.1785 | 0.73824 | 0.77915 | 0.60244 | 0.60262 | 17.4154 | 477.4456 | 81.6916