## Srednje dnevne vrijednosti utvr
Vrijeme od | Vrijeme do | Oznaka mjesta uzorkovanja | Mjesto uzorkovanja | Vrsta mjesta uzorkovanja | Zadnja izmjena | N2 (mol %) | CO2 (mol %) | C1 (mol %) | C2 (mol %) | C3 (mol %) | C3+ (mol %) | n-C4 (mol %) | i-C4 (mol %) | n-C5 (mol %) | i-C5 (mol %) | neo-C5 (mol %) | C6 (mol %) | C6+ (mol %) | C7 (mol %) | C8 (mol %) | C9+ (mol %) | NCV (kWh/m3) @15/15 | NCV (MJ/m3) @15/15 | NCV (kWh/m3) @25/0 | NCV (MJ/m3) @25/0 | GCV (kWh/m3) @15/15 | GCV (MJ/m3) @15/15 | GCV (kWh/m3) @25/0 | GCV (MJ/m3) @25/0 | Wd(kWh/m3) @15/15 | Wd(Mj/m3) @15/15 | Wd(kWh/m3) @25/0 | Wd(Mj/m3) @25/0 | Wg(kWh/m3) @15/15 | Wg(Mj/m3) @15/15 | Wg(kWh/m3) @25/0 | Wg(Mj/m3) @25/0 | ρ (kg/m3) @15 | ρ (kg/m3) @0 | d@15 | d@0 | M kg/kmol | R J/kgK | MN (metanski broj)
2024-01-01 06:00 | 2024-01-02 06:00 | 014-4 | MRČ Ludbreg - MRS Varaždin I (stream 4) | Kromatografski uzorak | 2024-02-01 10:32 | 3.5864 | 0.095615 | 92.5393 | 3.2513 | 0.39105 | 0.52739 | 0.036776 | 0.060376 | 0.006434 | 0.016881 | 0.00081967 | 0.0082359 | - | 0.0045536 | 0.0018592 | 0.00040862 | 9.4291 | 33.9589 | 9.94 | 35.8348 | 10.4652 | 37.6711 | 11.0322 | 39.716 | 44.1179 | 46.5487 | 12.255 | 12.9302 | 13.5946 | 48.9406 | 14.3306 | 51.5902 | 0.72604 | 0.76625 | 0.59249 | 0.59265 | 17.1311 | 485.3492 | 86.1504
2024-01-02 06:00 | 2024-01-03 06:00 | 014-4 | MRČ Ludbreg - MRS Varaždin I (stream 4) | Kromatografski uzorak | 2024-02-01 10:32 | 3.6942 | 0.099123 | 92.6613 | 2.9231 | 0.47634 | 0.62234 | 0.044024 | 0.0687 | 0.0056092 | 0.0151 | 0.00062966 | 0.0066499 | - | 0.003464 | 0.0013382 | 0.0004815 | 9.4084 | 33.8832 | 9.9182 | 35.7549 | 10.4422 | 37.5885 | 11.008 | 39.6289 | 44.0271 | 46.4528 | 12.2297 | 12.9036 | 13.5672 | 48.8417 | 14.3017 | 51.4859 | 0.72579 | 0.76598 | 0.59229 | 0.59244 | 17.1254 | 485.5106 | 86.5171
2024-01-03 06:00 | 2024-01-04 06:00 | 014-4 | MRČ Ludbreg - MRS Varaždin I (stream 4) | Kromatografski uzorak | 2024-02-01 10:32 | 3.4862 | 0.17437 | 92.0867 | 3.3915 | 0.5986 | 0.86115 | 0.094936 | 0.12778 | 0.0063789 | 0.018293 | 0.00082467 | 0.007415 | - | 0.0046216 | 0.0018242 | 0.00048197 | 9.4975 | 34.213 | 10.0121 | 36.1033 | 10.541 | 37.9438 | 11.1122 | 40.0039 | 44.265 | 46.7043 | 12.2958 | 12.9734 | 13.6367 | 49.0919 | 14.3751 | 51.7502 | 0.73205 | 0.7726 | 0.59739 | 0.59756 | 17.2722 | 481.3823 | 84.3323
2024-01-04 06:00 | 2024-01-05 06:00 | 014-4 | MRČ Ludbreg - MRS Varaždin I (stream 4) | Kromatografski uzorak | 2024-02-01 10:32 | 3.81 | 0.16046 | 91.6337 | 3.544 | 0.60781 | 0.85187 | 0.088419 | 0.1187 | 0.0059677 | 0.017161 | 0.00072956 | 0.0068981 | - | 0.0041165 | 0.0016342 | 0.00043373 | 9.476 | 34.137 | 9.9895 | 36.023 | 10.5172 | 37.8581 | 11.0871 | 39.9136 | 44.1026 | 46.5328 | 12.2507 | 12.9258 | 13.5861 | 48.9101 | 14.3218 | 51.5585 | 0.73418 | 0.77484 | 0.59913 | 0.5993 | 17.3225 | 479.9855 | 84.0449
2024-01-05 06:00 | 2024-01-06 06:00 | 014-4 | MRČ Ludbreg - MRS Varaždin I (stream 4) | Kromatografski uzorak | 2024-02-01 10:32 | 3.5465 | 0.15987 | 92.1792 | 3.246 | 0.61623 | 0.86829 | 0.090748 | 0.12031 | 0.0067325 | 0.018958 | 0.00078007 | 0.0075721 | - | 0.0046702 | 0.0018416 | 0.00044928 | 9.4831 | 34.16 | 9.9969 | 36.0472 | 10.525 | 37.8863 | 11.0953 | 39.9432 | 44.2179 | 46.6543 | 12.2827 | 12.9595 | 13.6226 | 49.0414 | 14.3602 | 51.6968 | 0.73135 | 0.77185 | 0.59682 | 0.59698 | 17.2557 | 481.844 | 84.6048
2024-01-06 06:00 | 2024-01-07 06:00 | 014-4 | MRČ Ludbreg - MRS Varaždin I (stream 4) | Kromatografski uzorak | 2024-02-01 10:32 | 3.4428 | 0.18396 | 92.2169 | 3.3147 | 0.58157 | 0.84159 | 0.093113 | 0.12643 | 0.0064758 | 0.018591 | 0.00089609 | 0.0075746 | - | 0.0046572 | 0.0018639 | 0.00041734 | 9.4923 | 34.1933 | 10.0066 | 36.0824 | 10.5353 | 37.9231 | 11.1061 | 39.9821 | 44.264 | 46.7032 | 12.2956 | 12.9731 | 13.6368 | 49.0924 | 14.3752 | 51.7506 | 0.73124 | 0.77174 | 0.59673 | 0.5969 | 17.2532 | 481.9142 | 84.5866
2024-01-07 06:00 | 2024-01-08 06:00 | 014-4 | MRČ Ludbreg - MRS Varaždin I (stream 4) | Kromatografski uzorak | 2024-02-01 10:32 | 3.8103 | 0.1739 | 91.6175 | 3.565 | 0.58933 | 0.83338 | 0.087671 | 0.11829 | 0.0061508 | 0.01754 | 0.00079394 | 0.0071493 | - | 0.0042695 | 0.0017419 | 0.00045025 | 9.4738 | 34.1287 | 9.9871 | 36.0143 | 10.5147 | 37.8491 | 11.0844 | 39.904 | 44.0895 | 46.519 | 12.2471 | 12.922 | 13.5822 | 48.8957 | 14.3176 | 51.5434 | 0.73426 | 0.77493 | 0.5992 | 0.59936 | 17.3244 | 479.9329 | 84.0776
2024-01-08 06:00 | 2024-01-09 06:00 | 014-4 | MRČ Ludbreg - MRS Varaždin I (stream 4) | Kromatografski uzorak | 2024-02-01 10:32 | 3.791 | 0.16723 | 91.6366 | 3.6113 | 0.56208 | 0.79391 | 0.082765 | 0.11258 | 0.0059811 | 0.016497 | 0.00066077 | 0.0070938 | - | 0.0041527 | 0.0016829 | 0.00041443 | 9.4729 | 34.1252 | 9.9862 | 36.0106 | 10.5138 | 37.8457 | 11.0835 | 39.9005 | 44.0989 | 46.5289 | 12.2497 | 12.9247 | 13.5852 | 48.9068 | 14.3208 | 51.5549 | 0.7338 | 0.77444 | 0.59882 | 0.59899 | 17.3136 | 480.2325 | 84.1614
2024-01-09 06:00 | 2024-01-10 06:00 | 014-4 | MRČ Ludbreg - MRS Varaždin I (stream 4) | Kromatografski uzorak | 2024-02-01 10:32 | 3.7303 | 0.16842 | 91.6983 | 3.6006 | 0.57106 | 0.80233 | 0.082682 | 0.11309 | 0.0057888 | 0.016311 | 0.0006388 | 0.0067421 | - | 0.0040222 | 0.0015958 | 0.00040611 | 9.4788 | 34.1465 | 9.9924 | 36.033 | 10.5203 | 37.8693 | 11.0904 | 39.9253 | 44.1344 | 46.5664 | 12.2596 | 12.9351 | 13.5961 | 48.9461 | 14.3324 | 51.5965 | 0.73353 | 0.77416 | 0.5986 | 0.59877 | 17.3072 | 480.4085 | 84.1686
2024-01-10 06:00 | 2024-01-11 06:00 | 014-4 | MRČ Ludbreg - MRS Varaždin I (stream 4) | Kromatografski uzorak | 2024-02-01 10:32 | 2.747 | 0.13065 | 92.6331 | 3.7022 | 0.57788 | 0.78705 | 0.081413 | 0.10253 | 0.0048124 | 0.011779 | 0.00032747 | 0.0045201 | - | 0.0024774 | 0.0007941 | 0.00051063 | 9.578 | 34.5034 | 10.0969 | 36.4097 | 10.6304 | 38.2654 | 11.2064 | 40.3429 | 44.7589 | 47.2219 | 12.433 | 13.1172 | 13.7886 | 49.6391 | 14.5342 | 52.3231 | 0.7283 | 0.76864 | 0.59433 | 0.5945 | 17.1833 | 483.9059 | 84.2086
2024-01-11 06:00 | 2024-01-12 06:00 | 014-4 | MRČ Ludbreg - MRS Varaždin I (stream 4) | Kromatografski uzorak | 2024-02-01 10:32 | 3.5389 | 0.15603 | 92.1257 | 3.4385 | 0.53153 | 0.74089 | 0.074003 | 0.10253 | 0.0055468 | 0.015317 | 0.00059934 | 0.0063357 | - | 0.0033926 | 0.0012377 | 0.00040319 | 9.4759 | 34.1331 | 9.9893 | 36.0189 | 10.5171 | 37.8577 | 11.0869 | 39.913 | 44.2071 | 46.643 | 12.2798 | 12.9564 | 13.6197 | 49.031 | 14.3571 | 51.6857 | 0.73055 | 0.77101 | 0.59617 | 0.59633 | 17.237 | 482.3703 | 84.8223
2024-01-12 06:00 | 2024-01-13 06:00 | 014-4 | MRČ Ludbreg - MRS Varaždin I (stream 4) | Kromatografski uzorak | 2024-02-01 10:32 | 3.479 | 0.14145 | 92.0006 | 3.63 | 0.55176 | 0.74883 | 0.071395 | 0.097085 | 0.0050021 | 0.013399 | 0.00048445 | 0.0055049 | - | 0.0027543 | 0.0010326 | 0.00041637 | 9.4964 | 34.2088 | 10.011 | 36.0988 | 10.5399 | 37.9398 | 11.111 | 39.9995 | 44.286 | 46.7257 | 12.3017 | 12.9794 | 13.6433 | 49.116 | 14.3819 | 51.7748 | 0.7312 | 0.7717 | 0.5967 | 0.59686 | 17.2521 | 481.9487 | 84.4263
2024-01-13 06:00 | 2024-01-14 06:00 | 014-4 | MRČ Ludbreg - MRS Varaždin I (stream 4) | Kromatografski uzorak | 2024-02-01 10:32 | 3.8124 | 0.1494 | 91.5592 | 3.7177 | 0.55994 | 0.76125 | 0.071977 | 0.098973 | 0.0051658 | 0.014107 | 0.00056501 | 0.0059209 | - | 0.0029864 | 0.0012294 | 0.00038464 | 9.4726 | 34.1243 | 9.9859 | 36.0096 | 10.5135 | 37.8446 | 11.0831 | 39.8993 | 44.1008 | 46.5309 | 12.2502 | 12.9252 | 13.5858 | 48.9088 | 14.3214 | 51.5571 | 0.7337 | 0.77433 | 0.59874 | 0.5989 | 17.3111 | 480.3001 | 84.1399
2024-01-14 06:00 | 2024-01-15 06:00 | 014-4 | MRČ Ludbreg - MRS Varaždin I (stream 4) | Kromatografski uzorak | 2024-02-01 10:32 | 3.922 | 0.13997 | 91.4268 | 3.781 | 0.54439 | 0.73025 | 0.067013 | 0.090666 | 0.0048499 | 0.013045 | 0.00053082 | 0.0055268 | - | 0.0026978 | 0.0010203 | 0.00051296 | 9.4619 | 34.0857 | 9.9746 | 35.9689 | 10.5016 | 37.8019 | 11.0706 | 39.8543 | 44.0408 | 46.4676 | 12.2336 | 12.9077 | 13.5673 | 48.8424 | 14.302 | 51.4871 | 0.73403 | 0.77469 | 0.59901 | 0.59917 | 17.3191 | 480.0773 | 84.1522
2024-01-15 06:00 | 2024-01-16 06:00 | 014-4 | MRČ Ludbreg - MRS Varaždin I (stream 4) | Kromatografski uzorak | 2024-02-01 10:32 | 3.7077 | 0.16364 | 91.6655 | 3.6946 | 0.55854 | 0.76854 | 0.075569 | 0.10144 | 0.0055475 | 0.014952 | 0.00064787 | 0.0063527 | - | 0.0036613 | 0.0013276 | 0.00050081 | 9.4816 | 34.1565 | 9.9953 | 36.0436 | 10.5234 | 37.8803 | 11.0936 | 39.9369 | 44.1524 | 46.5852 | 12.2646 | 12.9403 | 13.6017 | 48.966 | 14.3381 | 51.6173 | 0.73337 | 0.77398 | 0.59847 | 0.59863 | 17.3033 | 480.5186 | 84.1565
2024-01-16 06:00 | 2024-01-17 06:00 | 014-4 | MRČ Ludbreg - MRS Varaždin I (stream 4) | Kromatografski uzorak | 2024-02-01 10:32 | 3.6678 | 0.16969 | 91.747 | 3.6496 | 0.55427 | 0.76585 | 0.075809 | 0.10181 | 0.0057603 | 0.015322 | 0.00059049 | 0.0065653 | - | 0.0037835 | 0.0014865 | 0.00044725 | 9.4814 | 34.1554 | 9.9952 | 36.0425 | 10.5232 | 37.8797 | 11.0934 | 39.9362 | 44.1633 | 46.5969 | 12.2676 | 12.9436 | 13.6052 | 48.9788 | 14.3419 | 51.6309 | 0.73296 | 0.77355 | 0.59813 | 0.5983 | 17.2936 | 480.7861 | 84.2612
2024-01-17 06:00 | 2024-01-18 06:00 | 014-4 | MRČ Ludbreg - MRS Varaždin I (stream 4) | Kromatografski uzorak | 2024-02-01 10:32 | 3.5448 | 0.17394 | 91.8884 | 3.6383 | 0.54281 | 0.75456 | 0.07607 | 0.10134 | 0.0058497 | 0.015355 | 0.00066443 | 0.0066146 | - | 0.0038383 | 0.0015503 | 0.00047733 | 9.4903 | 34.1872 | 10.0046 | 36.076 | 10.5331 | 37.9153 | 11.1038 | 39.9738 | 44.2281 | 46.6647 | 12.2856 | 12.9624 | 13.6253 | 49.0511 | 14.3629 | 51.7066 | 0.73219 | 0.77274 | 0.59751 | 0.59767 | 17.2754 | 481.2956 | 84.347
2024-01-18 06:00 | 2024-01-19 06:00 | 014-4 | MRČ Ludbreg - MRS Varaždin I (stream 4) | Kromatografski uzorak | 2024-02-01 10:32 | 3.733 | 0.17664 | 91.7112 | 3.6238 | 0.546 | 0.75538 | 0.073599 | 0.10025 | 0.0059589 | 0.015798 | 0.00070925 | 0.0068911 | - | 0.0040575 | 0.0015616 | 0.00054622 | 9.4713 | 34.1186 | 9.9845 | 36.0036 | 10.512 | 37.8393 | 11.0816 | 39.8936 | 44.1116 | 46.5423 | 12.2532 | 12.9284 | 13.5895 | 48.922 | 14.3253 | 51.571 | 0.73309 | 0.77369 | 0.59824 | 0.59841 | 17.2969 | 480.6948 | 84.351
2024-01-19 06:00 | 2024-01-20 06:00 | 014-4 | MRČ Ludbreg - MRS Varaždin I (stream 4) | Kromatografski uzorak | 2024-02-01 10:32 | 3.8595 | 0.18416 | 91.5978 | 3.603 | 0.54189 | 0.75558 | 0.074297 | 0.10161 | 0.0062093 | 0.0167 | 0.00064467 | 0.0073448 | - | 0.004539 | 0.0018169 | 0.00053483 | 9.4577 | 34.0698 | 9.9702 | 35.9521 | 10.4969 | 37.7852 | 11.0657 | 39.8366 | 44.0287 | 46.4548 | 12.2302 | 12.9041 | 13.5639 | 48.8301 | 14.2983 | 51.4741 | 0.73375 | 0.77439 | 0.59878 | 0.59894 | 17.3125 | 480.2613 | 84.3642
2024-01-20 06:00 | 2024-01-21 06:00 | 014-4 | MRČ Ludbreg - MRS Varaždin I (stream 4) | Kromatografski uzorak | 2024-02-01 10:32 | 3.8292 | 0.19084 | 91.6754 | 3.5632 | 0.52758 | 0.74143 | 0.074128 | 0.1008 | 0.0064092 | 0.017061 | 0.00064514 | 0.0075578 | - | 0.0048355 | 0.0018798 | 0.00052811 | 9.4553 | 34.0603 | 9.9676 | 35.9421 | 10.4942 | 37.7753 | 11.0628 | 39.8262 | 44.0305 | 46.4567 | 12.2307 | 12.9046 | 13.5647 | 48.8329 | 14.2992 | 51.4771 | 0.73329 | 0.7739 | 0.5984 | 0.59856 | 17.3015 | 480.5666 | 84.5081
2024-01-21 06:00 | 2024-01-22 06:00 | 014-4 | MRČ Ludbreg - MRS Varaždin I (stream 4) | Kromatografski uzorak | 2024-02-01 10:32 | 3.8126 | 0.18471 | 91.6849 | 3.5958 | 0.51691 | 0.72194 | 0.071262 | 0.096829 | 0.0061192 | 0.016215 | 0.00059408 | 0.0072187 | - | 0.0044931 | 0.0017633 | 0.00052703 | 9.4561 | 34.0633 | 9.9685 | 35.9452 | 10.4952 | 37.7788 | 11.0638 | 39.8298 | 44.0423 | 46.4692 | 12.234 | 12.9081 | 13.5684 | 48.8463 | 14.3031 | 51.4912 | 0.73302 | 0.77361 | 0.59818 | 0.59834 | 17.2952 | 480.7413 | 84.5413
2024-01-22 06:00 | 2024-01-23 06:00 | 014-4 | MRČ Ludbreg - MRS Varaždin I (stream 4) | Kromatografski uzorak | 2024-02-01 10:32 | 3.5248 | 0.19109 | 91.9897 | 3.5776 | 0.51128 | 0.71678 | 0.071912 | 0.096873 | 0.0062833 | 0.016034 | 0.00059786 | 0.0071525 | - | 0.0043733 | 0.001739 | 0.00053366 | 9.4808 | 34.1517 | 9.9945 | 36.0385 | 10.5225 | 37.8773 | 11.0927 | 39.9337 | 44.2034 | 46.6391 | 12.2787 | 12.9553 | 13.6182 | 49.0255 | 14.3556 | 51.6801 | 0.73147 | 0.77198 | 0.59692 | 0.59708 | 17.2585 | 481.7629 | 84.6394
2024-01-23 06:00 | 2024-01-24 06:00 | 014-4 | MRČ Ludbreg - MRS Varaždin I (stream 4) | Kromatografski uzorak | 2024-02-01 10:32 | 3.4882 | 0.19633 | 92.0125 | 3.5566 | 0.53199 | 0.74631 | 0.074745 | 0.10085 | 0.0066489 | 0.016716 | 0.0005988 | 0.0075895 | - | 0.004884 | 0.0017822 | 0.00050614 | 9.4873 | 34.1756 | 10.0014 | 36.0638 | 10.5298 | 37.9034 | 11.1003 | 39.9612 | 44.229 | 46.6661 | 12.2858 | 12.9628 | 13.6259 | 49.0533 | 14.3637 | 51.7094 | 0.73165 | 0.77217 | 0.59706 | 0.59723 | 17.2627 | 481.6475 | 84.5449
2024-01-24 06:00 | 2024-01-25 06:00 | 014-4 | MRČ Ludbreg - MRS Varaždin I (stream 4) | Kromatografski uzorak | 2024-02-01 10:32 | 3.4138 | 0.22329 | 92.2065 | 3.4026 | 0.51877 | 0.75389 | 0.081206 | 0.10995 | 0.007286 | 0.01891 | 0.00073315 | 0.0084729 | - | 0.0057714 | 0.0022874 | 0.00050592 | 9.484 | 34.1626 | 9.9979 | 36.0501 | 10.5261 | 37.8901 | 11.0964 | 39.9472 | 44.2336 | 46.6709 | 12.2871 | 12.9641 | 13.6277 | 49.0599 | 14.3656 | 51.7162 | 0.73094 | 0.77142 | 0.59649 | 0.59665 | 17.2461 | 482.1118 | 84.8099
2024-01-25 06:00 | 2024-01-26 06:00 | 014-4 | MRČ Ludbreg - MRS Varaždin I (stream 4) | Kromatografski uzorak | 2024-02-01 10:32 | 3.4278 | 0.20025 | 92.1256 | 3.5027 | 0.52441 | 0.7436 | 0.076999 | 0.10291 | 0.0066387 | 0.01703 | 0.00063228 | 0.0076025 | - | 0.0049385 | 0.0019231 | 0.00051575 | 9.4889 | 34.1806 | 10.003 | 36.069 | 10.5315 | 37.9095 | 11.1021 | 39.9676 | 44.2529 | 46.6914 | 12.2925 | 12.9698 | 13.6335 | 49.0805 | 14.3717 | 51.7381 | 0.73107 | 0.77156 | 0.59659 | 0.59675 | 17.2491 | 482.0271 | 84.672
2024-01-26 06:00 | 2024-01-27 06:00 | 014-4 | MRČ Ludbreg - MRS Varaždin I (stream 4) | Kromatografski uzorak | 2024-02-01 10:32 | 3.4101 | 0.20879 | 92.1785 | 3.4626 | 0.51565 | 0.74001 | 0.078433 | 0.10508 | 0.0068389 | 0.01771 | 0.00066568 | 0.0078975 | - | 0.0051724 | 0.0020366 | 0.00052946 | 9.4869 | 34.1732 | 10.0009 | 36.0612 | 10.5293 | 37.9017 | 11.0998 | 39.9594 | 44.2501 | 46.6884 | 12.2917 | 12.969 | 13.6328 | 49.078 | 14.3709 | 51.7354 | 0.73085 | 0.77132 | 0.59641 | 0.59657 | 17.2438 | 482.1751 | 84.7625
2024-01-27 06:00 | 2024-01-28 06:00 | 014-4 | MRČ Ludbreg - MRS Varaždin I (stream 4) | Kromatografski uzorak | 2024-02-01 10:32 | 3.4039 | 0.20603 | 92.128 | 3.495 | 0.54179 | 0.76701 | 0.079418 | 0.10511 | 0.0069729 | 0.017701 | 0.00062739 | 0.0078157 | - | 0.0050996 | 0.0019937 | 0.00048471 | 9.4939 | 34.1993 | 10.0083 | 36.0887 | 10.5371 | 37.9297 | 11.108 | 39.989 | 44.2701 | 46.7095 | 12.2973 | 12.9749 | 13.6386 | 49.0991 | 14.3771 | 51.7576 | 0.7313 | 0.7718 | 0.59678 | 0.59694 | 17.2545 | 481.8778 | 84.5809
2024-01-28 06:00 | 2024-01-29 06:00 | 014-4 | MRČ Ludbreg - MRS Varaždin I (stream 4) | Kromatografski uzorak | 2024-02-01 10:32 | 3.4175 | 0.19342 | 92.1352 | 3.5243 | 0.51679 | 0.72959 | 0.074654 | 0.098873 | 0.0067055 | 0.017134 | 0.00060445 | 0.0075989 | - | 0.0048404 | 0.0018427 | 0.00054801 | 9.4896 | 34.1831 | 10.0038 | 36.0716 | 10.5323 | 37.9123 | 11.103 | 39.9706 | 44.2625 | 46.7015 | 12.2951 | 12.9726 | 13.6365 | 49.0914 | 14.3749 | 51.7495 | 0.73086 | 0.77133 | 0.59642 | 0.59658 | 17.2441 | 482.1678 | 84.6863
2024-01-29 06:00 | 2024-01-30 06:00 | 014-4 | MRČ Ludbreg - MRS Varaždin I (stream 4) | Kromatografski uzorak | 2024-02-01 10:32 | 3.5059 | 0.191 | 92.0587 | 3.5416 | 0.50098 | 0.7028 | 0.070432 | 0.094787 | 0.0062655 | 0.015909 | 0.00065776 | 0.0071394 | - | 0.0044602 | 0.0017259 | 0.00044009 | 9.4778 | 34.1401 | 9.9913 | 36.0263 | 10.5191 | 37.8652 | 11.0891 | 39.9209 | 44.2036 | 46.6394 | 12.2788 | 12.9554 | 13.6185 | 49.0266 | 14.3559 | 51.6813 | 0.73097 | 0.77145 | 0.59651 | 0.59667 | 17.2467 | 482.0931 | 84.783
2024-01-30 06:00 | 2024-01-31 06:00 | 014-4 | MRČ Ludbreg - MRS Varaždin I (stream 4) | Kromatografski uzorak | 2024-02-01 10:32 | 3.5655 | 0.19628 | 92.0557 | 3.4825 | 0.49635 | 0.7 | 0.070153 | 0.095572 | 0.0063841 | 0.016378 | 0.00071086 | 0.0073694 | - | 0.0047462 | 0.001857 | 0.00047525 | 9.4673 | 34.1019 | 9.9803 | 35.9859 | 10.5075 | 37.8233 | 11.0769 | 39.8768 | 44.154 | 46.5871 | 12.265 | 12.9408 | 13.6034 | 48.9724 | 14.34 | 51.6241 | 0.73097 | 0.77145 | 0.59651 | 0.59667 | 17.2469 | 482.0888 | 84.9102
2024-01-31 06:00 | 2024-02-01 06:00 | 014-4 | MRČ Ludbreg - MRS Varaždin I (stream 4) | Kromatografski uzorak | 2024-02-01 10:32 | 3.4519 | 0.19557 | 92.1546 | 3.4956 | 0.49964 | 0.7024 | 0.07052 | 0.09486 | 0.0063668 | 0.015945 | 0.00075071 | 0.0071921 | - | 0.0048109 | 0.0017822 | 0.00053018 | 9.4793 | 34.1453 | 9.9929 | 36.0317 | 10.5209 | 37.8714 | 11.0909 | 39.9274 | 44.2249 | 46.6618 | 12.2847 | 12.9616 | 13.6252 | 49.0509 | 14.363 | 51.7067 | 0.73048 | 0.77094 | 0.59611 | 0.59628 | 17.2354 | 482.4108 | 84.8935
2024-01-01 06:00 | 2024-01-02 06:00 | 002-3 | MRČ Zabok - MRČ Ludbreg (stream 3) | Kromatografski uzorak | 2024-02-01 10:32 | 4.9122 | 0.023805 | 90.1532 | 4.3283 | 0.51897 | 0.58245 | 0.021866 | 0.033688 | 0.0019035 | 0.0044389 | 8.8728e-05 | 0.0014945 | - | 0 | 0 | 0 | 9.3862 | 33.8144 | 9.8948 | 35.6825 | 10.4175 | 37.4994 | 10.982 | 39.5352 | 43.5661 | 45.9666 | 12.1017 | 12.7685 | 13.4205 | 48.3139 | 14.1472 | 50.9297 | 0.73823 | 0.77911 | 0.60243 | 0.60259 | 17.4184 | 477.3437 | 83.7744
2024-01-02 06:00 | 2024-01-03 06:00 | 002-3 | MRČ Zabok - MRČ Ludbreg (stream 3) | Kromatografski uzorak | 2024-02-01 10:32 | 4.6169 | 0.02907 | 90.7523 | 4.0668 | 0.47165 | 0.53488 | 0.019108 | 0.032714 | 0.0024622 | 0.0060395 | 0.00017655 | 0.0027231 | - | 0 | 0 | 0 | 9.3885 | 33.8196 | 9.8972 | 35.6879 | 10.4201 | 37.5089 | 10.9847 | 39.545 | 43.6775 | 46.0841 | 12.1326 | 12.8011 | 13.4562 | 48.4421 | 14.1847 | 51.0649 | 0.73469 | 0.77537 | 0.59955 | 0.59971 | 17.3352 | 479.6366 | 84.505
2024-01-03 06:00 | 2024-01-04 06:00 | 002-3 | MRČ Zabok - MRČ Ludbreg (stream 3) | Kromatografski uzorak | 2024-02-01 10:32 | 4.5052 | 0.045505 | 90.9031 | 3.9055 | 0.54641 | 0.64069 | 0.031528 | 0.049093 | 0.0028476 | 0.007289 | 0.00023075 | 0.0032869 | - | 0 | 0 | 0 | 9.4034 | 33.8738 | 9.9129 | 35.7451 | 10.4366 | 37.5683 | 11.0021 | 39.6077 | 43.7436 | 46.1538 | 12.151 | 12.8205 | 13.4762 | 48.5145 | 14.2059 | 51.1412 | 0.73482 | 0.77552 | 0.59966 | 0.59982 | 17.3382 | 479.5545 | 84.3392
2024-01-04 06:00 | 2024-01-05 06:00 | 002-3 | MRČ Zabok - MRČ Ludbreg (stream 3) | Kromatografski uzorak | 2024-02-01 10:32 | 4.2792 | 0.090608 | 90.8508 | 4.0464 | 0.58168 | 0.73297 | 0.055243 | 0.077323 | 0.0035178 | 0.0098344 | 0.00044309 | 0.0049198 | - | 0 | 0 | 0 | 9.4483 | 34.0385 | 9.9602 | 35.9191 | 10.4864 | 37.7473 | 11.0546 | 39.7966 | 43.9049 | 46.3242 | 12.1958 | 12.8678 | 13.5246 | 48.6886 | 14.2569 | 51.325 | 0.73654 | 0.77733 | 0.60106 | 0.60122 | 17.3783 | 478.4416 | 83.5876
2024-01-05 06:00 | 2024-01-06 06:00 | 002-3 | MRČ Zabok - MRČ Ludbreg (stream 3) | Kromatografski uzorak | 2024-02-01 10:32 | 4.6181 | 0.055527 | 90.554 | 4.1105 | 0.55325 | 0.66189 | 0.039428 | 0.056147 | 0.002686 | 0.0071289 | 0.00022391 | 0.0030302 | - | 0 | 0 | 0 | 9.4104 | 33.9013 | 9.9203 | 35.7742 | 10.4444 | 37.5961 | 11.0103 | 39.6372 | 43.7123 | 46.1208 | 12.1423 | 12.8113 | 13.4657 | 48.4763 | 14.1947 | 51.101 | 0.73707 | 0.77789 | 0.60149 | 0.60165 | 17.3911 | 478.0933 | 83.8047
2024-01-06 06:00 | 2024-01-07 06:00 | 002-3 | MRČ Zabok - MRČ Ludbreg (stream 3) | Kromatografski uzorak | 2024-02-01 10:32 | 4.4669 | 0.062781 | 90.8081 | 3.9944 | 0.55076 | 0.66783 | 0.042446 | 0.05988 | 0.0030129 | 0.0080187 | 0.00025667 | 0.0034574 | - | 0 | 0 | 0 | 9.4173 | 33.9253 | 9.9276 | 35.7995 | 10.4521 | 37.6238 | 11.0184 | 39.6663 | 43.7799 | 46.1923 | 12.1611 | 12.8312 | 13.4868 | 48.5526 | 14.2171 | 51.1816 | 0.73583 | 0.77658 | 0.60048 | 0.60064 | 17.3619 | 478.8948 | 84.013
2024-01-07 06:00 | 2024-01-08 06:00 | 002-3 | MRČ Zabok - MRČ Ludbreg (stream 3) | Kromatografski uzorak | 2024-02-01 10:32 | 4.5824 | 0.067444 | 90.5261 | 4.1382 | 0.56757 | 0.68591 | 0.042826 | 0.061849 | 0.0027609 | 0.0074504 | 0.00027246 | 0.0031809 | - | 0 | 0 | 0 | 9.4188 | 33.9322 | 9.9291 | 35.8069 | 10.4537 | 37.6296 | 11.0201 | 39.6725 | 43.7379 | 46.148 | 12.1494 | 12.8189 | 13.4732 | 48.5037 | 14.2028 | 51.13 | 0.73755 | 0.77839 | 0.60188 | 0.60204 | 17.4022 | 477.7839 | 83.6444
2024-01-08 06:00 | 2024-01-09 06:00 | 002-3 | MRČ Zabok - MRČ Ludbreg (stream 3) | Kromatografski uzorak | 2024-02-01 10:32 | 4.4254 | 0.093282 | 90.7784 | 3.9986 | 0.55611 | 0.70429 | 0.053845 | 0.074268 | 0.0036968 | 0.010152 | 0.00054386 | 0.0052931 | - | 0.00026218 | 0.00011868 | 0 | 9.4266 | 33.9597 | 9.9374 | 35.8359 | 10.4624 | 37.6608 | 11.0293 | 39.7054 | 43.7991 | 46.2125 | 12.1664 | 12.8368 | 13.4924 | 48.5725 | 14.2229 | 51.2025 | 0.73668 | 0.77748 | 0.60117 | 0.60134 | 17.3818 | 478.3481 | 83.78
2024-01-09 06:00 | 2024-01-10 06:00 | 002-3 | MRČ Zabok - MRČ Ludbreg (stream 3) | Kromatografski uzorak | 2024-02-01 10:32 | 4.1668 | 0.10773 | 91.0824 | 3.9315 | 0.54866 | 0.71158 | 0.060664 | 0.081124 | 0.0039317 | 0.01096 | 0.00047552 | 0.0057636 | - | 0 | 0 | 0 | 9.4471 | 34.033 | 9.959 | 35.9132 | 10.4851 | 37.7425 | 11.0532 | 39.7916 | 43.934 | 46.355 | 12.2039 | 12.8764 | 13.5341 | 48.7228 | 14.267 | 51.361 | 0.73532 | 0.77605 | 0.60006 | 0.60023 | 17.3496 | 479.2333 | 83.8875
2024-01-10 06:00 | 2024-01-11 06:00 | 002-3 | MRČ Zabok - MRČ Ludbreg (stream 3) | Kromatografski uzorak | 2024-02-01 10:32 | 4.2565 | 0.10675 | 91.0089 | 3.9117 | 0.55598 | 0.71613 | 0.058276 | 0.080116 | 0.0040596 | 0.011109 | 0.00048336 | 0.0061067 | - | 0 | 0 | 0 | 9.4378 | 33.9994 | 9.9491 | 35.8777 | 10.4748 | 37.7054 | 11.0423 | 39.7524 | 43.8797 | 46.2976 | 12.1888 | 12.8605 | 13.5174 | 48.6627 | 14.2493 | 51.2976 | 0.73569 | 0.77643 | 0.60036 | 0.60053 | 17.3583 | 478.9929 | 83.8944
2024-01-11 06:00 | 2024-01-12 06:00 | 002-3 | MRČ Zabok - MRČ Ludbreg (stream 3) | Kromatografski uzorak | 2024-02-01 10:32 | 3.2928 | 0.077867 | 92.0459 | 3.888 | 0.55119 | 0.69545 | 0.057629 | 0.072656 | 0.003298 | 0.0075877 | 0.00022887 | 0.0028609 | - | 0 | 0 | 0 | 9.5254 | 34.3136 | 10.0415 | 36.2094 | 10.572 | 38.0553 | 11.1448 | 40.1214 | 44.4604 | 46.9097 | 12.3501 | 13.0305 | 13.6968 | 49.3086 | 14.4383 | 51.9778 | 0.72993 | 0.77035 | 0.59566 | 0.59582 | 17.222 | 482.7901 | 84.2412
2024-01-12 06:00 | 2024-01-13 06:00 | 002-3 | MRČ Zabok - MRČ Ludbreg (stream 3) | Kromatografski uzorak | 2024-02-01 10:32 | 4.1202 | 0.10671 | 91.1549 | 3.9094 | 0.55057 | 0.70879 | 0.058057 | 0.079218 | 0.0040152 | 0.010782 | 0.00047069 | 0.0056752 | - | 0 | 0 | 0 | 9.4493 | 34.0405 | 9.9613 | 35.9212 | 10.4875 | 37.7513 | 11.0558 | 39.8008 | 43.9572 | 46.3792 | 12.2103 | 12.8831 | 13.5414 | 48.749 | 14.2746 | 51.3884 | 0.73488 | 0.77558 | 0.5997 | 0.59987 | 17.3392 | 479.5229 | 83.9596
2024-01-13 06:00 | 2024-01-14 06:00 | 002-3 | MRČ Zabok - MRČ Ludbreg (stream 3) | Kromatografski uzorak | 2024-02-01 10:32 | 4.2138 | 0.078099 | 90.9945 | 4.0333 | 0.55329 | 0.68019 | 0.046754 | 0.065101 | 0.0031342 | 0.0080727 | 0.00034221 | 0.0034996 | - | 0 | 0 | 0 | 9.4451 | 34.026 | 9.9569 | 35.9058 | 10.4829 | 37.7348 | 11.051 | 39.7835 | 43.9299 | 46.3501 | 12.2028 | 12.875 | 13.5329 | 48.7183 | 14.2654 | 51.3556 | 0.73518 | 0.77589 | 0.59995 | 0.60011 | 17.3462 | 479.3341 | 83.9071
2024-01-14 06:00 | 2024-01-15 06:00 | 002-3 | MRČ Zabok - MRČ Ludbreg (stream 3) | Kromatografski uzorak | 2024-02-01 10:32 | 4.3992 | 0.082952 | 90.7861 | 4.0533 | 0.54917 | 0.67849 | 0.0473 | 0.06584 | 0.0032472 | 0.0085279 | 0.00036882 | 0.004041 | - | 0 | 0 | 0 | 9.4286 | 33.9666 | 9.9395 | 35.8432 | 10.4646 | 37.6687 | 11.0316 | 39.7137 | 43.8195 | 46.2341 | 12.1721 | 12.8428 | 13.4987 | 48.5954 | 14.2296 | 51.2267 | 0.7363 | 0.77707 | 0.60086 | 0.60102 | 17.3727 | 478.5976 | 83.8349
2024-01-15 06:00 | 2024-01-16 06:00 | 002-3 | MRČ Zabok - MRČ Ludbreg (stream 3) | Kromatografski uzorak | 2024-02-01 10:32 | 4.4936 | 0.07352 | 90.6525 | 4.1275 | 0.53922 | 0.65292 | 0.040849 | 0.058647 | 0.0029272 | 0.007521 | 0.00028043 | 0.0034734 | - | 0 | 0 | 0 | 9.4209 | 33.9392 | 9.9314 | 35.8142 | 10.4561 | 37.6381 | 11.0226 | 39.6815 | 43.7724 | 46.1843 | 12.159 | 12.829 | 13.4842 | 48.543 | 14.2143 | 51.1714 | 0.73669 | 0.77749 | 0.60118 | 0.60134 | 17.382 | 478.3409 | 83.8129
2024-01-16 06:00 | 2024-01-17 06:00 | 002-3 | MRČ Zabok - MRČ Ludbreg (stream 3) | Kromatografski uzorak | 2024-02-01 10:32 | 4.1227 | 0.11168 | 91.112 | 3.9482 | 0.55089 | 0.7053 | 0.055869 | 0.077192 | 0.0040857 | 0.010785 | 0.00052222 | 0.0059545 | - | 0 | 0 | 0 | 9.4506 | 34.0457 | 9.9627 | 35.9266 | 10.489 | 37.7567 | 11.0574 | 39.8066 | 43.9564 | 46.3786 | 12.2101 | 12.8829 | 13.541 | 48.7477 | 14.2742 | 51.3873 | 0.73513 | 0.77584 | 0.5999 | 0.60006 | 17.3449 | 479.3635 | 83.8971
2024-01-17 06:00 | 2024-01-18 06:00 | 002-3 | MRČ Zabok - MRČ Ludbreg (stream 3) | Kromatografski uzorak | 2024-02-01 10:32 | 4.2767 | 0.098524 | 90.9325 | 4.0097 | 0.54632 | 0.68261 | 0.048801 | 0.068784 | 0.0037009 | 0.0095274 | 0.00044 | 0.0050338 | - | 0 | 0 | 0 | 9.4369 | 33.9964 | 9.9483 | 35.8746 | 10.4738 | 37.702 | 11.0414 | 39.7489 | 43.8752 | 46.2929 | 12.1876 | 12.8591 | 13.516 | 48.6576 | 14.2479 | 51.2923 | 0.73571 | 0.77646 | 0.60038 | 0.60054 | 17.3589 | 478.9775 | 83.8928
2024-01-18 06:00 | 2024-01-19 06:00 | 002-3 | MRČ Zabok - MRČ Ludbreg (stream 3) | Kromatografski uzorak | 2024-02-01 10:32 | 4.2439 | 0.095432 | 90.9755 | 4.0168 | 0.53715 | 0.66835 | 0.047444 | 0.065913 | 0.0035802 | 0.0090723 | 0.00042617 | 0.0047638 | - | 0 | 0 | 0 | 9.4384 | 34.0014 | 9.9498 | 35.8798 | 10.4754 | 37.7078 | 11.043 | 39.755 | 43.8928 | 46.3112 | 12.1924 | 12.8642 | 13.5215 | 48.6775 | 14.2536 | 51.313 | 0.73535 | 0.77607 | 0.60008 | 0.60024 | 17.3502 | 480.1403 | 83.9548
2024-01-19 06:00 | 2024-01-20 06:00 | 002-3 | MRČ Zabok - MRČ Ludbreg (stream 3) | Kromatografski uzorak | 2024-02-01 10:32 | 4.4884 | 0.08353 | 90.6704 | 4.0909 | 0.5491 | 0.6667 | 0.041471 | 0.060236 | 0.003245 | 0.0082545 | 0.00030382 | 0.0040821 | - | 0 | 0 | 0 | 9.4202 | 33.9367 | 9.9307 | 35.8116 | 10.4553 | 37.6354 | 11.0218 | 39.6786 | 43.7669 | 46.1786 | 12.1575 | 12.8274 | 13.4825 | 48.5369 | 14.2125 | 51.165 | 0.73677 | 0.77757 | 0.60124 | 0.6014 | 17.3838 | 478.2908 | 83.8151
2024-01-20 06:00 | 2024-01-21 06:00 | 002-3 | MRČ Zabok - MRČ Ludbreg (stream 3) | Kromatografski uzorak | 2024-02-01 10:32 | 4.3505 | 0.11597 | 90.9052 | 3.9361 | 0.54493 | 0.69224 | 0.051664 | 0.073088 | 0.0042641 | 0.011164 | 0.00047864 | 0.0066525 | - | 0 | 0 | 0 | 9.4255 | 33.9551 | 9.9362 | 35.831 | 10.4612 | 37.6565 | 11.028 | 39.7009 | 43.8113 | 46.2255 | 12.1698 | 12.8404 | 13.4964 | 48.5872 | 14.2272 | 51.2181 | 0.73607 | 0.77683 | 0.60067 | 0.60083 | 17.3673 | 478.7462 | 83.9436
2024-01-21 06:00 | 2024-01-22 06:00 | 002-3 | MRČ Zabok - MRČ Ludbreg (stream 3) | Kromatografski uzorak | 2024-02-01 10:32 | 4.3805 | 0.11316 | 90.8973 | 3.9396 | 0.53002 | 0.66951 | 0.048223 | 0.069487 | 0.0041411 | 0.010742 | 0.00044777 | 0.0064509 | - | 0 | 0 | 0 | 9.4194 | 33.9324 | 9.9297 | 35.8071 | 10.4543 | 37.6319 | 11.0208 | 39.6749 | 43.7877 | 46.2005 | 12.1633 | 12.8335 | 13.4893 | 48.5617 | 14.2197 | 51.191 | 0.73588 | 0.77664 | 0.60052 | 0.60068 | 17.363 | 478.8667 | 84.0425
2024-01-22 06:00 | 2024-01-23 06:00 | 002-3 | MRČ Zabok - MRČ Ludbreg (stream 3) | Kromatografski uzorak | 2024-02-01 10:32 | 4.2542 | 0.11394 | 91.0443 | 3.9312 | 0.51839 | 0.65631 | 0.048501 | 0.068242 | 0.0041186 | 0.010471 | 0.00046658 | 0.006095 | - | 0 | 2.9733e-05 | 0 | 9.4286 | 33.9654 | 9.9395 | 35.8418 | 10.4646 | 37.6688 | 11.0316 | 39.7139 | 43.8556 | 46.2721 | 12.1821 | 12.8534 | 13.5104 | 48.6375 | 14.2419 | 51.2709 | 0.73503 | 0.77574 | 0.59982 | 0.59999 | 17.3428 | 479.4215 | 84.1413
2024-01-23 06:00 | 2024-01-24 06:00 | 002-3 | MRČ Zabok - MRČ Ludbreg (stream 3) | Kromatografski uzorak | 2024-02-01 10:32 | 4.1123 | 0.1148 | 91.113 | 3.9891 | 0.5319 | 0.67069 | 0.049217 | 0.06856 | 0.0041826 | 0.010356 | 0.00041755 | 0.0060666 | - | 0 | 0 | 0 | 9.4482 | 34.0367 | 9.9602 | 35.9171 | 10.4864 | 37.7472 | 11.0546 | 39.7965 | 43.9532 | 46.3751 | 12.2092 | 12.882 | 13.5402 | 48.7447 | 14.2733 | 51.384 | 0.73485 | 0.77554 | 0.59967 | 0.59984 | 17.3384 | 479.5453 | 83.9798
2024-01-24 06:00 | 2024-01-25 06:00 | 002-3 | MRČ Zabok - MRČ Ludbreg (stream 3) | Kromatografski uzorak | 2024-02-01 10:32 | 4.145 | 0.126 | 91.1437 | 3.9017 | 0.53338 | 0.68364 | 0.052611 | 0.073444 | 0.0045868 | 0.011515 | 0.00055435 | 0.0069642 | - | 0.000278 | 0.00030688 | 0 | 9.4408 | 34.0097 | 9.9524 | 35.8886 | 10.4782 | 37.7177 | 11.0459 | 39.7654 | 43.9173 | 46.3373 | 12.1993 | 12.8715 | 13.5293 | 48.7055 | 14.2619 | 51.3428 | 0.73488 | 0.77558 | 0.5997 | 0.59986 | 17.3391 | 479.5228 | 84.0693
2024-01-25 06:00 | 2024-01-26 06:00 | 002-3 | MRČ Zabok - MRČ Ludbreg (stream 3) | Kromatografski uzorak | 2024-02-01 10:32 | 4.09 | 0.12033 | 91.1661 | 3.9308 | 0.54469 | 0.69278 | 0.053166 | 0.072641 | 0.0043777 | 0.010919 | 0.00047943 | 0.0063417 | - | 0 | 0.00017385 | 0 | 9.4496 | 34.0415 | 9.9616 | 35.9222 | 10.4879 | 37.7525 | 11.0562 | 39.8021 | 43.9613 | 46.3837 | 12.2115 | 12.8844 | 13.5427 | 48.7537 | 14.276 | 51.3936 | 0.73478 | 0.77547 | 0.59962 | 0.59978 | 17.3368 | 479.5869 | 83.9943
2024-01-26 06:00 | 2024-01-27 06:00 | 002-3 | MRČ Zabok - MRČ Ludbreg (stream 3) | Kromatografski uzorak | 2024-02-01 10:32 | 4.299 | 0.10347 | 90.9366 | 4.0057 | 0.52662 | 0.65525 | 0.045695 | 0.06378 | 0.0038327 | 0.0095471 | 0.00038993 | 0.0053833 | - | 0 | 0 | 0 | 9.4297 | 33.9698 | 9.9406 | 35.8465 | 10.4658 | 37.6731 | 11.0329 | 39.7184 | 43.8475 | 46.2636 | 12.1799 | 12.851 | 13.5077 | 48.6277 | 14.2391 | 51.2606 | 0.73549 | 0.77623 | 0.6002 | 0.60036 | 17.3537 | 479.1205 | 84.0159
2024-01-27 06:00 | 2024-01-28 06:00 | 002-3 | MRČ Zabok - MRČ Ludbreg (stream 3) | Kromatografski uzorak | 2024-02-01 10:32 | 4.252 | 0.098553 | 90.9466 | 4.045 | 0.53214 | 0.65784 | 0.044858 | 0.062502 | 0.0037293 | 0.0091994 | 0.00034551 | 0.0050667 | - | 0 | 0 | 0 | 9.4375 | 33.9983 | 9.9489 | 35.8766 | 10.4745 | 37.7044 | 11.042 | 39.7514 | 43.886 | 46.3042 | 12.1906 | 12.8623 | 13.5194 | 48.6699 | 14.2514 | 51.3051 | 0.73544 | 0.77617 | 0.60016 | 0.60032 | 17.3524 | 479.1583 | 83.9404
2024-01-28 06:00 | 2024-01-29 06:00 | 002-3 | MRČ Zabok - MRČ Ludbreg (stream 3) | Kromatografski uzorak | 2024-02-01 10:32 | 4.3196 | 0.096445 | 90.8772 | 4.0454 | 0.53874 | 0.66128 | 0.04315 | 0.061686 | 0.0036388 | 0.008917 | 0.00034817 | 0.0047988 | - | 0 | 0 | 0 | 9.4315 | 33.9768 | 9.9426 | 35.8539 | 10.4678 | 37.6805 | 11.035 | 39.7261 | 43.8481 | 46.2643 | 12.18 | 12.8512 | 13.5077 | 48.6278 | 14.2391 | 51.2608 | 0.73578 | 0.77652 | 0.60043 | 0.60059 | 17.3604 | 478.9366 | 83.93
2024-01-29 06:00 | 2024-01-30 06:00 | 002-3 | MRČ Zabok - MRČ Ludbreg (stream 3) | Kromatografski uzorak | 2024-02-01 10:32 | 4.2406 | 0.10051 | 91.0626 | 3.9754 | 0.49764 | 0.62089 | 0.043409 | 0.060591 | 0.0038917 | 0.0096098 | 0.00039166 | 0.0053566 | - | 0 | 0 | 0 | 9.4281 | 33.9631 | 9.9389 | 35.8394 | 10.464 | 37.6668 | 11.031 | 39.7117 | 43.8673 | 46.2845 | 12.1854 | 12.8568 | 13.5142 | 48.651 | 14.2459 | 51.2853 | 0.73454 | 0.77522 | 0.59942 | 0.59959 | 17.3313 | 479.7409 | 84.2303
2024-01-30 06:00 | 2024-01-31 06:00 | 002-3 | MRČ Zabok - MRČ Ludbreg (stream 3) | Kromatografski uzorak | 2024-02-01 10:32 | 4.1554 | 0.1111 | 91.2044 | 3.9038 | 0.49698 | 0.62532 | 0.044481 | 0.063759 | 0.0039844 | 0.0099608 | 0.0004013 | 0.0057285 | - | 0 | 2.4579e-05 | 0 | 9.4311 | 33.9735 | 9.9421 | 35.8504 | 10.4674 | 37.6789 | 11.0346 | 39.7244 | 43.8999 | 46.3189 | 12.1944 | 12.8664 | 13.5244 | 48.688 | 14.2567 | 51.3242 | 0.7339 | 0.77454 | 0.5989 | 0.59906 | 17.3161 | 480.1604 | 84.3614
2024-01-31 06:00 | 2024-02-01 06:00 | 002-3 | MRČ Zabok - MRČ Ludbreg (stream 3) | Kromatografski uzorak | 2024-02-01 10:32 | 4.1171 | 0.11255 | 91.29 | 3.8687 | 0.48338 | 0.61158 | 0.044675 | 0.06324 | 0.0040496 | 0.0099893 | 0.00038927 | 0.0057604 | - | 0 | 9.5376e-05 | 0 | 9.4302 | 33.9695 | 9.9411 | 35.8461 | 10.4663 | 37.6751 | 11.0334 | 39.7204 | 43.9111 | 46.3307 | 12.1975 | 12.8696 | 13.5281 | 48.7012 | 14.2606 | 51.3381 | 0.73335 | 0.77396 | 0.59845 | 0.59861 | 17.3032 | 480.5185 | 84.4962
2024-01-01 06:00 | 2024-01-02 06:00 | 010-1 | MRS Varaždin I stream 1 | Kromatografski uzorak | 2024-02-01 10:33 | 3.5853 | 0.097519 | 92.4596 | 3.3113 | 0.39861 | 0.54633 | 0.042137 | 0.0614 | 0.0063318 | 0.017632 | 0.0014181 | - | 0.018802 | - | - | - | 9.4375 | 33.9904 | 9.9489 | 35.8686 | 10.4745 | 37.7053 | 11.0421 | 39.7515 | 44.1354 | 46.5679 | 12.2598 | 12.9355 | 13.5997 | 48.959 | 14.3364 | 51.6111 | 0.72679 | 0.76703 | 0.59309 | 0.59325 | 17.1485 | 484.8579 | 85.9198
2024-01-02 06:00 | 2024-01-03 06:00 | 010-1 | MRS Varaždin I stream 1 | Kromatografski uzorak | 2024-02-01 10:33 | 3.7355 | 0.097175 | 92.6298 | 2.9217 | 0.46813 | 0.61579 | 0.045216 | 0.06452 | 0.0055212 | 0.015769 | 0.0011287 | - | 0.015506 | - | - | - | 9.4046 | 33.869 | 9.9142 | 35.7403 | 10.4379 | 37.5732 | 11.0035 | 39.6127 | 44.0033 | 46.4285 | 12.2232 | 12.8968 | 13.56 | 48.816 | 14.2942 | 51.459 | 0.72597 | 0.76617 | 0.59243 | 0.59258 | 17.1296 | 485.3915 | 86.5459
2024-01-03 06:00 | 2024-01-04 06:00 | 010-1 | MRS Varaždin I stream 1 | Kromatografski uzorak | 2024-02-01 10:33 | 3.4966 | 0.15741 | 92.0813 | 3.3996 | 0.60351 | 0.86505 | 0.10156 | 0.11921 | 0.0058268 | 0.017518 | 0.0016396 | - | 0.015788 | - | - | - | 9.4994 | 34.2198 | 10.0141 | 36.1109 | 10.5432 | 37.9516 | 11.1145 | 40.0121 | 44.2752 | 46.7156 | 12.2987 | 12.9765 | 13.6399 | 49.1036 | 14.3785 | 51.7625 | 0.73201 | 0.77255 | 0.59736 | 0.59752 | 17.2665 | 481.5546 | 84.326
2024-01-04 06:00 | 2024-01-05 06:00 | 010-1 | MRS Varaždin I stream 1 | Kromatografski uzorak | 2024-02-01 10:33 | 3.8166 | 0.16561 | 91.5264 | 3.6051 | 0.61999 | 0.88626 | 0.10385 | 0.12155 | 0.0056736 | 0.017538 | 0.0016634 | - | 0.015995 | - | - | - | 9.4867 | 34.1753 | 10.0008 | 36.0652 | 10.5291 | 37.9009 | 11.0996 | 39.9587 | 44.1204 | 46.5523 | 12.2557 | 12.9312 | 13.592 | 48.9312 | 14.3272 | 51.5779 | 0.73521 | 0.77593 | 0.59999 | 0.60016 | 17.3449 | 479.3702 | 83.7541
2024-01-05 06:00 | 2024-01-06 06:00 | 010-1 | MRS Varaždin I stream 1 | Kromatografski uzorak | 2024-02-01 10:33 | 3.6551 | 0.15753 | 91.9929 | 3.3043 | 0.62573 | 0.89009 | 0.10186 | 0.11797 | 0.0063642 | 0.019118 | 0.0017164 | - | 0.017327 | - | - | - | 9.4817 | 34.1559 | 9.9955 | 36.0434 | 10.5236 | 37.881 | 11.0938 | 39.9377 | 44.174 | 46.6096 | 12.2706 | 12.9471 | 13.609 | 48.9925 | 14.3457 | 51.6447 | 0.73257 | 0.77314 | 0.59784 | 0.598 | 17.2852 | 481.0183 | 84.3617
2024-01-06 06:00 | 2024-01-07 06:00 | 010-1 | MRS Varaždin I stream 1 | Kromatografski uzorak | 2024-02-01 10:33 | 3.4216 | 0.17207 | 92.1982 | 3.3414 | 0.59689 | 0.86671 | 0.10465 | 0.12256 | 0.0060186 | 0.018182 | 0.0017278 | - | 0.016686 | - | - | - | 9.5019 | 34.2282 | 10.0167 | 36.1203 | 10.5459 | 37.962 | 11.1173 | 40.0224 | 44.3008 | 46.7415 | 12.3058 | 12.9838 | 13.6479 | 49.1326 | 14.387 | 51.7931 | 0.73156 | 0.77208 | 0.59698 | 0.59715 | 17.2573 | 481.8073 | 84.4168
2024-01-07 06:00 | 2024-01-08 06:00 | 010-1 | MRS Varaždin I stream 1 | Kromatografski uzorak | 2024-02-01 10:33 | 3.7442 | 0.18203 | 91.6382 | 3.5495 | 0.61118 | 0.88615 | 0.10671 | 0.12411 | 0.0062362 | 0.018799 | 0.0017992 | - | 0.017323 | - | - | - | 9.4887 | 34.1832 | 10.0029 | 36.0723 | 10.5313 | 37.9087 | 11.1019 | 39.967 | 44.1433 | 46.5764 | 12.262 | 12.9379 | 13.5984 | 48.9543 | 14.3348 | 51.6052 | 0.73482 | 0.77552 | 0.59965 | 0.59982 | 17.3375 | 479.5704 | 83.8564
2024-01-08 06:00 | 2024-01-09 06:00 | 010-1 | MRS Varaždin I stream 1 | Kromatografski uzorak | 2024-02-01 10:33 | 3.8249 | 0.1685 | 91.5454 | 3.6327 | 0.57667 | 0.82851 | 0.096303 | 0.11451 | 0.0057956 | 0.017127 | 0.0015831 | - | 0.016516 | - | - | - | 9.4783 | 34.1463 | 9.9919 | 36.0333 | 10.5197 | 37.8682 | 11.0898 | 39.9231 | 44.0977 | 46.5283 | 12.2494 | 12.9245 | 13.5846 | 48.9044 | 14.3202 | 51.5526 | 0.73474 | 0.77544 | 0.59959 | 0.59975 | 17.335 | 479.6394 | 83.9435
2024-01-09 06:00 | 2024-01-10 06:00 | 010-1 | MRS Varaždin I stream 1 | Kromatografski uzorak | 2024-02-01 10:33 | 3.697 | 0.17063 | 91.6734 | 3.6186 | 0.58774 | 0.84036 | 0.097259 | 0.11537 | 0.0057232 | 0.016922 | 0.0015527 | - | 0.015801 | - | - | - | 9.4907 | 34.1898 | 10.0049 | 36.0793 | 10.5335 | 37.9166 | 11.1042 | 39.9753 | 44.1723 | 46.607 | 12.2701 | 12.9464 | 13.6075 | 48.9871 | 14.3444 | 51.6398 | 0.73414 | 0.7748 | 0.59909 | 0.59926 | 17.3214 | 480.0137 | 83.948
2024-01-10 06:00 | 2024-01-11 06:00 | 010-1 | MRS Varaždin I stream 1 | Kromatografski uzorak | 2024-02-01 10:33 | 2.8868 | 0.13866 | 92.3844 | 3.7575 | 0.59726 | 0.8326 | 0.098186 | 0.10703 | 0.0048582 | 0.012898 | 0.00097179 | - | 0.011394 | - | - | - | 9.577 | 34.4992 | 10.0959 | 36.4077 | 10.6292 | 38.2593 | 11.2052 | 40.3387 | 44.6975 | 47.1585 | 12.416 | 13.0996 | 13.7692 | 49.569 | 14.514 | 52.2503 | 0.7302 | 0.77064 | 0.59588 | 0.59605 | 17.2279 | 482.6443 | 83.8545
2024-01-11 06:00 | 2024-01-12 06:00 | 010-1 | MRS Varaždin I stream 1 | Kromatografski uzorak | 2024-02-01 10:33 | 3.4097 | 0.14877 | 92.2434 | 3.4375 | 0.54086 | 0.76073 | 0.084351 | 0.10077 | 0.005214 | 0.014987 | 0.0012641 | - | 0.013281 | - | - | - | 9.4926 | 34.1938 | 10.0069 | 36.0827 | 10.5356 | 37.9249 | 11.1064 | 39.9832 | 44.299 | 46.7396 | 12.3053 | 12.9832 | 13.648 | 49.1328 | 14.387 | 51.7933 | 0.73014 | 0.77059 | 0.59584 | 0.59599 | 17.2272 | 482.6521 | 84.7656
2024-01-12 06:00 | 2024-01-13 06:00 | 010-1 | MRS Varaždin I stream 1 | Kromatografski uzorak | 2024-02-01 10:33 | 3.4369 | 0.14485 | 92.0104 | 3.6266 | 0.56418 | 0.7813 | 0.084674 | 0.09979 | 0.0048787 | 0.014027 | 0.0011559 | - | 0.012597 | - | - | - | 9.5066 | 34.2456 | 10.0217 | 36.1381 | 10.5511 | 37.9801 | 11.1228 | 40.0422 | 44.3224 | 46.7654 | 12.3118 | 12.9904 | 13.6544 | 49.1558 | 14.3938 | 51.8176 | 0.73157 | 0.77209 | 0.597 | 0.59716 | 17.2583 | 481.7793 | 84.288
2024-01-13 06:00 | 2024-01-14 06:00 | 010-1 | MRS Varaždin I stream 1 | Kromatografski uzorak | 2024-02-01 10:33 | 3.8221 | 0.14834 | 91.4944 | 3.7446 | 0.57515 | 0.79064 | 0.082716 | 0.099157 | 0.0049418 | 0.014326 | 0.0012251 | - | 0.01312 | - | - | - | 9.4796 | 34.1499 | 9.9932 | 36.037 | 10.5212 | 37.8723 | 11.0913 | 39.9286 | 44.1137 | 46.5451 | 12.2538 | 12.9292 | 13.5893 | 48.9216 | 14.3252 | 51.5707 | 0.73437 | 0.77505 | 0.59928 | 0.59945 | 17.3271 | 479.8557 | 83.9516
2024-01-14 06:00 | 2024-01-15 06:00 | 010-1 | MRS Varaždin I stream 1 | Kromatografski uzorak | 2024-02-01 10:33 | 3.9035 | 0.14135 | 91.4124 | 3.7874 | 0.55483 | 0.75534 | 0.076705 | 0.092139 | 0.004635 | 0.013475 | 0.0011193 | - | 0.012432 | - | - | - | 9.4692 | 34.1122 | 9.9823 | 35.9973 | 10.5097 | 37.831 | 11.0792 | 39.8849 | 44.0632 | 46.4919 | 12.2398 | 12.9144 | 13.5741 | 48.8668 | 14.3091 | 51.5129 | 0.73443 | 0.77511 | 0.59933 | 0.5995 | 17.3285 | 479.8179 | 84.0245
2024-01-15 06:00 | 2024-01-16 06:00 | 010-1 | MRS Varaždin I stream 1 | Kromatografski uzorak | 2024-02-01 10:33 | 3.7147 | 0.16202 | 91.6065 | 3.7256 | 0.56858 | 0.79125 | 0.084954 | 0.10163 | 0.0052668 | 0.015198 | 0.0013403 | - | 0.014286 | - | - | - | 9.4879 | 34.1797 | 10.002 | 36.0686 | 10.5305 | 37.9056 | 11.101 | 39.9638 | 44.1648 | 46.5991 | 12.268 | 12.9442 | 13.6052 | 48.9788 | 14.3419 | 51.631 | 0.73397 | 0.77461 | 0.59895 | 0.59911 | 17.3172 | 480.1312 | 83.9862
2024-01-16 06:00 | 2024-01-17 06:00 | 010-1 | MRS Varaždin I stream 1 | Kromatografski uzorak | 2024-02-01 10:33 | 3.674 | 0.16832 | 91.684 | 3.6856 | 0.56453 | 0.7881 | 0.084803 | 0.10173 | 0.0054606 | 0.01549 | 0.0013453 | - | 0.014747 | - | - | - | 9.4881 | 34.1799 | 10.0022 | 36.0688 | 10.5306 | 37.9061 | 11.1012 | 39.9644 | 44.1764 | 46.6113 | 12.2712 | 12.9476 | 13.609 | 48.9926 | 14.346 | 51.6455 | 0.73357 | 0.7742 | 0.59863 | 0.59879 | 17.3054 | 480.4635 | 84.0896
2024-01-17 06:00 | 2024-01-18 06:00 | 010-1 | MRS Varaždin I stream 1 | Kromatografski uzorak | 2024-02-01 10:33 | 3.5595 | 0.17065 | 91.8223 | 3.6737 | 0.55209 | 0.77389 | 0.084454 | 0.10027 | 0.005428 | 0.01537 | 0.0013436 | - | 0.014937 | - | - | - | 9.4957 | 34.2071 | 10.0103 | 36.0975 | 10.5391 | 37.9369 | 11.1102 | 39.9967 | 44.2364 | 46.6747 | 12.2879 | 12.9652 | 13.6277 | 49.0598 | 14.3657 | 51.7164 | 0.73277 | 0.77335 | 0.59798 | 0.59814 | 17.2891 | 480.916 | 84.1821
2024-01-18 06:00 | 2024-01-19 06:00 | 010-1 | MRS Varaždin I stream 1 | Kromatografski uzorak | 2024-02-01 10:33 | 3.7168 | 0.17121 | 91.6643 | 3.6806 | 0.55063 | 0.76705 | 0.081123 | 0.098165 | 0.0054981 | 0.015489 | 0.0013473 | - | 0.014789 | - | - | - | 9.4799 | 34.15 | 9.9936 | 36.0362 | 10.5215 | 37.8736 | 11.0916 | 39.9299 | 44.1402 | 46.5732 | 12.2612 | 12.937 | 13.5981 | 48.9531 | 14.3344 | 51.6039 | 0.73351 | 0.77413 | 0.59857 | 0.59873 | 17.3064 | 480.4324 | 84.1866
2024-01-19 06:00 | 2024-01-20 06:00 | 010-1 | MRS Varaždin I stream 1 | Kromatografski uzorak | 2024-02-01 10:33 | 3.8597 | 0.18506 | 91.5467 | 3.6345 | 0.54753 | 0.77409 | 0.082873 | 0.10218 | 0.0059283 | 0.017118 | 0.0015238 | - | 0.016938 | - | - | - | 9.4642 | 34.0934 | 9.977 | 35.9774 | 10.5041 | 37.8108 | 11.0732 | 39.8637 | 44.0421 | 46.4695 | 12.2339 | 12.9082 | 13.5679 | 48.8444 | 14.3025 | 51.4891 | 0.7343 | 0.775 | 0.59923 | 0.59941 | 17.3222 | 480.0014 | 84.1957
2024-01-20 06:00 | 2024-01-21 06:00 | 010-1 | MRS Varaždin I stream 1 | Kromatografski uzorak | 2024-02-01 10:33 | 3.8348 | 0.18849 | 91.5911 | 3.6155 | 0.54265 | 0.77022 | 0.083659 | 0.10115 | 0.006246 | 0.017456 | 0.0015171 | - | 0.017544 | - | - | - | 9.4644 | 34.0939 | 9.9772 | 35.9779 | 10.5043 | 37.8116 | 11.0735 | 39.8646 | 44.0502 | 46.4782 | 12.2362 | 12.9106 | 13.5705 | 48.8537 | 14.3053 | 51.4991 | 0.73408 | 0.77473 | 0.59904 | 0.5992 | 17.3201 | 480.0516 | 84.2546
2024-01-21 06:00 | 2024-01-22 06:00 | 010-1 | MRS Varaždin I stream 1 | Kromatografski uzorak | 2024-02-01 10:33 | 3.8236 | 0.18766 | 91.6403 | 3.5996 | 0.52659 | 0.74881 | 0.081262 | 0.09895 | 0.006103 | 0.01707 | 0.0014653 | - | 0.017375 | - | - | - | 9.4609 | 34.0807 | 9.9735 | 35.9643 | 10.5004 | 37.7977 | 11.0694 | 39.8499 | 44.047 | 46.4747 | 12.2353 | 12.9097 | 13.5697 | 48.8509 | 14.3045 | 51.4962 | 0.73362 | 0.77425 | 0.59868 | 0.59883 | 17.3094 | 480.3477 | 84.3868
2024-01-22 06:00 | 2024-01-23 06:00 | 010-1 | MRS Varaždin I stream 1 | Kromatografski uzorak | 2024-02-01 10:33 | 3.5242 | 0.19155 | 91.9632 | 3.5793 | 0.52128 | 0.74174 | 0.081495 | 0.098027 | 0.0061242 | 0.01656 | 0.0014096 | - | 0.016839 | - | - | - | 9.4863 | 34.1718 | 10.0003 | 36.0602 | 10.5286 | 37.8992 | 11.0991 | 39.9569 | 44.2157 | 46.6522 | 12.2821 | 12.959 | 13.6219 | 49.0387 | 14.3595 | 51.6941 | 0.73193 | 0.77246 | 0.59729 | 0.59745 | 17.2693 | 481.4636 | 84.5065
2024-01-23 06:00 | 2024-01-24 06:00 | 010-1 | MRS Varaždin I stream 1 | Kromatografski uzorak | 2024-02-01 10:33 | 3.486 | 0.19365 | 91.9503 | 3.6023 | 0.54325 | 0.76769 | 0.083046 | 0.10036 | 0.0061064 | 0.016614 | 0.0014426 | - | 0.016864 | - | - | - | 9.4952 | 34.2046 | 10.0097 | 36.0948 | 10.5385 | 37.9348 | 11.1096 | 39.9945 | 44.2489 | 46.6878 | 12.2914 | 12.9688 | 13.6318 | 49.0746 | 14.37 | 51.732 | 0.73223 | 0.77278 | 0.59754 | 0.5977 | 17.2733 | 481.3575 | 84.3471
2024-01-24 06:00 | 2024-01-25 06:00 | 010-1 | MRS Varaždin I stream 1 | Kromatografski uzorak | 2024-02-01 10:33 | 3.4413 | 0.22249 | 92.1318 | 3.426 | 0.5284 | 0.77843 | 0.091204 | 0.11053 | 0.0070002 | 0.019324 | 0.0017803 | - | 0.020181 | - | - | - | 9.4884 | 34.1788 | 10.0025 | 36.0675 | 10.5309 | 37.9074 | 11.1015 | 39.9656 | 44.2331 | 46.6712 | 12.287 | 12.9642 | 13.6274 | 49.0587 | 14.3653 | 51.7152 | 0.73165 | 0.77217 | 0.59706 | 0.59723 | 17.2628 | 481.6457 | 84.6234
2024-01-25 06:00 | 2024-01-26 06:00 | 010-1 | MRS Varaždin I stream 1 | Kromatografski uzorak | 2024-02-01 10:33 | 3.4133 | 0.20225 | 92.0883 | 3.5245 | 0.53637 | 0.77162 | 0.087425 | 0.10443 | 0.0064052 | 0.01753 | 0.001561 | - | 0.017892 | - | - | - | 9.4975 | 34.2117 | 10.0121 | 36.1023 | 10.541 | 37.9438 | 11.1122 | 40.0039 | 44.2768 | 46.7172 | 12.2991 | 12.977 | 13.6406 | 49.1063 | 14.3793 | 51.7654 | 0.73164 | 0.77216 | 0.59705 | 0.59721 | 17.2623 | 481.6564 | 84.484
2024-01-26 06:00 | 2024-01-27 06:00 | 010-1 | MRS Varaždin I stream 1 | Kromatografski uzorak | 2024-02-01 10:33 | 3.4349 | 0.20741 | 92.0938 | 3.5003 | 0.52594 | 0.76369 | 0.087817 | 0.1052 | 0.0065795 | 0.018047 | 0.0016265 | - | 0.018479 | - | - | - | 9.4923 | 34.1932 | 10.0066 | 36.0828 | 10.5353 | 37.9232 | 11.1062 | 39.9822 | 44.2535 | 46.6927 | 12.2926 | 12.9702 | 13.6336 | 49.0809 | 14.3718 | 51.7386 | 0.7316 | 0.77211 | 0.59702 | 0.59718 | 17.2614 | 481.6828 | 84.5568
2024-01-27 06:00 | 2024-01-28 06:00 | 010-1 | MRS Varaždin I stream 1 | Kromatografski uzorak | 2024-02-01 10:33 | 3.4346 | 0.2021 | 92.0292 | 3.5469 | 0.55051 | 0.78711 | 0.088214 | 0.1043 | 0.0066525 | 0.017818 | 0.0015538 | - | 0.018066 | - | - | - | 9.4993 | 34.2193 | 10.0141 | 36.1099 | 10.5431 | 37.9512 | 11.1144 | 40.0117 | 44.2727 | 46.7129 | 12.298 | 12.9758 | 13.6389 | 49.1001 | 14.3775 | 51.7588 | 0.73209 | 0.77262 | 0.59742 | 0.59758 | 17.2727 | 481.3691 | 84.3661
2024-01-28 06:00 | 2024-01-29 06:00 | 010-1 | MRS Varaždin I stream 1 | Kromatografski uzorak | 2024-02-01 10:33 | 3.4082 | 0.19593 | 92.0958 | 3.5426 | 0.5284 | 0.75751 | 0.084813 | 0.10048 | 0.0065924 | 0.017696 | 0.0015241 | - | 0.018 | - | - | - | 9.4973 | 34.2115 | 10.012 | 36.1021 | 10.5409 | 37.9433 | 11.1121 | 40.0034 | 44.2818 | 46.7225 | 12.3005 | 12.9785 | 13.6422 | 49.1121 | 14.381 | 51.7715 | 0.73144 | 0.77195 | 0.59689 | 0.59705 | 17.2578 | 481.7852 | 84.5063
2024-01-29 06:00 | 2024-01-30 06:00 | 010-1 | MRS Varaždin I stream 1 | Kromatografski uzorak | 2024-02-01 10:33 | 3.5001 | 0.1894 | 92.0101 | 3.5757 | 0.50988 | 0.72482 | 0.079282 | 0.09511 | 0.0061056 | 0.016396 | 0.0013832 | - | 0.016662 | - | - | - | 9.4856 | 34.1688 | 9.9996 | 36.057 | 10.5279 | 37.8964 | 11.0983 | 39.9539 | 44.2242 | 46.6617 | 12.2845 | 12.9616 | 13.6247 | 49.0488 | 14.3624 | 51.7047 | 0.73152 | 0.77203 | 0.59695 | 0.59712 | 17.2596 | 481.7317 | 84.5953
2024-01-30 06:00 | 2024-01-31 06:00 | 010-1 | MRS Varaždin I stream 1 | Kromatografski uzorak | 2024-02-01 10:33 | 3.5625 | 0.19727 | 92.0091 | 3.5039 | 0.50902 | 0.72727 | 0.07951 | 0.096882 | 0.0061662 | 0.016839 | 0.001448 | - | 0.017402 | - | - | - | 9.4742 | 34.1285 | 9.9875 | 36.0131 | 10.5152 | 37.8523 | 11.0849 | 39.9058 | 44.1688 | 46.6033 | 12.2691 | 12.9453 | 13.6078 | 48.9881 | 14.3446 | 51.6407 | 0.73156 | 0.77208 | 0.597 | 0.59715 | 17.2608 | 481.7007 | 84.7243
2024-01-31 06:00 | 2024-02-01 06:00 | 010-1 | MRS Varaždin I stream 1 | Kromatografski uzorak | 2024-02-01 10:33 | 3.4963 | 0.19253 | 92.0589 | 3.533 | 0.50663 | 0.71924 | 0.078424 | 0.094194 | 0.0060396 | 0.016044 | 0.0013479 | - | 0.016561 | - | - | - | 9.4816 | 34.1539 | 9.9954 | 36.0413 | 10.5234 | 37.8805 | 11.0936 | 39.9371 | 44.2147 | 46.6517 | 12.2819 | 12.9588 | 13.6219 | 49.039 | 14.3595 | 51.6944 | 0.7312 | 0.77169 | 0.59669 | 0.59685 | 17.2521 | 481.9427 | 84.7209