## Srednje dnevne vrijednosti utvr
Vrijeme od | Vrijeme do | Oznaka mjesta uzorkovanja | Mjesto uzorkovanja | Vrsta mjesta uzorkovanja | Zadnja izmjena | N2 (mol %) | CO2 (mol %) | C1 (mol %) | C2 (mol %) | C3 (mol %) | C3+ (mol %) | n-C4 (mol %) | i-C4 (mol %) | n-C5 (mol %) | i-C5 (mol %) | neo-C5 (mol %) | C6 (mol %) | C6+ (mol %) | C7 (mol %) | C8 (mol %) | C9+ (mol %) | NCV (kWh/m3) @15/15 | NCV (MJ/m3) @15/15 | NCV (kWh/m3) @25/0 | NCV (MJ/m3) @25/0 | GCV (kWh/m3) @15/15 | GCV (MJ/m3) @15/15 | GCV (kWh/m3) @25/0 | GCV (MJ/m3) @25/0 | Wd(kWh/m3) @15/15 | Wd(Mj/m3) @15/15 | Wd(kWh/m3) @25/0 | Wd(Mj/m3) @25/0 | Wg(kWh/m3) @15/15 | Wg(Mj/m3) @15/15 | Wg(kWh/m3) @25/0 | Wg(Mj/m3) @25/0 | ρ (kg/m3) @15 | ρ (kg/m3) @0 | d@15 | d@0 | M kg/kmol | R J/kgK | MN (metanski broj)
2025-06-01 06:00 | 2025-06-02 06:00 | 014-1 | MRČ Ludbreg - MRČ Zabok (stream 1) | Kromatografski uzorak | 2025-06-02 09:45 | 10.9656 | 39.4761 | 14.1579 | 50.9685 | 0.7756 | 0.59988 | 17.3403 | 479.492 | 84.6953 | 90.4469 | 4.3956 | 0.35153 | 0.021179 | 4.7847 | 0
2025-06-02 06:00 | 2025-06-03 06:00 | 014-1 | MRČ Ludbreg - MRČ Zabok (stream 1) | Kromatografski uzorak | 2025-06-03 07:55 | 10.982 | 39.535 | 14.1683 | 51.0058 | 0.77678 | 0.60079 | 17.3666 | 478.768 | 84.2794 | 90.3196 | 4.4728 | 0.40135 | 0.025719 | 4.7805 | 0
2025-06-03 06:00 | 2025-06-04 06:00 | 014-1 | MRČ Ludbreg - MRČ Zabok (stream 1) | Kromatografski uzorak | 2025-06-04 07:55 | 10.988 | 39.5567 | 14.1708 | 51.0149 | 0.77736 | 0.60124 | 17.3793 | 478.4147 | 84.103 | 90.2422 | 4.528 | 0.41358 | 0.026996 | 4.7892 | 0
2025-06-04 06:00 | 2025-06-05 06:00 | 014-1 | MRČ Ludbreg - MRČ Zabok (stream 1) | Kromatografski uzorak | 2025-06-05 07:55 | 10.9822 | 39.5359 | 14.1653 | 50.9951 | 0.77714 | 0.60107 | 17.3745 | 478.5457 | 84.205 | 90.259 | 4.5085 | 0.40147 | 0.025688 | 4.8054 | 0
2025-06-05 06:00 | 2025-06-06 06:00 | 014-1 | MRČ Ludbreg - MRČ Zabok (stream 1) | Kromatografski uzorak | 2025-06-06 07:55 | 10.9686 | 39.4868 | 14.1565 | 50.9633 | 0.77618 | 0.60033 | 17.3531 | 479.1364 | 84.5409 | 90.3696 | 4.4322 | 0.36429 | 0.023441 | 4.8104 | 0
2025-06-06 06:00 | 2025-06-07 06:00 | 014-1 | MRČ Ludbreg - MRČ Zabok (stream 1) | Kromatografski uzorak | 2025-06-07 07:55 | 11.0212 | 39.6765 | 14.1904 | 51.0855 | 0.77991 | 0.60321 | 17.436 | 476.8662 | 83.1199 | 90.0577 | 4.586 | 0.48774 | 0.07785 | 4.7908 | 0
2025-06-07 06:00 | 2025-06-08 06:00 | 014-1 | MRČ Ludbreg - MRČ Zabok (stream 1) | Kromatografski uzorak | 2025-06-08 07:55 | 10.9925 | 39.5732 | 14.1659 | 50.9973 | 0.77854 | 0.60215 | 17.4057 | 477.6904 | 83.8054 | 90.0959 | 4.568 | 0.45472 | 0.031377 | 4.85 | 0
2025-06-08 06:00 | 2025-06-09 06:00 | 014-1 | MRČ Ludbreg - MRČ Zabok (stream 1) | Kromatografski uzorak | 2025-06-09 07:55 | 10.9778 | 39.5201 | 14.152 | 50.9471 | 0.77798 | 0.60172 | 17.3934 | 478.0276 | 84.0628 | 90.1357 | 4.5244 | 0.42138 | 0.027525 | 4.891 | 0
2025-06-09 06:00 | 2025-06-10 06:00 | 014-1 | MRČ Ludbreg - MRČ Zabok (stream 1) | Kromatografski uzorak | 2025-06-10 07:55 | 11.4692 | 41.2893 | 14.7927 | 53.2538 | 0.77722 | 0.60114 | 17.3731 | 478.5903 | 80.4484 | 90.5958 | 6.9588 | 0.23973 | 0.073412 | 2.1312 | 0.0010781
2025-06-10 06:00 | 2025-06-11 06:00 | 014-1 | MRČ Ludbreg - MRČ Zabok (stream 1) | Kromatografski uzorak | 2025-06-11 07:55 | 11.3008 | 40.6829 | 14.8398 | 53.4233 | 0.74978 | 0.57991 | 16.7622 | 496.3375 | 87.0948 | 95.1903 | 3.3513 | 0.34124 | 0.063011 | 1.0542 | 0
2025-06-11 06:00 | 2025-06-12 06:00 | 014-1 | MRČ Ludbreg - MRČ Zabok (stream 1) | Kromatografski uzorak | 2025-06-12 07:55 | 11.2098 | 40.3553 | 14.7436 | 53.0771 | 0.74741 | 0.57808 | 16.71 | 497.8515 | 88.5797 | 95.5304 | 2.6622 | 0.36984 | 0.056165 | 1.3815 | 0
2025-06-12 06:00 | 2025-06-13 06:00 | 014-1 | MRČ Ludbreg - MRČ Zabok (stream 1) | Kromatografski uzorak | 2025-06-13 07:55 | 11.1126 | 40.0054 | 14.4902 | 52.1647 | 0.76042 | 0.58814 | 17.0008 | 489.3963 | 86.5696 | 93.2496 | 3.4361 | 0.40189 | 0.045765 | 2.8666 | 0
2025-06-13 06:00 | 2025-06-14 06:00 | 014-1 | MRČ Ludbreg - MRČ Zabok (stream 1) | Kromatografski uzorak | 2025-06-14 07:55 | 11.1602 | 40.1767 | 14.6097 | 52.5948 | 0.75446 | 0.58353 | 16.8675 | 493.2845 | 87.4473 | 94.2941 | 3.1021 | 0.38462 | 0.050065 | 2.1692 | 0
2025-06-14 06:00 | 2025-06-15 06:00 | 014-1 | MRČ Ludbreg - MRČ Zabok (stream 1) | Kromatografski uzorak | 2025-06-15 07:55 | 10.985 | 39.5462 | 14.1649 | 50.9937 | 0.77759 | 0.60142 | 17.3845 | 478.2721 | 84.0804 | 90.2076 | 4.5221 | 0.42162 | 0.026571 | 4.8221 | 0
2025-06-15 06:00 | 2025-06-16 06:00 | 014-1 | MRČ Ludbreg - MRČ Zabok (stream 1) | Kromatografski uzorak | 2025-07-01 09:16 | 10.9917 | 39.57 | 14.1708 | 51.0148 | 0.77788 | 0.60165 | 17.391 | 478.0936 | 83.9578 | 90.1737 | 4.5624 | 0.42821 | 0.028497 | 4.8072 | 0
2025-06-16 06:00 | 2025-06-17 06:00 | 014-1 | MRČ Ludbreg - MRČ Zabok (stream 1) | Kromatografski uzorak | 2025-07-01 09:16 | 11.003 | 39.6109 | 14.1784 | 51.0424 | 0.77865 | 0.60224 | 17.408 | 477.6271 | 83.6861 | 90.1145 | 4.5745 | 0.47694 | 0.034082 | 4.8 | 0
2025-06-17 06:00 | 2025-06-18 06:00 | 014-1 | MRČ Ludbreg - MRČ Zabok (stream 1) | Kromatografski uzorak | 2025-07-01 09:16 | 10.9969 | 39.5887 | 14.1754 | 51.0313 | 0.77811 | 0.60182 | 17.3962 | 477.9511 | 83.8579 | 90.1602 | 4.5686 | 0.44585 | 0.030072 | 4.7953 | 0
2025-06-18 06:00 | 2025-06-19 06:00 | 014-1 | MRČ Ludbreg - MRČ Zabok (stream 1) | Kromatografski uzorak | 2025-07-01 09:16 | 10.989 | 39.5605 | 14.1684 | 51.0061 | 0.77777 | 0.60156 | 17.3885 | 478.1606 | 84.0056 | 90.1832 | 4.5522 | 0.42387 | 0.027118 | 4.8137 | 0
2025-06-19 06:00 | 2025-06-20 06:00 | 014-1 | MRČ Ludbreg - MRČ Zabok (stream 1) | Kromatografski uzorak | 2025-07-01 09:16 | 10.9983 | 39.5939 | 14.1723 | 51.0203 | 0.77865 | 0.60224 | 17.4081 | 477.6235 | 83.7292 | 90.1047 | 4.5614 | 0.47424 | 0.033242 | 4.8264 | 0
2025-06-20 06:00 | 2025-06-21 06:00 | 014-1 | MRČ Ludbreg - MRČ Zabok (stream 1) | Kromatografski uzorak | 2025-07-01 09:16 | 11.0088 | 39.6317 | 14.1782 | 51.0415 | 0.77949 | 0.60289 | 17.4269 | 477.1091 | 83.4625 | 89.9974 | 4.6402 | 0.49761 | 0.034887 | 4.8299 | 0
2025-06-21 06:00 | 2025-06-22 06:00 | 014-1 | MRČ Ludbreg - MRČ Zabok (stream 1) | Kromatografski uzorak | 2025-07-01 09:16 | 11.0115 | 39.6415 | 14.1816 | 51.0536 | 0.77951 | 0.6029 | 17.4272 | 477.1006 | 83.4357 | 90.0036 | 4.6415 | 0.50406 | 0.034878 | 4.816 | 0
2025-06-22 06:00 | 2025-06-23 06:00 | 014-1 | MRČ Ludbreg - MRČ Zabok (stream 1) | Kromatografski uzorak | 2025-07-01 09:16 | 11.0266 | 39.6959 | 14.2054 | 51.1394 | 0.77903 | 0.60253 | 17.4163 | 477.3978 | 83.4002 | 90.1277 | 4.6096 | 0.52716 | 0.038127 | 4.6974 | 0
2025-06-23 06:00 | 2025-06-24 06:00 | 014-1 | MRČ Ludbreg - MRČ Zabok (stream 1) | Kromatografski uzorak | 2025-07-01 09:16 | 11.0445 | 39.7603 | 14.2352 | 51.2466 | 0.77829 | 0.60196 | 17.3998 | 477.8517 | 83.3862 | 90.3097 | 4.5452 | 0.55578 | 0.044466 | 4.5449 | 0
2025-06-24 06:00 | 2025-06-25 06:00 | 014-1 | MRČ Ludbreg - MRČ Zabok (stream 1) | Kromatografski uzorak | 2025-07-01 09:16 | 11.0344 | 39.7238 | 14.2278 | 51.2202 | 0.77766 | 0.60148 | 17.3859 | 478.2342 | 83.6076 | 90.3526 | 4.5399 | 0.51416 | 0.037962 | 4.5553 | 0
2025-06-25 06:00 | 2025-06-26 06:00 | 014-1 | MRČ Ludbreg - MRČ Zabok (stream 1) | Kromatografski uzorak | 2025-07-01 09:16 | 11.0447 | 39.7609 | 14.2413 | 51.2685 | 0.77765 | 0.60147 | 17.3855 | 478.2437 | 83.5203 | 90.3864 | 4.5429 | 0.53338 | 0.039808 | 4.4974 | 0
2025-06-26 06:00 | 2025-06-27 06:00 | 014-1 | MRČ Ludbreg - MRČ Zabok (stream 1) | Kromatografski uzorak | 2025-07-01 09:16 | 11.0251 | 39.6903 | 14.2099 | 51.1557 | 0.77831 | 0.60198 | 17.4004 | 477.8342 | 83.5609 | 90.2106 | 4.6054 | 0.49359 | 0.036314 | 4.6541 | 0
2025-06-27 06:00 | 2025-06-28 06:00 | 014-1 | MRČ Ludbreg - MRČ Zabok (stream 1) | Kromatografski uzorak | 2025-07-01 09:16 | 11.0137 | 39.6493 | 14.1857 | 51.0687 | 0.77936 | 0.60279 | 17.4238 | 477.1939 | 83.4518 | 90.0184 | 4.6609 | 0.49417 | 0.033541 | 4.793 | 0
2025-06-28 06:00 | 2025-06-29 06:00 | 014-1 | MRČ Ludbreg - MRČ Zabok (stream 1) | Kromatografski uzorak | 2025-07-01 09:16 | 11.0173 | 39.6623 | 14.1917 | 51.09 | 0.77922 | 0.60268 | 17.4206 | 477.2807 | 83.4491 | 90.0479 | 4.6592 | 0.49603 | 0.033942 | 4.7629 | 0
2025-06-29 06:00 | 2025-06-30 06:00 | 014-1 | MRČ Ludbreg - MRČ Zabok (stream 1) | Kromatografski uzorak | 2025-07-01 09:16 | 11.0184 | 39.6662 | 14.1953 | 51.1029 | 0.77897 | 0.60249 | 17.4152 | 477.4292 | 83.4893 | 90.0925 | 4.6353 | 0.49964 | 0.033311 | 4.7392 | 0
2025-06-30 06:00 | 2025-07-01 06:00 | 014-1 | MRČ Ludbreg - MRČ Zabok (stream 1) | Kromatografski uzorak | 2025-07-01 09:16 | 11.0252 | 39.6909 | 14.2076 | 51.1474 | 0.77858 | 0.60219 | 17.4065 | 477.6678 | 83.5054 | 90.169 | 4.6207 | 0.50322 | 0.03393 | 4.6732 | 0
2025-06-01 06:00 | 2025-06-02 06:00 | 014-4 | MRČ Ludbreg - MRS Varaždin I (stream 4) | Kromatografski uzorak | 2025-06-02 09:45 | 10.9641 | 39.4708 | 14.157 | 50.9653 | 0.77549 | 0.5998 | 17.3379 | 479.5583 | 84.7344 | 90.4569 | 4.3927 | 0.3446 | 0.02098 | 4.7849 | 0
2025-06-02 06:00 | 2025-06-03 06:00 | 014-4 | MRČ Ludbreg - MRS Varaždin I (stream 4) | Kromatografski uzorak | 2025-06-03 07:55 | 10.9952 | 39.5828 | 14.1754 | 51.0315 | 0.77788 | 0.60164 | 17.3909 | 478.0983 | 83.92 | 90.2073 | 4.5221 | 0.45274 | 0.03087 | 4.7869 | 0
2025-06-03 06:00 | 2025-06-04 06:00 | 014-4 | MRČ Ludbreg - MRS Varaždin I (stream 4) | Kromatografski uzorak | 2025-06-04 07:55 | 10.9916 | 39.5699 | 14.1725 | 51.0209 | 0.77769 | 0.60149 | 17.3867 | 478.2118 | 83.9987 | 90.2043 | 4.5481 | 0.42603 | 0.028365 | 4.7932 | 0
2025-06-04 06:00 | 2025-06-05 06:00 | 014-4 | MRČ Ludbreg - MRS Varaždin I (stream 4) | Kromatografski uzorak | 2025-06-05 07:55 | 10.9827 | 39.5378 | 14.1628 | 50.986 | 0.77749 | 0.60135 | 17.3824 | 478.3285 | 84.1249 | 90.2131 | 4.5178 | 0.41502 | 0.025837 | 4.8282 | 0
2025-06-05 06:00 | 2025-06-06 06:00 | 014-4 | MRČ Ludbreg - MRS Varaždin I (stream 4) | Kromatografski uzorak | 2025-06-06 07:55 | 10.9862 | 39.5503 | 14.1652 | 50.9946 | 0.77772 | 0.60152 | 17.3875 | 478.1902 | 84.0365 | 90.2007 | 4.5138 | 0.43053 | 0.029413 | 4.8256 | 0
2025-06-06 06:00 | 2025-06-07 06:00 | 014-4 | MRČ Ludbreg - MRS Varaždin I (stream 4) | Kromatografski uzorak | 2025-06-07 07:55 | 11.0251 | 39.6903 | 14.1921 | 51.0915 | 0.78027 | 0.60349 | 17.444 | 476.6451 | 83.006 | 90.0185 | 4.6023 | 0.50223 | 0.081209 | 4.7958 | 0
2025-06-07 06:00 | 2025-06-08 06:00 | 014-4 | MRČ Ludbreg - MRS Varaždin I (stream 4) | Kromatografski uzorak | 2025-06-08 07:55 | 10.9908 | 39.567 | 14.166 | 50.9975 | 0.77829 | 0.60196 | 17.4001 | 477.8415 | 83.8747 | 90.1238 | 4.5592 | 0.44586 | 0.029664 | 4.8415 | 0
2025-06-08 06:00 | 2025-06-09 06:00 | 014-4 | MRČ Ludbreg - MRS Varaždin I (stream 4) | Kromatografski uzorak | 2025-06-09 07:55 | 10.979 | 39.5244 | 14.153 | 50.9509 | 0.77804 | 0.60177 | 17.3946 | 477.9942 | 84.0412 | 90.1305 | 4.5287 | 0.42563 | 0.026931 | 4.8883 | 0
2025-06-09 06:00 | 2025-06-10 06:00 | 014-4 | MRČ Ludbreg - MRS Varaždin I (stream 4) | Kromatografski uzorak | 2025-06-10 07:55 | 11.2444 | 40.4799 | 14.497 | 52.1891 | 0.77784 | 0.60161 | 17.3884 | 478.1667 | 81.9066 | 90.3618 | 5.8292 | 0.34112 | 0.054248 | 3.4128 | 0.0008278
2025-06-10 06:00 | 2025-06-11 06:00 | 014-4 | MRČ Ludbreg - MRS Varaždin I (stream 4) | Kromatografski uzorak | 2025-06-11 07:55 | 11.1477 | 40.1317 | 14.486 | 52.1497 | 0.76568 | 0.5922 | 17.1177 | 485.8692 | 85.0908 | 92.3893 | 4.1053 | 0.40156 | 0.046842 | 3.0571 | 0
2025-06-11 06:00 | 2025-06-12 06:00 | 014-4 | MRČ Ludbreg - MRS Varaždin I (stream 4) | Kromatografski uzorak | 2025-06-12 07:55 | 11.0715 | 39.8575 | 14.386 | 51.7895 | 0.76579 | 0.59229 | 17.1208 | 485.8088 | 85.7831 | 92.2874 | 3.7892 | 0.39992 | 0.038907 | 3.4846 | 0
2025-06-12 06:00 | 2025-06-13 06:00 | 014-4 | MRČ Ludbreg - MRS Varaždin I (stream 4) | Kromatografski uzorak | 2025-06-13 07:55 | 11.0303 | 39.7091 | 14.2789 | 51.4039 | 0.77155 | 0.59675 | 17.2495 | 482.0923 | 84.9292 | 91.2883 | 4.1244 | 0.42029 | 0.035341 | 4.1318 | 0
2025-06-13 06:00 | 2025-06-14 06:00 | 014-4 | MRČ Ludbreg - MRS Varaždin I (stream 4) | Kromatografski uzorak | 2025-06-14 07:55 | 11.0203 | 39.673 | 14.2474 | 51.2906 | 0.77355 | 0.5983 | 17.2942 | 480.7921 | 84.5997 | 90.9289 | 4.2888 | 0.41722 | 0.031629 | 4.3334 | 0
2025-06-14 06:00 | 2025-06-15 06:00 | 014-4 | MRČ Ludbreg - MRS Varaždin I (stream 4) | Kromatografski uzorak | 2025-06-15 07:55 | 10.9817 | 39.5342 | 14.1626 | 50.9853 | 0.77737 | 0.60125 | 17.3798 | 478.402 | 84.1566 | 90.2262 | 4.5147 | 0.40813 | 0.025971 | 4.825 | 0
2025-06-15 06:00 | 2025-06-16 06:00 | 014-4 | MRČ Ludbreg - MRS Varaždin I (stream 4) | Kromatografski uzorak | 2025-07-01 09:16 | 10.9922 | 39.5718 | 14.171 | 51.0158 | 0.77792 | 0.60168 | 17.3919 | 478.0676 | 83.9442 | 90.1678 | 4.5673 | 0.42926 | 0.02832 | 4.8074 | 0
2025-06-16 06:00 | 2025-06-17 06:00 | 014-4 | MRČ Ludbreg - MRS Varaždin I (stream 4) | Kromatografski uzorak | 2025-07-01 09:16 | 11.0072 | 39.6261 | 14.1835 | 51.0607 | 0.77868 | 0.60227 | 17.4089 | 477.6033 | 83.6387 | 90.1194 | 4.5827 | 0.4832 | 0.035032 | 4.7796 | 0
2025-06-17 06:00 | 2025-06-18 06:00 | 014-4 | MRČ Ludbreg - MRS Varaždin I (stream 4) | Kromatografski uzorak | 2025-07-01 09:16 | 10.9947 | 39.5808 | 14.1743 | 51.0275 | 0.77791 | 0.60167 | 17.3918 | 478.0721 | 83.9196 | 90.1806 | 4.5605 | 0.43698 | 0.028866 | 4.7931 | 0
2025-06-18 06:00 | 2025-06-19 06:00 | 014-4 | MRČ Ludbreg - MRS Varaždin I (stream 4) | Kromatografski uzorak | 2025-07-01 09:16 | 10.9866 | 39.5516 | 14.1658 | 50.9969 | 0.7777 | 0.60151 | 17.3871 | 478.2008 | 84.0432 | 90.1866 | 4.5453 | 0.41915 | 0.026574 | 4.8224 | 0
2025-06-19 06:00 | 2025-06-20 06:00 | 014-4 | MRČ Ludbreg - MRS Varaždin I (stream 4) | Kromatografski uzorak | 2025-07-01 09:16 | 10.9961 | 39.5858 | 14.1703 | 51.0131 | 0.77856 | 0.60217 | 17.406 | 477.681 | 83.7693 | 90.1127 | 4.5539 | 0.46867 | 0.032945 | 4.8318 | 0
2025-06-20 06:00 | 2025-06-21 06:00 | 014-4 | MRČ Ludbreg - MRS Varaždin I (stream 4) | Kromatografski uzorak | 2025-07-01 09:16 | 11.0066 | 39.6238 | 14.1751 | 51.0303 | 0.77952 | 0.60292 | 17.4275 | 477.0904 | 83.4767 | 89.9854 | 4.642 | 0.49436 | 0.033963 | 4.8442 | 0
2025-06-21 06:00 | 2025-06-22 06:00 | 014-4 | MRČ Ludbreg - MRS Varaždin I (stream 4) | Kromatografski uzorak | 2025-07-01 09:16 | 11.009 | 39.6323 | 14.1792 | 51.0452 | 0.7794 | 0.60282 | 17.4248 | 477.1645 | 83.4818 | 90.0089 | 4.6388 | 0.49636 | 0.033581 | 4.8224 | 0
2025-06-22 06:00 | 2025-06-23 06:00 | 014-4 | MRČ Ludbreg - MRS Varaždin I (stream 4) | Kromatografski uzorak | 2025-07-01 09:16 | 11.0248 | 39.6893 | 14.1999 | 51.1196 | 0.77937 | 0.6028 | 17.4241 | 477.1854 | 83.3467 | 90.0648 | 4.6386 | 0.52682 | 0.037058 | 4.7328 | 0
2025-06-23 06:00 | 2025-06-24 06:00 | 014-4 | MRČ Ludbreg - MRS Varaždin I (stream 4) | Kromatografski uzorak | 2025-07-01 09:16 | 11.049 | 39.7764 | 14.2466 | 51.2878 | 0.77767 | 0.60148 | 17.3859 | 478.2323 | 83.4688 | 90.4178 | 4.5096 | 0.55176 | 0.0459 | 4.475 | 0
2025-06-24 06:00 | 2025-06-25 06:00 | 014-4 | MRČ Ludbreg - MRS Varaždin I (stream 4) | Kromatografski uzorak | 2025-07-01 09:16 | 11.0346 | 39.7247 | 14.2335 | 51.2407 | 0.77708 | 0.60102 | 17.3728 | 478.594 | 83.7253 | 90.439 | 4.5105 | 0.50198 | 0.037314 | 4.5113 | 0
2025-06-25 06:00 | 2025-06-26 06:00 | 014-4 | MRČ Ludbreg - MRS Varaždin I (stream 4) | Kromatografski uzorak | 2025-07-01 09:16 | 11.0451 | 39.7622 | 14.2419 | 51.2708 | 0.77763 | 0.60145 | 17.3851 | 478.7817 | 83.5209 | 90.3867 | 4.5488 | 0.53115 | 0.03927 | 4.4941 | 0
2025-06-26 06:00 | 2025-06-27 06:00 | 014-4 | MRČ Ludbreg - MRS Varaždin I (stream 4) | Kromatografski uzorak | 2025-07-01 09:16 | 11.0274 | 39.6987 | 14.2103 | 51.1572 | 0.77859 | 0.6022 | 17.4067 | 477.6623 | 83.4794 | 90.1825 | 4.6108 | 0.50639 | 0.038634 | 4.6617 | 0
2025-06-27 06:00 | 2025-06-28 06:00 | 014-4 | MRČ Ludbreg - MRS Varaždin I (stream 4) | Kromatografski uzorak | 2025-07-01 09:16 | 11.02 | 39.672 | 14.1886 | 51.0791 | 0.77993 | 0.60323 | 17.4365 | 476.8462 | 83.2787 | 89.9534 | 4.6941 | 0.5173 | 0.035237 | 4.8 | 0
2025-06-28 06:00 | 2025-06-29 06:00 | 014-4 | MRČ Ludbreg - MRS Varaždin I (stream 4) | Kromatografski uzorak | 2025-07-01 09:16 | 11.0217 | 39.6783 | 14.194 | 51.0985 | 0.77958 | 0.60296 | 17.4288 | 477.0575 | 83.3341 | 90.0054 | 4.6851 | 0.50931 | 0.035161 | 4.7651 | 0
2025-06-29 06:00 | 2025-06-30 06:00 | 014-4 | MRČ Ludbreg - MRS Varaždin I (stream 4) | Kromatografski uzorak | 2025-07-01 09:16 | 11.0103 | 39.637 | 14.1871 | 51.0735 | 0.77873 | 0.6023 | 17.4097 | 477.5788 | 83.6124 | 90.1075 | 4.6126 | 0.4816 | 0.032417 | 4.7659 | 0
2025-06-30 06:00 | 2025-07-01 06:00 | 014-4 | MRČ Ludbreg - MRS Varaždin I (stream 4) | Kromatografski uzorak | 2025-07-01 09:16 | 11.0296 | 39.7064 | 14.2098 | 51.1553 | 0.77896 | 0.60248 | 17.4148 | 477.4409 | 83.3853 | 90.1407 | 4.6213 | 0.52197 | 0.039793 | 4.6763 | 0
2025-06-01 06:00 | 2025-06-02 06:00 | 002-3 | MRČ Zabok - MRČ Ludbreg (stream 3) | Kromatografski uzorak | 2025-06-02 09:45 | 11.3663 | 40.9185 | 15.0106 | 54.038 | 0.74133 | 0.57338 | 16.5733 | 501.704 | 88.3716 | 96.6372 | 2.9319 | 0.28253 | 0.071029 | 0.077344 | 0
2025-06-02 06:00 | 2025-06-03 06:00 | 002-3 | MRČ Zabok - MRČ Ludbreg (stream 3) | Kromatografski uzorak | 2025-06-03 07:55 | 11.2919 | 40.6509 | 14.9775 | 53.919 | 0.7349 | 0.5684 | 16.4303 | 506.0465 | 90.7457 | 97.6968 | 1.8978 | 0.32337 | 0.065864 | 0.016114 | 0
2025-06-03 06:00 | 2025-06-04 06:00 | 002-3 | MRČ Zabok - MRČ Ludbreg (stream 3) | Kromatografski uzorak | 2025-06-04 07:55 | 11.2931 | 40.6553 | 14.9784 | 53.9221 | 0.73498 | 0.56846 | 16.432 | 505.9947 | 90.7126 | 97.6869 | 1.9073 | 0.32472 | 0.066142 | 0.014908 | 0
2025-06-04 06:00 | 2025-06-05 06:00 | 002-3 | MRČ Zabok - MRČ Ludbreg (stream 3) | Kromatografski uzorak | 2025-06-05 07:55 | 11.294 | 40.6583 | 14.9791 | 53.9246 | 0.73502 | 0.56849 | 16.4329 | 505.9671 | 90.6929 | 97.6833 | 1.9106 | 0.32642 | 0.066513 | 0.013154 | 0
2025-06-05 06:00 | 2025-06-06 06:00 | 002-3 | MRČ Zabok - MRČ Ludbreg (stream 3) | Kromatografski uzorak | 2025-06-06 07:55 | 11.295 | 40.662 | 14.98 | 53.9281 | 0.73506 | 0.56852 | 16.4338 | 505.9406 | 90.6718 | 97.682 | 1.911 | 0.32949 | 0.067183 | 0.010298 | 0
2025-06-06 06:00 | 2025-06-07 06:00 | 002-3 | MRČ Zabok - MRČ Ludbreg (stream 3) | Kromatografski uzorak | 2025-06-07 07:55 | 11.2966 | 40.6678 | 14.981 | 53.9317 | 0.73517 | 0.56861 | 16.4362 | 505.8658 | 90.6257 | 97.6659 | 1.927 | 0.33013 | 0.067409 | 0.0095002 | 0
2025-06-07 06:00 | 2025-06-08 06:00 | 002-3 | MRČ Zabok - MRČ Ludbreg (stream 3) | Kromatografski uzorak | 2025-06-08 07:55 | 11.2981 | 40.6732 | 14.983 | 53.9387 | 0.73517 | 0.56861 | 16.4363 | 505.8623 | 90.6077 | 97.6697 | 1.9281 | 0.33261 | 0.067868 | 0.0016722 | 0
2025-06-08 06:00 | 2025-06-09 06:00 | 002-3 | MRČ Zabok - MRČ Ludbreg (stream 3) | Kromatografski uzorak | 2025-06-09 07:55 | 11.3005 | 40.682 | 14.9845 | 53.9443 | 0.73534 | 0.56874 | 16.44 | 505.7499 | 90.5383 | 97.6476 | 1.9486 | 0.33525 | 0.068372 | 0.00019264 | 0
2025-06-09 06:00 | 2025-06-10 06:00 | 002-3 | MRČ Zabok - MRČ Ludbreg (stream 3) | Kromatografski uzorak | 2025-06-10 07:55 | 11.2989 | 40.6759 | 14.9818 | 53.9346 | 0.73538 | 0.56877 | 16.441 | 505.7185 | 90.5417 | 97.6267 | 1.9672 | 0.3262 | 0.066962 | 0.012919 | 0
2025-06-10 06:00 | 2025-06-11 06:00 | 002-3 | MRČ Zabok - MRČ Ludbreg (stream 3) | Kromatografski uzorak | 2025-06-11 07:55 | 11.2422 | 40.4718 | 14.9303 | 53.7492 | 0.73305 | 0.56697 | 16.3893 | 507.3135 | 91.8062 | 97.7487 | 1.9034 | 0.15146 | 0.040181 | 0.15624 | 0
2025-06-11 06:00 | 2025-06-12 06:00 | 002-3 | MRČ Zabok - MRČ Ludbreg (stream 3) | Kromatografski uzorak | 2025-06-12 07:55 | 11.2308 | 40.4308 | 14.9229 | 53.7223 | 0.7323 | 0.56639 | 16.3726 | 507.8296 | 92.1379 | 97.8411 | 1.8289 | 0.12648 | 0.039305 | 0.16425 | 0
2025-06-12 06:00 | 2025-06-13 06:00 | 002-3 | MRČ Zabok - MRČ Ludbreg (stream 3) | Kromatografski uzorak | 2025-06-13 07:55 | 11.2277 | 40.4197 | 14.9238 | 53.7258 | 0.7318 | 0.56601 | 16.3616 | 508.1724 | 92.2698 | 97.9298 | 1.7576 | 0.12502 | 0.042598 | 0.14492 | 0
2025-06-13 06:00 | 2025-06-14 06:00 | 002-3 | MRČ Zabok - MRČ Ludbreg (stream 3) | Kromatografski uzorak | 2025-06-14 07:55 | 11.2284 | 40.4224 | 14.9254 | 53.7314 | 0.73175 | 0.56596 | 16.3603 | 508.2116 | 92.2708 | 97.9414 | 1.7535 | 0.12534 | 0.043013 | 0.13674 | 0
2025-06-14 06:00 | 2025-06-15 06:00 | 002-3 | MRČ Zabok - MRČ Ludbreg (stream 3) | Kromatografski uzorak | 2025-06-15 07:55 | 11.2293 | 40.4254 | 14.9265 | 53.7354 | 0.73175 | 0.56596 | 16.3604 | 508.2107 | 92.2602 | 97.9423 | 1.7568 | 0.12564 | 0.043091 | 0.13216 | 0
2025-06-16 06:00 | 2025-06-17 06:00 | 002-3 | MRČ Zabok - MRČ Ludbreg (stream 3) | Kromatografski uzorak | 2025-07-01 09:17 | 11.2329 | 40.4383 | 14.9307 | 53.7506 | 0.7318 | 0.566 | 16.3615 | 508.1745 | 92.2015 | 97.9384 | 1.7748 | 0.12717 | 0.043342 | 0.1163 | 0
2025-06-17 06:00 | 2025-06-18 06:00 | 002-3 | MRČ Zabok - MRČ Ludbreg (stream 3) | Kromatografski uzorak | 2025-07-01 09:17 | 11.2324 | 40.4365 | 14.9304 | 53.7493 | 0.73177 | 0.56598 | 16.3608 | 508.1957 | 92.2153 | 97.9431 | 1.7698 | 0.12687 | 0.043395 | 0.11686 | 0
2025-06-18 06:00 | 2025-06-19 06:00 | 002-3 | MRČ Zabok - MRČ Ludbreg (stream 3) | Kromatografski uzorak | 2025-07-01 09:17 | 11.2307 | 40.4307 | 14.9306 | 53.7501 | 0.73154 | 0.5658 | 16.3556 | 508.3575 | 92.2913 | 97.9796 | 1.744 | 0.12419 | 0.043596 | 0.10867 | 0
2025-06-19 06:00 | 2025-06-20 06:00 | 002-3 | MRČ Zabok - MRČ Ludbreg (stream 3) | Kromatografski uzorak | 2025-07-01 09:17 | 11.2334 | 40.4403 | 14.9338 | 53.7617 | 0.73157 | 0.56582 | 16.3563 | 508.3363 | 92.2494 | 97.978 | 1.7569 | 0.1248 | 0.04397 | 0.096316 | 0
2025-06-20 06:00 | 2025-06-21 06:00 | 002-3 | MRČ Zabok - MRČ Ludbreg (stream 3) | Kromatografski uzorak | 2025-07-01 09:17 | 11.2371 | 40.4535 | 14.9386 | 53.7789 | 0.73158 | 0.56583 | 16.3565 | 508.3294 | 92.1978 | 97.9821 | 1.7702 | 0.12611 | 0.044595 | 0.076926 | 0
2025-06-21 06:00 | 2025-06-22 06:00 | 002-3 | MRČ Zabok - MRČ Ludbreg (stream 3) | Kromatografski uzorak | 2025-07-01 09:17 | 11.2388 | 40.4596 | 14.9405 | 53.7859 | 0.73161 | 0.56586 | 16.3572 | 508.3094 | 92.1678 | 97.98 | 1.7785 | 0.12694 | 0.044845 | 0.069727 | 0
2025-06-22 06:00 | 2025-06-23 06:00 | 002-3 | MRČ Zabok - MRČ Ludbreg (stream 3) | Kromatografski uzorak | 2025-07-01 09:17 | 11.2389 | 40.4602 | 14.9386 | 53.7788 | 0.73182 | 0.56602 | 16.362 | 508.1609 | 92.1163 | 97.9423 | 1.8014 | 0.12755 | 0.044163 | 0.084589 | 0
2025-06-23 06:00 | 2025-06-24 06:00 | 002-3 | MRČ Zabok - MRČ Ludbreg (stream 3) | Kromatografski uzorak | 2025-07-01 09:17 | 11.4216 | 41.1177 | 15.0426 | 54.1535 | 0.74538 | 0.57651 | 16.6633 | 498.976 | 87.0744 | 95.7906 | 3.943 | 0.17166 | 0.024185 | 0.070525 | 0
2025-06-24 06:00 | 2025-06-25 06:00 | 002-3 | MRČ Zabok - MRČ Ludbreg (stream 3) | Kromatografski uzorak | 2025-07-01 09:17 | 11.4265 | 41.1352 | 15.0448 | 54.1611 | 0.74581 | 0.57684 | 16.6727 | 498.6907 | 86.9465 | 95.7203 | 4.011 | 0.1709 | 0.023212 | 0.074345 | 0.00026217
2025-06-25 06:00 | 2025-06-26 06:00 | 002-3 | MRČ Zabok - MRČ Ludbreg (stream 3) | Kromatografski uzorak | 2025-07-01 09:17 | 11.426 | 41.1334 | 15.0452 | 54.1627 | 0.7457 | 0.57675 | 16.6702 | 498.764 | 86.97 | 95.7399 | 3.9954 | 0.17155 | 0.023699 | 0.069469 | 0
2025-06-26 06:00 | 2025-06-27 06:00 | 002-3 | MRČ Zabok - MRČ Ludbreg (stream 3) | Kromatografski uzorak | 2025-07-01 09:17 | 11.4113 | 41.0808 | 15.0364 | 54.1312 | 0.74466 | 0.57595 | 16.6471 | 499.4561 | 87.3343 | 95.904 | 3.8288 | 0.16844 | 0.024969 | 0.073511 | 0.00027299
2025-06-27 06:00 | 2025-06-28 06:00 | 002-3 | MRČ Zabok - MRČ Ludbreg (stream 3) | Kromatografski uzorak | 2025-07-01 09:17 | 11.4066 | 41.0636 | 15.0347 | 54.1248 | 0.74421 | 0.5756 | 16.6372 | 499.7543 | 87.4734 | 95.9769 | 3.7618 | 0.16794 | 0.025824 | 0.067491 | 0
2025-06-28 06:00 | 2025-06-29 06:00 | 002-3 | MRČ Zabok - MRČ Ludbreg (stream 3) | Kromatografski uzorak | 2025-07-01 09:17 | 11.3914 | 41.0089 | 15.0246 | 54.0887 | 0.74322 | 0.57484 | 16.6152 | 500.4352 | 87.8322 | 96.132 | 3.598 | 0.16412 | 0.027153 | 0.078485 | 0.00016913
2025-06-29 06:00 | 2025-06-30 06:00 | 002-3 | MRČ Zabok - MRČ Ludbreg (stream 3) | Kromatografski uzorak | 2025-07-01 09:17 | 11.2806 | 40.6101 | 14.9593 | 53.8535 | 0.73522 | 0.56865 | 16.4374 | 505.8355 | 90.7714 | 97.5777 | 1.9832 | 0.2773 | 0.060014 | 0.10179 | 0
2025-06-30 06:00 | 2025-07-01 06:00 | 002-3 | MRČ Zabok - MRČ Ludbreg (stream 3) | Kromatografski uzorak | 2025-07-01 09:17 | 11.3993 | 41.0373 | 15.0245 | 54.0882 | 0.74426 | 0.57564 | 16.6384 | 499.7172 | 87.5052 | 95.9751 | 3.7087 | 0.17679 | 0.028013 | 0.11146 | 0
2025-06-01 06:00 | 2025-06-02 06:00 | 010-1 | MRS Varaždin I stream 1 | Kromatografski uzorak | 2025-06-02 09:46 | 10.9715 | 39.4974 | 14.1623 | 50.9844 | 0.77592 | 0.60015 | 17.3475 | 479.292 | 84.5777 | 90.4151 | 4.4214 | 0.36285 | 0.023224 | 4.7774 | 5.5277e-05
2025-06-02 06:00 | 2025-06-03 06:00 | 010-1 | MRS Varaždin I stream 1 | Kromatografski uzorak | 2025-06-03 07:55 | 10.9756 | 39.5122 | 14.1644 | 50.9918 | 0.77631 | 0.60044 | 17.3564 | 479.0461 | 84.4522 | 90.3788 | 4.4246 | 0.39163 | 0.023702 | 4.7812 | 0.00011684
2025-06-03 06:00 | 2025-06-04 06:00 | 010-1 | MRS Varaždin I stream 1 | Kromatografski uzorak | 2025-06-04 07:55 | 11.0037 | 39.6132 | 14.1809 | 51.0511 | 0.77848 | 0.6021 | 17.4043 | 477.7292 | 83.7332 | 90.1289 | 4.5893 | 0.46469 | 0.032678 | 4.7844 | 1.1231e-05
2025-06-04 06:00 | 2025-06-05 06:00 | 010-1 | MRS Varaždin I stream 1 | Kromatografski uzorak | 2025-06-05 07:55 | 10.9908 | 39.5669 | 14.1698 | 51.0114 | 0.77788 | 0.60164 | 17.391 | 478.0927 | 83.9778 | 90.176 | 4.5513 | 0.43435 | 0.026485 | 4.8118 | 4.8154e-05
2025-06-05 06:00 | 2025-06-06 06:00 | 010-1 | MRS Varaždin I stream 1 | Kromatografski uzorak | 2025-06-06 07:55 | 10.9889 | 39.56 | 14.1662 | 50.9985 | 0.77799 | 0.60171 | 17.3929 | 478.0415 | 83.9778 | 90.1677 | 4.5357 | 0.43968 | 0.027622 | 4.8292 | 2.9979e-05
2025-06-06 06:00 | 2025-06-07 06:00 | 010-1 | MRS Varaždin I stream 1 | Kromatografski uzorak | 2025-06-07 07:55 | 11.0168 | 39.6606 | 14.1891 | 51.0807 | 0.7795 | 0.60289 | 17.3829 | 478.3174 | 84.0609 | 90.2502 | 4.491 | 0.43385 | 0.032256 | 4.7927 | 0.00010547
2025-06-07 06:00 | 2025-06-08 06:00 | 010-1 | MRS Varaždin I stream 1 | Kromatografski uzorak | 2025-06-08 07:55 | 11.0191 | 39.6689 | 14.1896 | 51.0825 | 0.77971 | 0.60305 | 17.4294 | 477.0408 | 83.3819 | 90.0181 | 4.6312 | 0.50468 | 0.04511 | 4.7998 | 0.0010676
2025-06-08 06:00 | 2025-06-09 06:00 | 010-1 | MRS Varaždin I stream 1 | Kromatografski uzorak | 2025-06-09 07:55 | 10.9934 | 39.5763 | 14.1691 | 51.0088 | 0.77832 | 0.60198 | 17.4007 | 477.8259 | 83.8618 | 90.1135 | 4.5888 | 0.44072 | 0.027774 | 4.829 | 0.00010015
2025-06-09 06:00 | 2025-06-10 06:00 | 010-1 | MRS Varaždin I stream 1 | Kromatografski uzorak | 2025-06-10 07:55 | 11.1562 | 40.1624 | 14.3792 | 51.7651 | 0.77909 | 0.60258 | 17.4168 | 477.3862 | 82.4509 | 90.1377 | 5.4512 | 0.40133 | 0.051788 | 3.9561 | 0.0018818
2025-06-10 06:00 | 2025-06-11 06:00 | 010-1 | MRS Varaždin I stream 1 | Kromatografski uzorak | 2025-06-11 07:55 | 11.2736 | 40.5849 | 14.6712 | 52.8164 | 0.76357 | 0.5907 | 17.0737 | 487.1259 | 84.65 | 92.7841 | 4.5883 | 0.33487 | 0.060226 | 2.2325 | 0
2025-06-11 06:00 | 2025-06-12 06:00 | 010-1 | MRS Varaždin I stream 1 | Kromatografski uzorak | 2025-06-12 07:55 | 11.0915 | 39.9294 | 14.4159 | 51.8973 | 0.76571 | 0.59223 | 17.1189 | 485.8725 | 85.6901 | 92.3717 | 3.7739 | 0.44134 | 0.044562 | 3.3685 | 2.5029e-05
2025-06-12 06:00 | 2025-06-13 06:00 | 010-1 | MRS Varaždin I stream 1 | Kromatografski uzorak | 2025-06-13 07:55 | 11.0393 | 39.7415 | 14.3251 | 51.5702 | 0.76808 | 0.59406 | 17.1721 | 484.2487 | 85.6449 | 91.8309 | 3.9284 | 0.37301 | 0.032778 | 3.8349 | 8.5375e-06
2025-06-13 06:00 | 2025-06-14 06:00 | 010-1 | MRS Varaždin I stream 1 | Kromatografski uzorak | 2025-06-14 07:55 | 11.034 | 39.7225 | 14.2656 | 51.3561 | 0.77362 | 0.59835 | 17.296 | 480.7551 | 84.4792 | 90.979 | 4.2635 | 0.45682 | 0.037392 | 4.2632 | 5.8031e-05
2025-06-14 06:00 | 2025-06-15 06:00 | 010-1 | MRS Varaždin I stream 1 | Kromatografski uzorak | 2025-06-15 07:55 | 10.9938 | 39.5777 | 14.1846 | 51.0646 | 0.77668 | 0.60071 | 17.3641 | 478.8359 | 84.2026 | 90.3711 | 4.4731 | 0.4207 | 0.027509 | 4.7075 | 4.6231e-05
2025-06-16 06:00 | 2025-06-17 06:00 | 010-1 | MRS Varaždin I stream 1 | Kromatografski uzorak | 2025-07-01 09:17 | 11.0021 | 39.6076 | 14.1772 | 51.0379 | 0.77866 | 0.60224 | 17.4084 | 477.6148 | 83.71 | 90.0924 | 4.6048 | 0.46635 | 0.030137 | 4.8063 | 7.4604e-06
2025-06-17 06:00 | 2025-06-18 06:00 | 010-1 | MRS Varaždin I stream 1 | Kromatografski uzorak | 2025-07-01 09:17 | 11.008 | 39.6288 | 14.1867 | 51.0719 | 0.77848 | 0.60211 | 17.4043 | 477.7274 | 83.6906 | 90.1416 | 4.5925 | 0.47132 | 0.033835 | 4.7606 | 7.3948e-05
2025-06-18 06:00 | 2025-06-19 06:00 | 010-1 | MRS Varaždin I stream 1 | Kromatografski uzorak | 2025-07-01 09:17 | 10.9936 | 39.577 | 14.173 | 51.0229 | 0.77791 | 0.60167 | 17.3918 | 478.0722 | 83.943 | 90.1785 | 4.5581 | 0.43668 | 0.027994 | 4.7987 | 8.9334e-05
2025-06-19 06:00 | 2025-06-20 06:00 | 010-1 | MRS Varaždin I stream 1 | Kromatografski uzorak | 2025-07-01 09:17 | 10.9824 | 39.5365 | 14.1607 | 50.9785 | 0.77768 | 0.60148 | 17.3865 | 478.2168 | 84.0948 | 90.197 | 4.5059 | 0.42689 | 0.026918 | 4.8432 | 6.6633e-05
2025-06-20 06:00 | 2025-06-21 06:00 | 010-1 | MRS Varaždin I stream 1 | Kromatografski uzorak | 2025-07-01 09:17 | 11.0167 | 39.66 | 14.1855 | 51.0678 | 0.77974 | 0.60308 | 17.4323 | 476.96 | 83.3562 | 89.9895 | 4.6467 | 0.51991 | 0.036908 | 4.807 | 2.4062e-05
2025-06-21 06:00 | 2025-06-22 06:00 | 010-1 | MRS Varaždin I stream 1 | Kromatografski uzorak | 2025-07-01 09:17 | 11.0135 | 39.6486 | 14.1797 | 51.0468 | 0.78 | 0.60328 | 17.4382 | 476.7994 | 83.3267 | 89.9423 | 4.659 | 0.52218 | 0.035615 | 4.8409 | 7.1092e-05
2025-06-22 06:00 | 2025-06-23 06:00 | 010-1 | MRS Varaždin I stream 1 | Kromatografski uzorak | 2025-07-01 09:17 | 11.0153 | 39.6549 | 14.1851 | 51.0664 | 0.77966 | 0.60301 | 17.4304 | 477.013 | 83.3849 | 89.9954 | 4.6472 | 0.51674 | 0.034707 | 4.8059 | 5.329e-05
2025-06-23 06:00 | 2025-06-24 06:00 | 010-1 | MRS Varaždin I stream 1 | Kromatografski uzorak | 2025-07-01 09:17 | 11.0405 | 39.7457 | 14.2337 | 51.2414 | 0.77789 | 0.60164 | 17.3907 | 478.1016 | 83.5179 | 90.3602 | 4.5145 | 0.54716 | 0.040724 | 4.5375 | 0
2025-06-24 06:00 | 2025-06-25 06:00 | 010-1 | MRS Varaždin I stream 1 | Kromatografski uzorak | 2025-07-01 09:17 | 11.0386 | 39.7391 | 14.2364 | 51.2511 | 0.77729 | 0.60118 | 17.3774 | 478.467 | 83.6571 | 90.4385 | 4.4922 | 0.52344 | 0.04167 | 4.5042 | 3.4008e-05
2025-06-25 06:00 | 2025-06-26 06:00 | 010-1 | MRS Varaždin I stream 1 | Kromatografski uzorak | 2025-07-01 09:17 | 11.0477 | 39.7717 | 14.2442 | 51.2793 | 0.77776 | 0.60155 | 17.3889 | 478.1505 | 83.4698 | 90.3752 | 4.5506 | 0.54476 | 0.039465 | 4.4899 | 3.1529e-05
2025-06-26 06:00 | 2025-06-27 06:00 | 010-1 | MRS Varaždin I stream 1 | Kromatografski uzorak | 2025-07-01 09:17 | 11.0583 | 39.8098 | 14.2495 | 51.2983 | 0.77866 | 0.60225 | 17.4053 | 477.7061 | 83.2033 | 90.2688 | 4.6249 | 0.56563 | 0.044335 | 4.4963 | 9.013e-06
2025-06-27 06:00 | 2025-06-28 06:00 | 010-1 | MRS Varaždin I stream 1 | Kromatografski uzorak | 2025-07-01 09:17 | 11.0201 | 39.6722 | 14.1874 | 51.0746 | 0.78006 | 0.60334 | 17.4398 | 476.755 | 83.2616 | 89.9297 | 4.706 | 0.51908 | 0.03462 | 4.8105 | 0.00011959
2025-06-28 06:00 | 2025-06-29 06:00 | 010-1 | MRS Varaždin I stream 1 | Kromatografski uzorak | 2025-07-01 09:17 | 11.0281 | 39.7011 | 14.1997 | 51.1191 | 0.77986 | 0.60317 | 17.4349 | 476.8898 | 83.2323 | 89.9855 | 4.7002 | 0.52828 | 0.035933 | 4.7501 | 8.8421e-05
2025-06-29 06:00 | 2025-06-30 06:00 | 010-1 | MRS Varaždin I stream 1 | Kromatografski uzorak | 2025-07-01 09:17 | 11.0208 | 39.675 | 14.1926 | 51.0933 | 0.77962 | 0.603 | 17.4299 | 477.0261 | 83.342 | 90.006 | 4.6672 | 0.51851 | 0.035156 | 4.7731 | 3.1737e-05
2025-06-30 06:00 | 2025-07-01 06:00 | 010-1 | MRS Varaždin I stream 1 | Kromatografski uzorak | 2025-07-01 09:17 | 11.0375 | 39.7352 | 14.2148 | 51.1733 | 0.77954 | 0.60292 | 17.4276 | 477.0879 | 83.2122 | 90.0769 | 4.6584 | 0.5516 | 0.03855 | 4.6746 | 6.5437e-06