## Srednje dnevne vrijednosti utvr
Vrijeme od | Vrijeme do | Oznaka mjesta uzorkovanja | Mjesto uzorkovanja | Vrsta mjesta uzorkovanja | Zadnja izmjena | N2 (mol %) | CO2 (mol %) | C1 (mol %) | C2 (mol %) | C3 (mol %) | C3+ (mol %) | n-C4 (mol %) | i-C4 (mol %) | n-C5 (mol %) | i-C5 (mol %) | neo-C5 (mol %) | C6 (mol %) | C6+ (mol %) | C7 (mol %) | C8 (mol %) | C9+ (mol %) | NCV (kWh/m3) @15/15 | NCV (MJ/m3) @15/15 | NCV (kWh/m3) @25/0 | NCV (MJ/m3) @25/0 | GCV (kWh/m3) @15/15 | GCV (MJ/m3) @15/15 | GCV (kWh/m3) @25/0 | GCV (MJ/m3) @25/0 | Wd(kWh/m3) @15/15 | Wd(Mj/m3) @15/15 | Wd(kWh/m3) @25/0 | Wd(Mj/m3) @25/0 | Wg(kWh/m3) @15/15 | Wg(Mj/m3) @15/15 | Wg(kWh/m3) @25/0 | Wg(Mj/m3) @25/0 | ρ (kg/m3) @15 | ρ (kg/m3) @0 | d@15 | d@0 | M kg/kmol | R J/kgK | MN (metanski broj)
2025-05-01 06:00 | 2025-05-02 06:00 | 014-1 | MRČ Ludbreg - MRČ Zabok (stream 1) | Kromatografski uzorak | 2025-05-05 09:37 | 4.82 | 0 | 89.8062 | 4.7099 | 0.60252 | 0.66394 | 0.022407 | 0.034475 | 0.0013772 | 0.0023444 | 0 | 0.00076365 | - | 0 | 0 | 5.2966e-05 | 9.4357 | 33.9973 | 9.9469 | 35.8756 | 10.4724 | 37.6969 | 11.0399 | 39.7436 | 43.7286 | 46.1382 | 12.1468 | 12.8162 | 13.4687 | 48.4873 | 14.198 | 51.1127 | 0.7407 | 0.78172 | 0.60445 | 0.60461 | 17.4763 | 475.7632 | 82.7231
2025-05-02 06:00 | 2025-05-03 06:00 | 014-1 | MRČ Ludbreg - MRČ Zabok (stream 1) | Kromatografski uzorak | 2025-05-03 07:55 | 4.8018 | 0.0012598 | 89.8656 | 4.7023 | 0.5744 | 0.62902 | 0.019963 | 0.030537 | 0.0011678 | 0.0020214 | 0 | 0.00084706 | - | 0 | 0 | 8.576e-05 | 9.4313 | 33.9808 | 9.9423 | 35.8582 | 10.4676 | 37.6795 | 11.0348 | 39.7252 | 43.7245 | 46.1339 | 12.1457 | 12.815 | 13.4677 | 48.4837 | 14.197 | 51.109 | 0.74011 | 0.7811 | 0.60397 | 0.60414 | 17.4626 | 476.1327 | 82.8964
2025-05-03 06:00 | 2025-05-04 06:00 | 014-1 | MRČ Ludbreg - MRČ Zabok (stream 1) | Kromatografski uzorak | 2025-05-04 07:55 | 4.7393 | 0.00011139 | 89.826 | 4.7653 | 0.60641 | 0.66925 | 0.023442 | 0.035151 | 0.0011834 | 0.0021763 | 0 | 0.00079013 | - | 0 | 0 | 9.4905e-05 | 9.4481 | 34.0427 | 9.9601 | 35.9236 | 10.4863 | 37.7467 | 11.0545 | 39.7961 | 43.7871 | 46.2 | 12.1631 | 12.8333 | 13.4865 | 48.5513 | 14.2168 | 51.1803 | 0.74069 | 0.78171 | 0.60444 | 0.60461 | 17.4761 | 475.7654 | 82.6046
2025-05-04 06:00 | 2025-05-05 06:00 | 014-1 | MRČ Ludbreg - MRČ Zabok (stream 1) | Kromatografski uzorak | 2025-05-05 07:55 | 4.685 | 0 | 89.8011 | 4.8132 | 0.62711 | 0.7007 | 0.027868 | 0.040438 | 0.0014708 | 0.0028412 | 0 | 0.00090441 | - | 0 | 0 | 6.6788e-05 | 9.462 | 34.0937 | 9.9747 | 35.9775 | 10.5017 | 37.8021 | 11.0707 | 39.8546 | 43.8392 | 46.255 | 12.1775 | 12.8486 | 13.5021 | 48.6075 | 14.2332 | 51.2397 | 0.74115 | 0.7822 | 0.60482 | 0.60498 | 17.4868 | 475.4758 | 82.3642
2025-05-05 06:00 | 2025-05-06 06:00 | 014-1 | MRČ Ludbreg - MRČ Zabok (stream 1) | Kromatografski uzorak | 2025-05-06 07:55 | 4.7671 | 0.00012396 | 89.916 | 4.6906 | 0.57326 | 0.62614 | 0.018013 | 0.030893 | 0.0011251 | 0.0019682 | 0 | 0.00076254 | - | 0 | 0 | 0.00011777 | 9.4333 | 33.9879 | 9.9445 | 35.8656 | 10.4698 | 37.6875 | 11.0371 | 39.7337 | 43.7426 | 46.153 | 12.1507 | 12.8203 | 13.4733 | 48.5041 | 14.2029 | 51.1305 | 0.73981 | 0.78078 | 0.60372 | 0.60389 | 17.4554 | 476.3279 | 82.9408
2025-05-06 06:00 | 2025-05-07 06:00 | 014-1 | MRČ Ludbreg - MRČ Zabok (stream 1) | Kromatografski uzorak | 2025-05-07 07:55 | 4.7814 | 0 | 89.8829 | 4.6923 | 0.5918 | 0.64345 | 0.017506 | 0.030915 | 0.00097616 | 0.0016161 | 0 | 0.00051281 | - | 0 | 0 | 0.00012519 | 9.4344 | 33.9921 | 9.9456 | 35.8701 | 10.471 | 37.6918 | 11.0384 | 39.7382 | 43.7399 | 46.1501 | 12.15 | 12.8195 | 13.4724 | 48.5006 | 14.2019 | 51.1269 | 0.74008 | 0.78107 | 0.60395 | 0.60411 | 17.4619 | 476.1519 | 82.8799
2025-05-07 06:00 | 2025-05-08 06:00 | 014-1 | MRČ Ludbreg - MRČ Zabok (stream 1) | Kromatografski uzorak | 2025-05-08 07:55 | 4.8462 | 0 | 89.883 | 4.594 | 0.61656 | 0.67682 | 0.020983 | 0.03557 | 0.00116 | 0.0018557 | 0 | 0.00059113 | - | 0 | 0 | 9.0117e-05 | 9.4266 | 33.9637 | 9.9373 | 35.8401 | 10.4623 | 37.6606 | 11.0292 | 39.7053 | 43.6977 | 46.1056 | 12.1382 | 12.8071 | 13.4595 | 48.4541 | 14.1883 | 51.0778 | 0.74028 | 0.78128 | 0.60411 | 0.60427 | 17.4665 | 476.0267 | 82.9072
2025-05-08 06:00 | 2025-05-09 06:00 | 014-1 | MRČ Ludbreg - MRČ Zabok (stream 1) | Kromatografski uzorak | 2025-05-09 07:55 | 4.8663 | 0 | 89.9488 | 4.5766 | 0.56137 | 0.60835 | 0.015858 | 0.027571 | 0.001135 | 0.0016631 | 0 | 0.00066344 | - | 0 | 0 | 9.1439e-05 | 9.4128 | 33.9126 | 9.9228 | 35.7861 | 10.447 | 37.6055 | 11.0131 | 39.6471 | 43.6585 | 46.0642 | 12.1273 | 12.7956 | 13.448 | 48.4127 | 14.1761 | 51.0341 | 0.73938 | 0.78032 | 0.60337 | 0.60353 | 17.4454 | 476.6028 | 83.2423
2025-05-09 06:00 | 2025-05-10 06:00 | 014-1 | MRČ Ludbreg - MRČ Zabok (stream 1) | Kromatografski uzorak | 2025-05-10 07:55 | 4.8963 | 0 | 89.9809 | 4.5267 | 0.55096 | 0.59613 | 0.015269 | 0.026814 | 0.00097237 | 0.0014472 | 0 | 0.00055717 | - | 0 | 0 | 0.00011193 | 9.4045 | 33.882 | 9.914 | 35.7538 | 10.4378 | 37.5723 | 11.0034 | 39.6121 | 43.6281 | 46.0322 | 12.1189 | 12.7867 | 13.4389 | 48.38 | 14.1666 | 50.9996 | 0.73907 | 0.78 | 0.60312 | 0.60328 | 17.4382 | 476.799 | 83.3974
2025-05-10 06:00 | 2025-05-11 06:00 | 014-1 | MRČ Ludbreg - MRČ Zabok (stream 1) | Kromatografski uzorak | 2025-05-11 07:55 | 4.8725 | 0 | 89.8829 | 4.622 | 0.57473 | 0.62255 | 0.01603 | 0.028681 | 0.00099629 | 0.0015031 | 0 | 0.0005637 | - | 0 | 0 | 4.6683e-05 | 9.4175 | 33.9301 | 9.9277 | 35.8047 | 10.4522 | 37.6242 | 11.0186 | 39.6669 | 43.667 | 46.0733 | 12.1297 | 12.7981 | 13.4504 | 48.4213 | 14.1787 | 51.0432 | 0.73985 | 0.78082 | 0.60376 | 0.60392 | 17.4565 | 476.2998 | 83.0971
2025-05-11 06:00 | 2025-05-12 06:00 | 014-1 | MRČ Ludbreg - MRČ Zabok (stream 1) | Kromatografski uzorak | 2025-05-12 07:55 | 4.8842 | 0 | 89.8162 | 4.6174 | 0.62171 | 0.68209 | 0.020931 | 0.035531 | 0.0012261 | 0.0019432 | 0 | 0.00066484 | - | 0 | 0 | 8.331e-05 | 9.4254 | 33.9599 | 9.9361 | 35.8361 | 10.4611 | 37.656 | 11.0279 | 39.7004 | 43.681 | 46.0881 | 12.1336 | 12.8022 | 13.4542 | 48.4352 | 14.1827 | 51.0579 | 0.74068 | 0.7817 | 0.60443 | 0.6046 | 17.4759 | 475.7718 | 82.8326
2025-05-12 06:00 | 2025-05-13 06:00 | 014-1 | MRČ Ludbreg - MRČ Zabok (stream 1) | Kromatografski uzorak | 2025-05-13 07:55 | 4.8879 | 0 | 89.8612 | 4.6049 | 0.59374 | 0.646 | 0.017716 | 0.030803 | 0.0011734 | 0.0017341 | 0 | 0.00073134 | - | 0 | 0 | 0.00010064 | 9.4185 | 33.9341 | 9.9288 | 35.8089 | 10.4534 | 37.6283 | 11.0198 | 39.6712 | 43.6637 | 46.0697 | 12.1288 | 12.7971 | 13.4492 | 48.4171 | 14.1774 | 51.0388 | 0.74014 | 0.78113 | 0.60399 | 0.60416 | 17.4633 | 476.1144 | 83.0185
2025-05-13 06:00 | 2025-05-14 06:00 | 014-1 | MRČ Ludbreg - MRČ Zabok (stream 1) | Kromatografski uzorak | 2025-05-14 07:55 | 4.8596 | 0 | 89.9174 | 4.6199 | 0.55822 | 0.60307 | 0.015097 | 0.026572 | 0.0010234 | 0.0015121 | 0 | 0.00059395 | - | 0 | 0 | 5.6792e-05 | 9.4156 | 33.9229 | 9.9258 | 35.7971 | 10.4501 | 37.6167 | 11.0164 | 39.6589 | 43.6675 | 46.0737 | 12.1299 | 12.7983 | 13.4506 | 48.4223 | 14.179 | 51.0443 | 0.73952 | 0.78048 | 0.60349 | 0.60365 | 17.4488 | 476.5101 | 83.1871
2025-05-14 06:00 | 2025-05-15 06:00 | 014-1 | MRČ Ludbreg - MRČ Zabok (stream 1) | Kromatografski uzorak | 2025-05-15 07:55 | 4.8709 | 0 | 89.8483 | 4.6376 | 0.59013 | 0.64318 | 0.018139 | 0.031162 | 0.0011857 | 0.0018064 | 0 | 0.00067233 | - | 0 | 0 | 8.6893e-05 | 9.4221 | 33.9473 | 9.9326 | 35.8228 | 10.4574 | 37.6427 | 11.024 | 39.6864 | 43.6783 | 46.0852 | 12.1329 | 12.8014 | 13.4536 | 48.433 | 14.1821 | 51.0555 | 0.74022 | 0.78121 | 0.60406 | 0.60422 | 17.4651 | 476.0654 | 82.9664
2025-05-15 06:00 | 2025-05-16 06:00 | 014-1 | MRČ Ludbreg - MRČ Zabok (stream 1) | Kromatografski uzorak | 2025-05-16 08:14 | 4.8326 | 0 | 89.9726 | 4.616 | 0.53745 | 0.57886 | 0.01375 | 0.024553 | 0.00099138 | 0.0014192 | 0 | 0.00061985 | - | 0 | 0 | 7.3683e-05 | 9.4142 | 33.9174 | 9.9243 | 35.7912 | 10.4486 | 37.6111 | 11.0147 | 39.653 | 43.6742 | 46.0808 | 12.1317 | 12.8002 | 13.4529 | 48.4305 | 14.1814 | 51.0529 | 0.73905 | 0.77998 | 0.60311 | 0.60327 | 17.4377 | 476.8119 | 83.3048
2025-05-16 06:00 | 2025-05-17 06:00 | 014-1 | MRČ Ludbreg - MRČ Zabok (stream 1) | Kromatografski uzorak | 2025-06-02 09:45 | 11.0087 | 39.6313 | 14.1731 | 51.0231 | 0.78004 | 0.60331 | 17.439 | 476.7769 | 83.3512 | 89.9464 | 4.614 | 0.53041 | 0.039284 | 4.8699 | 0
2025-05-17 06:00 | 2025-05-18 06:00 | 014-1 | MRČ Ludbreg - MRČ Zabok (stream 1) | Kromatografski uzorak | 2025-06-02 09:45 | 11.0245 | 39.6884 | 14.1915 | 51.0895 | 0.78025 | 0.60348 | 17.4437 | 476.6477 | 83.1655 | 89.9442 | 4.6726 | 0.54138 | 0.043662 | 4.7974 | 0.00062016
2025-05-18 06:00 | 2025-05-19 06:00 | 014-1 | MRČ Ludbreg - MRČ Zabok (stream 1) | Kromatografski uzorak | 2025-06-02 09:45 | 11.0284 | 39.7021 | 14.1893 | 51.0816 | 0.78103 | 0.60408 | 17.4611 | 476.1728 | 82.9675 | 89.8785 | 4.6474 | 0.58792 | 0.052341 | 4.8338 | 0
2025-05-19 06:00 | 2025-05-20 06:00 | 014-1 | MRČ Ludbreg - MRČ Zabok (stream 1) | Kromatografski uzorak | 2025-06-02 09:45 | 11.0203 | 39.6729 | 14.1899 | 51.0838 | 0.77982 | 0.60315 | 17.4341 | 476.9104 | 83.2856 | 89.9972 | 4.6431 | 0.52583 | 0.043299 | 4.7906 | 0
2025-05-20 06:00 | 2025-05-21 06:00 | 014-1 | MRČ Ludbreg - MRČ Zabok (stream 1) | Kromatografski uzorak | 2025-06-02 09:45 | 11.022 | 39.6793 | 14.1943 | 51.0994 | 0.7796 | 0.60297 | 17.4291 | 477.0493 | 83.318 | 90.0393 | 4.6232 | 0.53174 | 0.041571 | 4.7642 | 0
2025-05-21 06:00 | 2025-05-22 06:00 | 014-1 | MRČ Ludbreg - MRČ Zabok (stream 1) | Kromatografski uzorak | 2025-06-02 09:45 | 11.0336 | 39.7211 | 14.1979 | 51.1124 | 0.78084 | 0.60393 | 17.4568 | 476.2935 | 82.9563 | 89.9089 | 4.6706 | 0.5746 | 0.055185 | 4.7907 | 0
2025-05-22 06:00 | 2025-05-23 06:00 | 014-1 | MRČ Ludbreg - MRČ Zabok (stream 1) | Kromatografski uzorak | 2025-06-02 09:45 | 11.0229 | 39.6824 | 14.1923 | 51.0923 | 0.77993 | 0.60323 | 17.4366 | 476.8427 | 83.241 | 89.9847 | 4.6614 | 0.5253 | 0.044933 | 4.7825 | 0.0010673
2025-05-23 06:00 | 2025-05-24 06:00 | 014-1 | MRČ Ludbreg - MRČ Zabok (stream 1) | Kromatografski uzorak | 2025-06-02 09:45 | 11.0295 | 39.7062 | 14.2009 | 51.1233 | 0.77992 | 0.60322 | 17.4363 | 476.8507 | 83.1854 | 89.983 | 4.7106 | 0.51186 | 0.047507 | 4.7469 | 0.00011282
2025-05-24 06:00 | 2025-05-25 06:00 | 014-1 | MRČ Ludbreg - MRČ Zabok (stream 1) | Kromatografski uzorak | 2025-06-02 09:45 | 11.0095 | 39.6342 | 14.1722 | 51.0201 | 0.78024 | 0.60347 | 17.4436 | 476.6517 | 83.3024 | 89.9177 | 4.6276 | 0.53357 | 0.040513 | 4.8805 | 0
2025-05-25 06:00 | 2025-05-26 06:00 | 014-1 | MRČ Ludbreg - MRČ Zabok (stream 1) | Kromatografski uzorak | 2025-06-02 09:45 | 11.0449 | 39.7616 | 14.2058 | 51.1409 | 0.78156 | 0.60449 | 17.4727 | 475.8573 | 82.7176 | 89.8263 | 4.7408 | 0.59323 | 0.059441 | 4.7784 | 0.0017954
2025-05-26 06:00 | 2025-05-27 06:00 | 014-1 | MRČ Ludbreg - MRČ Zabok (stream 1) | Kromatografski uzorak | 2025-06-02 09:45 | 11.0338 | 39.7218 | 14.1982 | 51.1135 | 0.78083 | 0.60393 | 17.4566 | 476.2968 | 82.9565 | 89.8955 | 4.6983 | 0.56374 | 0.053203 | 4.7892 | 0
2025-05-27 06:00 | 2025-05-28 06:00 | 014-1 | MRČ Ludbreg - MRČ Zabok (stream 1) | Kromatografski uzorak | 2025-06-02 09:45 | 11.0417 | 39.7501 | 14.2002 | 51.1207 | 0.78173 | 0.60462 | 17.4764 | 475.7557 | 82.7122 | 89.783 | 4.7587 | 0.59251 | 0.054911 | 4.8109 | 0
2025-05-28 06:00 | 2025-05-29 06:00 | 014-1 | MRČ Ludbreg - MRČ Zabok (stream 1) | Kromatografski uzorak | 2025-06-02 09:45 | 11.0281 | 39.7011 | 14.1892 | 51.0809 | 0.78102 | 0.60407 | 17.4607 | 476.1835 | 82.9717 | 89.8667 | 4.6735 | 0.57331 | 0.052294 | 4.8342 | 0
2025-05-29 06:00 | 2025-05-30 06:00 | 014-1 | MRČ Ludbreg - MRČ Zabok (stream 1) | Kromatografski uzorak | 2025-06-02 09:45 | 11.0456 | 39.7641 | 14.2096 | 51.1547 | 0.78124 | 0.60424 | 17.4656 | 476.0527 | 82.778 | 89.8537 | 4.7594 | 0.57838 | 0.054356 | 4.7541 | 0
2025-05-30 06:00 | 2025-05-31 06:00 | 014-1 | MRČ Ludbreg - MRČ Zabok (stream 1) | Kromatografski uzorak | 2025-06-02 09:45 | 11.0267 | 39.6962 | 14.1939 | 51.098 | 0.7803 | 0.60352 | 17.4448 | 476.6445 | 82.9879 | 90.0017 | 4.63 | 0.49979 | 0.079157 | 4.7894 | 0
2025-05-31 06:00 | 2025-06-01 06:00 | 014-1 | MRČ Ludbreg - MRČ Zabok (stream 1) | Kromatografski uzorak | 2025-06-02 09:45 | 10.9741 | 39.5066 | 14.1617 | 50.982 | 0.77639 | 0.60049 | 17.3578 | 479.0091 | 84.4423 | 90.3598 | 4.4446 | 0.37449 | 0.02584 | 4.7953 | 0
2025-05-01 06:00 | 2025-05-02 06:00 | 014-4 | MRČ Ludbreg - MRS Varaždin I (stream 4) | Kromatografski uzorak | 2025-05-05 09:37 | 4.8028 | 0 | 89.7894 | 4.7259 | 0.61753 | 0.68187 | 0.023441 | 0.03629 | 0.0013904 | 0.0023678 | 0 | 0.00077628 | - | 0 | 0 | 7.9869e-05 | 9.4412 | 34.0177 | 9.9528 | 35.8972 | 10.4786 | 37.7191 | 11.0464 | 39.767 | 43.7478 | 46.1584 | 12.1522 | 12.8218 | 13.4744 | 48.5078 | 14.204 | 51.1344 | 0.74094 | 0.78197 | 0.60465 | 0.60481 | 17.482 | 475.6103 | 82.6172
2025-05-02 06:00 | 2025-05-03 06:00 | 014-4 | MRČ Ludbreg - MRS Varaždin I (stream 4) | Kromatografski uzorak | 2025-05-03 07:55 | 4.8148 | 0.0011497 | 89.8784 | 4.6847 | 0.5673 | 0.62097 | 0.019548 | 0.030029 | 0.0011643 | 0.0019947 | 0 | 0.00087086 | - | 0 | 0 | 6.0379e-05 | 9.4276 | 33.9671 | 9.9384 | 35.8438 | 10.4635 | 37.6647 | 11.0304 | 39.7096 | 43.7112 | 46.1198 | 12.142 | 12.8111 | 13.4637 | 48.4694 | 14.1928 | 51.0939 | 0.73997 | 0.78095 | 0.60386 | 0.60402 | 17.4593 | 476.2237 | 82.9627
2025-05-03 06:00 | 2025-05-04 06:00 | 014-4 | MRČ Ludbreg - MRS Varaždin I (stream 4) | Kromatografski uzorak | 2025-05-04 07:55 | 4.7311 | 0.00063981 | 89.8208 | 4.7872 | 0.5985 | 0.66017 | 0.023168 | 0.034226 | 0.0011821 | 0.0021885 | 0 | 0.00080153 | - | 0 | 0 | 0.00010847 | 9.4491 | 34.0461 | 9.9611 | 35.9272 | 10.4873 | 37.7504 | 11.0556 | 39.8 | 43.792 | 46.2052 | 12.1644 | 12.8348 | 13.488 | 48.5567 | 14.2183 | 51.186 | 0.74067 | 0.78169 | 0.60443 | 0.60459 | 17.4757 | 475.7779 | 82.6017
2025-05-04 06:00 | 2025-05-05 06:00 | 014-4 | MRČ Ludbreg - MRS Varaždin I (stream 4) | Kromatografski uzorak | 2025-05-05 07:55 | 4.6982 | 0.0001187 | 89.7821 | 4.8105 | 0.63403 | 0.70912 | 0.028428 | 0.041406 | 0.0014637 | 0.0028134 | 0 | 0.00087709 | - | 0 | 0 | 9.4837e-05 | 9.4619 | 34.0934 | 9.9746 | 35.9771 | 10.5015 | 37.8015 | 11.0705 | 39.854 | 43.8339 | 46.2494 | 12.1761 | 12.8471 | 13.5004 | 48.6015 | 14.2315 | 51.2333 | 0.74131 | 0.78237 | 0.60495 | 0.60512 | 17.4906 | 475.3724 | 82.3332
2025-05-05 06:00 | 2025-05-06 06:00 | 014-4 | MRČ Ludbreg - MRS Varaždin I (stream 4) | Kromatografski uzorak | 2025-05-06 07:55 | 4.7638 | 0.00010861 | 89.9042 | 4.7064 | 0.57237 | 0.62557 | 0.018131 | 0.030998 | 0.0011488 | 0.0020222 | 0 | 0.00078024 | - | 0 | 0 | 0.00012518 | 9.4347 | 33.9931 | 9.9459 | 35.8711 | 10.4714 | 37.6931 | 11.0388 | 39.7396 | 43.7471 | 46.1578 | 12.152 | 12.8216 | 13.4747 | 48.5089 | 14.2043 | 51.1356 | 0.73988 | 0.78086 | 0.60378 | 0.60395 | 17.4572 | 476.2811 | 82.911
2025-05-06 06:00 | 2025-05-07 06:00 | 014-4 | MRČ Ludbreg - MRS Varaždin I (stream 4) | Kromatografski uzorak | 2025-05-07 07:55 | 4.7777 | 0 | 89.8937 | 4.69 | 0.58746 | 0.63857 | 0.017317 | 0.030643 | 0.00095897 | 0.0016025 | 0 | 0.00051333 | - | 0 | 0 | 7.5159e-05 | 9.4338 | 33.9899 | 9.945 | 35.8678 | 10.4704 | 37.6896 | 11.0377 | 39.7359 | 43.74 | 46.1502 | 12.15 | 12.8195 | 13.4725 | 48.5009 | 14.202 | 51.1271 | 0.73999 | 0.78097 | 0.60387 | 0.60404 | 17.4596 | 476.2131 | 82.9052
2025-05-07 06:00 | 2025-05-08 06:00 | 014-4 | MRČ Ludbreg - MRS Varaždin I (stream 4) | Kromatografski uzorak | 2025-05-08 07:55 | 4.8506 | 0 | 89.8671 | 4.6034 | 0.61877 | 0.67892 | 0.020902 | 0.035649 | 0.0011421 | 0.0018177 | 0 | 0.00058184 | - | 0 | 0 | 5.381e-05 | 9.4271 | 33.9657 | 9.9379 | 35.8423 | 10.4629 | 37.6627 | 11.0299 | 39.7075 | 43.6973 | 46.1052 | 12.1381 | 12.807 | 13.4593 | 48.4535 | 14.1881 | 51.0772 | 0.74038 | 0.78138 | 0.60419 | 0.60435 | 17.4689 | 475.9615 | 82.8807
2025-05-08 06:00 | 2025-05-09 06:00 | 014-4 | MRČ Ludbreg - MRS Varaždin I (stream 4) | Kromatografski uzorak | 2025-05-09 07:55 | 4.8682 | 0 | 89.9484 | 4.5762 | 0.5601 | 0.60721 | 0.015922 | 0.027624 | 0.0011377 | 0.0016751 | 0 | 0.00066534 | - | 0 | 0 | 8.2187e-05 | 9.4124 | 33.9112 | 9.9224 | 35.7847 | 10.4466 | 37.604 | 11.0127 | 39.6456 | 43.6569 | 46.0625 | 12.1269 | 12.7951 | 13.4475 | 48.411 | 14.1756 | 51.0323 | 0.73937 | 0.78032 | 0.60337 | 0.60353 | 17.4452 | 476.6063 | 83.2469
2025-05-09 06:00 | 2025-05-10 06:00 | 014-4 | MRČ Ludbreg - MRS Varaždin I (stream 4) | Kromatografski uzorak | 2025-05-10 07:55 | 4.9048 | 0 | 89.9715 | 4.53 | 0.54862 | 0.5937 | 0.015225 | 0.026791 | 0.00096697 | 0.0014362 | 0 | 0.00056462 | - | 0 | 0 | 9.0566e-05 | 9.4035 | 33.8786 | 9.9131 | 35.7503 | 10.4368 | 37.5686 | 11.0023 | 39.6082 | 43.6228 | 46.0266 | 12.1175 | 12.7852 | 13.4373 | 48.3742 | 14.1649 | 50.9935 | 0.7391 | 0.78003 | 0.60315 | 0.60331 | 17.439 | 476.7776 | 83.3996
2025-05-10 06:00 | 2025-05-11 06:00 | 014-4 | MRČ Ludbreg - MRS Varaždin I (stream 4) | Kromatografski uzorak | 2025-05-11 07:55 | 4.8706 | 0 | 89.8909 | 4.6209 | 0.57013 | 0.61755 | 0.015863 | 0.028417 | 0.00099114 | 0.0014872 | 0 | 0.00055799 | - | 0 | 0 | 0.00010216 | 9.4168 | 33.9278 | 9.9271 | 35.8022 | 10.4515 | 37.6218 | 11.0179 | 39.6643 | 43.6663 | 46.0725 | 12.1295 | 12.7979 | 13.4502 | 48.4206 | 14.1785 | 51.0425 | 0.73977 | 0.78074 | 0.60369 | 0.60386 | 17.4547 | 476.3489 | 83.1212
2025-05-11 06:00 | 2025-05-12 06:00 | 014-4 | MRČ Ludbreg - MRS Varaždin I (stream 4) | Kromatografski uzorak | 2025-05-12 07:55 | 4.8814 | 0 | 89.8173 | 4.6203 | 0.62075 | 0.68104 | 0.020924 | 0.035581 | 0.0011962 | 0.0018997 | 0 | 0.00063863 | - | 0 | 0 | 5.1015e-05 | 9.4257 | 33.961 | 9.9365 | 35.8373 | 10.4614 | 37.6572 | 11.0283 | 39.7017 | 43.6828 | 46.0899 | 12.1341 | 12.8028 | 13.4548 | 48.4372 | 14.1833 | 51.06 | 0.74066 | 0.78168 | 0.60442 | 0.60459 | 17.4756 | 475.7796 | 82.8327
2025-05-12 06:00 | 2025-05-13 06:00 | 014-4 | MRČ Ludbreg - MRS Varaždin I (stream 4) | Kromatografski uzorak | 2025-05-13 07:55 | 4.8904 | 0 | 89.8537 | 4.6118 | 0.59192 | 0.64412 | 0.017683 | 0.030714 | 0.0011824 | 0.0017496 | 0 | 0.00073983 | - | 0 | 0 | 0.00013584 | 9.4185 | 33.9342 | 9.9288 | 35.8089 | 10.4534 | 37.6283 | 11.0198 | 39.6712 | 43.6628 | 46.0688 | 12.1286 | 12.7969 | 13.4489 | 48.4161 | 14.1771 | 51.0377 | 0.74017 | 0.78116 | 0.60402 | 0.60418 | 17.464 | 476.0934 | 83.0119
2025-05-13 06:00 | 2025-05-14 06:00 | 014-4 | MRČ Ludbreg - MRS Varaždin I (stream 4) | Kromatografski uzorak | 2025-05-14 07:55 | 4.8633 | 0 | 89.9112 | 4.622 | 0.55859 | 0.60347 | 0.01509 | 0.026593 | 0.0010207 | 0.0015088 | 0 | 0.00058781 | - | 0 | 0 | 8.6213e-05 | 9.4154 | 33.9225 | 9.9256 | 35.7966 | 10.45 | 37.6162 | 11.0162 | 39.6584 | 43.6658 | 46.072 | 12.1294 | 12.7978 | 13.4501 | 48.4204 | 14.1784 | 51.0423 | 0.73956 | 0.78052 | 0.60352 | 0.60368 | 17.4497 | 476.4859 | 83.1812
2025-05-14 06:00 | 2025-05-15 06:00 | 014-4 | MRČ Ludbreg - MRS Varaždin I (stream 4) | Kromatografski uzorak | 2025-05-15 07:55 | 4.8726 | 0 | 89.8388 | 4.6451 | 0.59015 | 0.64352 | 0.018281 | 0.03138 | 0.0011851 | 0.0018064 | 0 | 0.00066028 | - | 0 | 0 | 6.4872e-05 | 9.4225 | 33.949 | 9.9331 | 35.8246 | 10.4578 | 37.6445 | 11.0245 | 39.6882 | 43.6787 | 46.0856 | 12.133 | 12.8016 | 13.4537 | 48.4333 | 14.1822 | 51.0559 | 0.74028 | 0.78128 | 0.60411 | 0.60427 | 17.4665 | 476.5902 | 82.9495
2025-05-15 06:00 | 2025-05-16 06:00 | 014-4 | MRČ Ludbreg - MRS Varaždin I (stream 4) | Kromatografski uzorak | 2025-05-16 08:15 | 4.836 | 0 | 89.9617 | 4.6246 | 0.53663 | 0.57768 | 0.013591 | 0.024346 | 0.00098699 | 0.0014122 | 0 | 0.0006109 | - | 0 | 0 | 0.00010013 | 9.4143 | 33.9178 | 9.9244 | 35.7917 | 10.4487 | 37.6116 | 11.0149 | 39.6535 | 43.6732 | 46.0798 | 12.1315 | 12.7999 | 13.4526 | 48.4293 | 14.181 | 51.0517 | 0.73911 | 0.78004 | 0.60315 | 0.60331 | 17.439 | 476.7774 | 83.2934
2025-05-15 06:00 | 2025-05-16 06:00 | 014-4 | MRČ Ludbreg - MRS Varaždin I (stream 4) | Kromatografski uzorak | 2025-06-02 09:45 | 11.0149 | 39.6535 | 14.181 | 51.0517 | 0.78004 | 0.60331 | 17.439 | 476.7774 | 83.2934 | 89.9617 | 4.6246 | 0.53663 | 0.041047 | 4.836 | 0
2025-05-16 06:00 | 2025-05-17 06:00 | 014-4 | MRČ Ludbreg - MRS Varaždin I (stream 4) | Kromatografski uzorak | 2025-06-02 09:45 | 11.0081 | 39.6291 | 14.1728 | 51.0221 | 0.77998 | 0.60327 | 17.4378 | 476.8109 | 83.3686 | 89.9511 | 4.6138 | 0.52683 | 0.038954 | 4.8693 | 0
2025-05-17 06:00 | 2025-05-18 06:00 | 014-4 | MRČ Ludbreg - MRS Varaždin I (stream 4) | Kromatografski uzorak | 2025-06-02 09:45 | 11.0252 | 39.6907 | 14.1926 | 51.0934 | 0.78023 | 0.60346 | 17.4432 | 476.6632 | 83.1648 | 89.9472 | 4.6775 | 0.53861 | 0.044043 | 4.7921 | 0.00057062
2025-05-18 06:00 | 2025-05-19 06:00 | 014-4 | MRČ Ludbreg - MRS Varaždin I (stream 4) | Kromatografski uzorak | 2025-06-02 09:45 | 11.0281 | 39.701 | 14.1887 | 51.0793 | 0.78106 | 0.60411 | 17.4618 | 476.1554 | 82.9653 | 89.8697 | 4.6557 | 0.58489 | 0.052036 | 4.8377 | 0
2025-05-19 06:00 | 2025-05-20 06:00 | 014-4 | MRČ Ludbreg - MRS Varaždin I (stream 4) | Kromatografski uzorak | 2025-06-02 09:45 | 11.0186 | 39.6671 | 14.1873 | 51.0743 | 0.77988 | 0.60319 | 17.4355 | 476.8735 | 83.2878 | 89.9876 | 4.6377 | 0.52755 | 0.043396 | 4.8038 | 0
2025-05-20 06:00 | 2025-05-21 06:00 | 014-4 | MRČ Ludbreg - MRS Varaždin I (stream 4) | Kromatografski uzorak | 2025-06-02 09:45 | 11.019 | 39.6682 | 14.1929 | 51.0944 | 0.77931 | 0.60275 | 17.4228 | 477.2207 | 83.4024 | 90.071 | 4.6072 | 0.52089 | 0.040258 | 4.7607 | 0
2025-05-21 06:00 | 2025-05-22 06:00 | 014-4 | MRČ Ludbreg - MRS Varaždin I (stream 4) | Kromatografski uzorak | 2025-06-02 09:45 | 11.0342 | 39.7231 | 14.1974 | 51.1107 | 0.78097 | 0.60404 | 17.4597 | 476.2124 | 82.925 | 89.8932 | 4.6738 | 0.57993 | 0.055801 | 4.7973 | 0
2025-05-22 06:00 | 2025-05-23 06:00 | 014-4 | MRČ Ludbreg - MRS Varaždin I (stream 4) | Kromatografski uzorak | 2025-06-02 09:45 | 11.0255 | 39.6917 | 14.1952 | 51.1027 | 0.77998 | 0.60327 | 17.4376 | 476.8141 | 83.2097 | 89.9771 | 4.6814 | 0.52377 | 0.044841 | 4.7719 | 0.0010369
2025-05-23 06:00 | 2025-05-24 06:00 | 014-4 | MRČ Ludbreg - MRS Varaždin I (stream 4) | Kromatografski uzorak | 2025-06-02 09:45 | 11.0301 | 39.7084 | 14.2015 | 51.1254 | 0.77995 | 0.60324 | 17.4368 | 476.8366 | 83.175 | 89.9785 | 4.718 | 0.51036 | 0.047762 | 4.7454 | 0
2025-05-24 06:00 | 2025-05-25 06:00 | 014-4 | MRČ Ludbreg - MRS Varaždin I (stream 4) | Kromatografski uzorak | 2025-06-02 09:45 | 11.0079 | 39.6284 | 14.1712 | 51.0163 | 0.78013 | 0.60339 | 17.4412 | 476.7186 | 83.3395 | 89.928 | 4.623 | 0.52766 | 0.039999 | 4.8813 | 0
2025-05-25 06:00 | 2025-05-26 06:00 | 014-4 | MRČ Ludbreg - MRS Varaždin I (stream 4) | Kromatografski uzorak | 2025-06-02 09:45 | 11.0446 | 39.7607 | 14.2055 | 51.1397 | 0.78156 | 0.60449 | 17.4728 | 475.8552 | 82.7198 | 89.8186 | 4.7532 | 0.58755 | 0.058774 | 4.7801 | 0.0018094
2025-05-26 06:00 | 2025-05-27 06:00 | 014-4 | MRČ Ludbreg - MRS Varaždin I (stream 4) | Kromatografski uzorak | 2025-06-02 09:45 | 11.038 | 39.7369 | 14.2041 | 51.1346 | 0.78078 | 0.60389 | 17.4554 | 476.3277 | 82.9321 | 89.9006 | 4.7265 | 0.5576 | 0.052748 | 4.7626 | 0
2025-05-27 06:00 | 2025-05-28 06:00 | 014-4 | MRČ Ludbreg - MRS Varaždin I (stream 4) | Kromatografski uzorak | 2025-06-02 09:45 | 11.054 | 39.7942 | 14.2225 | 51.2012 | 0.781 | 0.60406 | 17.4603 | 476.1959 | 82.7524 | 89.8701 | 4.8374 | 0.54669 | 0.054707 | 4.6911 | 0
2025-05-28 06:00 | 2025-05-29 06:00 | 014-4 | MRČ Ludbreg - MRS Varaždin I (stream 4) | Kromatografski uzorak | 2025-06-02 09:45 | 11.0215 | 39.6775 | 14.1846 | 51.0646 | 0.78059 | 0.60374 | 17.4512 | 476.4445 | 83.1171 | 89.9166 | 4.6329 | 0.56228 | 0.04917 | 4.839 | 0
2025-05-29 06:00 | 2025-05-30 06:00 | 014-4 | MRČ Ludbreg - MRS Varaždin I (stream 4) | Kromatografski uzorak | 2025-06-02 09:45 | 11.0348 | 39.7253 | 14.1988 | 51.1156 | 0.78091 | 0.60399 | 17.4582 | 476.2522 | 82.9395 | 89.8871 | 4.6994 | 0.57435 | 0.049865 | 4.7893 | 0
2025-05-30 06:00 | 2025-05-31 06:00 | 014-4 | MRČ Ludbreg - MRS Varaždin I (stream 4) | Kromatografski uzorak | 2025-06-02 09:45 | 11.0178 | 39.664 | 14.1874 | 51.0747 | 0.77975 | 0.60309 | 17.4325 | 476.9623 | 83.2356 | 90.0281 | 4.6199 | 0.49003 | 0.063317 | 4.7987 | 0
2025-05-01 06:00 | 2025-05-02 06:00 | 002-3 | MRČ Zabok - MRČ Ludbreg (stream 3) | Kromatografski uzorak | 2025-05-05 09:38 | 4.8468 | 0 | 89.4737 | 4.8562 | 0.73774 | 0.82332 | 0.032331 | 0.048663 | 0.0015376 | 0.0026657 | 0 | 0.00038466 | - | 0 | 0 | 0 | 9.4679 | 34.1176 | 9.9809 | 36.0027 | 10.5082 | 37.8255 | 11.0776 | 39.8793 | 43.793 | 46.2063 | 12.1647 | 12.8351 | 13.4868 | 48.5524 | 14.2171 | 51.1817 | 0.74375 | 0.78495 | 0.60694 | 0.60711 | 17.548 | 473.8161 | 81.7846
2025-05-02 06:00 | 2025-05-03 06:00 | 002-3 | MRČ Zabok - MRČ Ludbreg (stream 3) | Kromatografski uzorak | 2025-05-03 07:55 | 4.8116 | 0 | 89.8433 | 4.7017 | 0.58363 | 0.64348 | 0.023067 | 0.032409 | 0.0014033 | 0.0024398 | 0 | 0.00053431 | - | 0 | 0 | 0 | 9.4328 | 33.9866 | 9.9439 | 35.8643 | 10.4693 | 37.6856 | 11.0366 | 39.7316 | 43.7252 | 46.1345 | 12.1459 | 12.8152 | 13.4678 | 48.4841 | 14.197 | 51.1093 | 0.74035 | 0.78135 | 0.60416 | 0.60433 | 17.4681 | 475.9848 | 82.8283
2025-05-03 06:00 | 2025-05-04 06:00 | 002-3 | MRČ Zabok - MRČ Ludbreg (stream 3) | Kromatografski uzorak | 2025-05-04 07:55 | 4.7898 | 0 | 89.8421 | 4.7217 | 0.58923 | 0.64638 | 0.021502 | 0.032047 | 0.0011641 | 0.0020212 | 0 | 0.00041099 | - | 0 | 0 | 0 | 9.4365 | 34 | 9.9478 | 35.8784 | 10.4733 | 37.7002 | 11.0408 | 39.747 | 43.7416 | 46.152 | 12.1504 | 12.82 | 13.4728 | 48.502 | 14.2023 | 51.1283 | 0.74037 | 0.78137 | 0.60418 | 0.60435 | 17.4686 | 475.9701 | 82.7948
2025-05-04 06:00 | 2025-05-05 06:00 | 002-3 | MRČ Zabok - MRČ Ludbreg (stream 3) | Kromatografski uzorak | 2025-05-05 07:55 | 4.7228 | 0 | 89.7871 | 4.789 | 0.63136 | 0.70122 | 0.026883 | 0.038858 | 0.0012669 | 0.002379 | 0 | 0.00047029 | - | 0 | 0 | 0 | 9.4564 | 34.0732 | 9.9688 | 35.9558 | 10.4954 | 37.7796 | 11.0641 | 39.8308 | 43.8122 | 46.2266 | 12.1701 | 12.8407 | 13.4939 | 48.578 | 14.2246 | 51.2085 | 0.74117 | 0.78222 | 0.60483 | 0.605 | 17.4872 | 475.4631 | 82.4266
2025-05-05 06:00 | 2025-05-06 06:00 | 002-3 | MRČ Zabok - MRČ Ludbreg (stream 3) | Kromatografski uzorak | 2025-05-06 07:55 | 4.6881 | 0 | 89.8579 | 4.7771 | 0.6079 | 0.67687 | 0.026447 | 0.037597 | 0.0014873 | 0.0028691 | 0 | 0.00056773 | - | 0 | 0 | 0 | 9.4554 | 34.069 | 9.9677 | 35.9513 | 10.4943 | 37.7755 | 11.0629 | 39.8265 | 43.8227 | 46.2376 | 12.173 | 12.8438 | 13.4973 | 48.5904 | 14.2282 | 51.2216 | 0.74063 | 0.78165 | 0.60439 | 0.60456 | 17.4746 | 475.8057 | 82.5423
2025-05-06 06:00 | 2025-05-07 06:00 | 002-3 | MRČ Zabok - MRČ Ludbreg (stream 3) | Kromatografski uzorak | 2025-05-07 07:55 | 4.2349 | 0 | 90.0836 | 5.0879 | 0.53945 | 0.59361 | 0.019455 | 0.030408 | 0.0012733 | 0.002284 | 0 | 0.00073921 | - | 0 | 0 | 0 | 9.5077 | 34.2586 | 10.0229 | 36.1514 | 10.5524 | 37.9847 | 11.1242 | 40.0471 | 44.1147 | 46.5426 | 12.2541 | 12.9285 | 13.5869 | 48.9128 | 14.3217 | 51.5581 | 0.73911 | 0.78005 | 0.60315 | 0.60332 | 17.4385 | 476.8101 | 82.3669
2025-05-07 06:00 | 2025-05-08 06:00 | 002-3 | MRČ Zabok - MRČ Ludbreg (stream 3) | Kromatografski uzorak | 2025-05-08 07:55 | 4.4133 | 0 | 90.1273 | 4.8818 | 0.52891 | 0.57762 | 0.017786 | 0.028118 | 0.0010087 | 0.0017136 | 0 | 9.0957e-05 | - | 0 | 0 | 0 | 9.4732 | 34.1323 | 9.9865 | 36.0181 | 10.5141 | 37.847 | 11.0838 | 39.9018 | 43.9683 | 46.3888 | 12.2134 | 12.8858 | 13.5426 | 48.7534 | 14.2752 | 51.3908 | 0.73854 | 0.77945 | 0.60269 | 0.60286 | 17.4253 | 477.1632 | 82.8342
2025-05-08 06:00 | 2025-05-09 06:00 | 002-3 | MRČ Zabok - MRČ Ludbreg (stream 3) | Kromatografski uzorak | 2025-05-09 07:55 | 1.9606 | 0 | 91.4273 | 6.3401 | 0.24403 | 0.27198 | 0.013437 | 0.013606 | 0.00035616 | 0.00054906 | 0 | 0 | - | 0 | 0 | 0 | 9.7654 | 35.1908 | 10.2945 | 37.1354 | 10.8384 | 39.0138 | 11.4257 | 41.1324 | 45.5671 | 48.0712 | 12.6575 | 13.3531 | 14.0326 | 50.5174 | 14.7904 | 53.2453 | 0.73108 | 0.77157 | 0.5966 | 0.59677 | 17.2474 | 482.114 | 81.7893
2025-05-09 06:00 | 2025-05-10 06:00 | 002-3 | MRČ Zabok - MRČ Ludbreg (stream 3) | Kromatografski uzorak | 2025-05-10 07:55 | 3.7601 | 0 | 90.4409 | 5.2813 | 0.47286 | 0.51776 | 0.017244 | 0.025615 | 0.00076723 | 0.0012463 | 0 | 2.6889e-05 | - | 0 | 0 | 0 | 9.555 | 34.429 | 10.0727 | 36.3312 | 10.6049 | 38.1736 | 11.1795 | 40.2462 | 44.4033 | 46.8445 | 12.3342 | 13.0124 | 13.6758 | 49.2327 | 14.4146 | 51.8925 | 0.73689 | 0.7777 | 0.60134 | 0.60151 | 17.3857 | 478.269 | 82.4104
2025-05-10 06:00 | 2025-05-11 06:00 | 002-3 | MRČ Zabok - MRČ Ludbreg (stream 3) | Kromatografski uzorak | 2025-05-11 07:55 | 4.8513 | 0 | 89.9294 | 4.5738 | 0.59072 | 0.64559 | 0.019793 | 0.032044 | 0.0011737 | 0.0018065 | 0 | 5.7171e-05 | - | 0 | 0 | 0 | 9.4197 | 33.9383 | 9.9301 | 35.8133 | 10.4547 | 37.6333 | 11.0212 | 39.6764 | 43.68 | 46.087 | 12.1333 | 12.8019 | 13.4543 | 48.4356 | 14.1829 | 51.0583 | 0.73977 | 0.78074 | 0.60369 | 0.60385 | 17.4545 | 476.353 | 83.095
2025-05-11 06:00 | 2025-05-12 06:00 | 002-3 | MRČ Zabok - MRČ Ludbreg (stream 3) | Kromatografski uzorak | 2025-05-12 07:55 | 4.8805 | 0 | 89.9409 | 4.5633 | 0.56857 | 0.61522 | 0.016286 | 0.027896 | 0.00099362 | 0.0014604 | 0 | 1.8844e-05 | - | 0 | 0 | 0 | 9.4113 | 33.9071 | 9.9212 | 35.7804 | 10.4454 | 37.5995 | 11.0113 | 39.6408 | 43.6497 | 46.055 | 12.1249 | 12.793 | 13.4453 | 48.403 | 14.1733 | 51.0239 | 0.73944 | 0.78039 | 0.60342 | 0.60358 | 17.4468 | 476.5642 | 83.258
2025-05-12 06:00 | 2025-05-13 06:00 | 002-3 | MRČ Zabok - MRČ Ludbreg (stream 3) | Kromatografski uzorak | 2025-05-13 07:55 | 4.5911 | 0 | 90.0153 | 4.7723 | 0.57042 | 0.62135 | 0.018094 | 0.030364 | 0.00097235 | 0.0014885 | 0 | 1.5357e-05 | - | 0 | 0 | 0 | 9.4549 | 34.066 | 9.9672 | 35.9481 | 10.4937 | 37.7736 | 11.0623 | 39.8244 | 43.8595 | 46.2744 | 12.1832 | 12.854 | 13.5092 | 48.6329 | 14.2401 | 51.2642 | 0.73932 | 0.78027 | 0.60333 | 0.60349 | 17.4438 | 476.6576 | 82.8493
2025-05-13 06:00 | 2025-05-14 06:00 | 002-3 | MRČ Zabok - MRČ Ludbreg (stream 3) | Kromatografski uzorak | 2025-05-14 07:55 | 3.9368 | 0 | 90.2915 | 5.1915 | 0.52504 | 0.58023 | 0.020744 | 0.031889 | 0.00096259 | 0.0015258 | 0 | 6.9533e-05 | - | 0 | 0 | 0 | 9.5414 | 34.3806 | 10.0584 | 36.2801 | 10.5898 | 38.1194 | 11.1636 | 40.1891 | 44.3055 | 46.7417 | 12.3071 | 12.9838 | 13.6455 | 49.1236 | 14.3827 | 51.7778 | 0.73806 | 0.77893 | 0.60229 | 0.60246 | 17.4134 | 477.5095 | 82.2837
2025-05-16 06:00 | 2025-05-17 06:00 | 002-3 | MRČ Zabok - MRČ Ludbreg (stream 3) | Kromatografski uzorak | 2025-06-02 09:45 | 11.2311 | 40.4321 | 14.4687 | 52.0871 | 0.77905 | 0.60255 | 17.4154 | 477.8519 | 81.7548 | 90.2464 | 5.6909 | 0.42434 | 0.063986 | 3.5744 | 0
2025-05-17 06:00 | 2025-05-18 06:00 | 002-3 | MRČ Zabok - MRČ Ludbreg (stream 3) | Kromatografski uzorak | 2025-06-02 09:45 | 11.013 | 39.647 | 14.1794 | 51.0458 | 0.77996 | 0.60325 | 17.4373 | 476.8239 | 83.3317 | 89.9736 | 4.6073 | 0.53705 | 0.04171 | 4.8403 | 0
2025-05-18 06:00 | 2025-05-19 06:00 | 002-3 | MRČ Zabok - MRČ Ludbreg (stream 3) | Kromatografski uzorak | 2025-06-02 09:45 | 11.0194 | 39.67 | 14.1823 | 51.0563 | 0.78055 | 0.60371 | 17.4503 | 476.469 | 83.1599 | 89.8984 | 4.6581 | 0.55246 | 0.043339 | 4.8475 | 0.00016432
2025-05-19 06:00 | 2025-05-20 06:00 | 002-3 | MRČ Zabok - MRČ Ludbreg (stream 3) | Kromatografski uzorak | 2025-06-02 09:45 | 11.0247 | 39.6891 | 14.1861 | 51.07 | 0.78088 | 0.60396 | 17.4577 | 476.2674 | 83.0428 | 89.8853 | 4.6435 | 0.57963 | 0.049122 | 4.8425 | 0
2025-05-20 06:00 | 2025-05-21 06:00 | 002-3 | MRČ Zabok - MRČ Ludbreg (stream 3) | Kromatografski uzorak | 2025-06-02 09:45 | 11.0222 | 39.6798 | 14.1899 | 51.0836 | 0.7801 | 0.60336 | 17.4402 | 476.744 | 83.2201 | 89.966 | 4.6515 | 0.53787 | 0.04463 | 4.8 | 0
2025-05-21 06:00 | 2025-05-22 06:00 | 002-3 | MRČ Zabok - MRČ Ludbreg (stream 3) | Kromatografski uzorak | 2025-06-02 09:45 | 11.0229 | 39.6824 | 14.1953 | 51.1031 | 0.7796 | 0.60298 | 17.4292 | 477.046 | 83.3156 | 90.0367 | 4.6305 | 0.53206 | 0.040723 | 4.76 | 0
2025-05-22 06:00 | 2025-05-23 06:00 | 002-3 | MRČ Zabok - MRČ Ludbreg (stream 3) | Kromatografski uzorak | 2025-06-02 09:45 | 11.0366 | 39.7316 | 14.1994 | 51.118 | 0.78108 | 0.60412 | 17.4621 | 476.147 | 82.8905 | 89.8836 | 4.6808 | 0.58738 | 0.056017 | 4.7922 | 0
2025-05-23 06:00 | 2025-05-24 06:00 | 002-3 | MRČ Zabok - MRČ Ludbreg (stream 3) | Kromatografski uzorak | 2025-06-02 09:45 | 11.035 | 39.7261 | 14.208 | 51.1488 | 0.77993 | 0.60323 | 17.4364 | 476.8493 | 83.1387 | 89.9961 | 4.7177 | 0.522 | 0.047392 | 4.7169 | 0
2025-05-24 06:00 | 2025-05-25 06:00 | 002-3 | MRČ Zabok - MRČ Ludbreg (stream 3) | Kromatografski uzorak | 2025-06-02 09:45 | 11.2526 | 40.5095 | 14.5009 | 52.2033 | 0.77856 | 0.60217 | 17.4043 | 477.7315 | 81.6916 | 90.3027 | 5.8319 | 0.383 | 0.061802 | 3.4207 | 0
2025-05-25 06:00 | 2025-05-26 06:00 | 002-3 | MRČ Zabok - MRČ Ludbreg (stream 3) | Kromatografski uzorak | 2025-06-02 09:45 | 11.0139 | 39.6499 | 14.1767 | 51.0361 | 0.78037 | 0.60357 | 17.4464 | 476.5743 | 83.2431 | 89.9162 | 4.6292 | 0.54537 | 0.043465 | 4.8657 | 0
2025-05-26 06:00 | 2025-05-27 06:00 | 002-3 | MRČ Zabok - MRČ Ludbreg (stream 3) | Kromatografski uzorak | 2025-06-02 09:45 | 11.5594 | 41.6137 | 14.906 | 53.6617 | 0.77753 | 0.60137 | 17.3792 | 478.4264 | 79.7975 | 90.6405 | 7.3799 | 0.23424 | 0.086464 | 1.6583 | 0.0005778
2025-05-27 06:00 | 2025-05-28 06:00 | 002-3 | MRČ Zabok - MRČ Ludbreg (stream 3) | Kromatografski uzorak | 2025-06-02 09:45 | 11.7055 | 42.1399 | 15.1769 | 54.6367 | 0.76911 | 0.59486 | 17.1906 | 483.7443 | 80.2411 | 92.0707 | 7.4927 | 0.10337 | 0.091285 | 0.24203 | 0
2025-05-28 06:00 | 2025-05-29 06:00 | 002-3 | MRČ Zabok - MRČ Ludbreg (stream 3) | Kromatografski uzorak | 2025-06-02 09:45 | 11.366 | 40.9176 | 15.0097 | 54.0349 | 0.74139 | 0.57342 | 16.5746 | 501.6511 | 88.3608 | 96.6295 | 2.9324 | 0.28409 | 0.071235 | 0.082699 | 0
2025-05-29 06:00 | 2025-05-30 06:00 | 002-3 | MRČ Zabok - MRČ Ludbreg (stream 3) | Kromatografski uzorak | 2025-06-02 09:45 | 11.3105 | 40.7179 | 14.9841 | 53.9427 | 0.73668 | 0.56978 | 16.4699 | 504.8321 | 90.0845 | 97.4032 | 2.173 | 0.31287 | 0.067362 | 0.043624 | 0
2025-05-30 06:00 | 2025-05-31 06:00 | 002-3 | MRČ Zabok - MRČ Ludbreg (stream 3) | Kromatografski uzorak | 2025-06-02 09:45 | 11.3006 | 40.6823 | 14.9801 | 53.9283 | 0.73578 | 0.56909 | 16.45 | 505.4439 | 90.4209 | 97.5489 | 2.0353 | 0.31683 | 0.06642 | 0.032592 | 0
2025-05-31 06:00 | 2025-06-01 06:00 | 002-3 | MRČ Zabok - MRČ Ludbreg (stream 3) | Kromatografski uzorak | 2025-06-02 09:45 | 11.3368 | 40.8124 | 14.9963 | 53.9869 | 0.73889 | 0.57149 | 16.5191 | 503.3336 | 89.2586 | 97.039 | 2.5321 | 0.29865 | 0.069217 | 0.061077 | 0
2025-05-01 06:00 | 2025-05-02 06:00 | 010-1 | MRS Varaždin I stream 1 | Kromatografski uzorak | 2025-05-05 09:38 | 4.8434 | 0.0013091 | 89.5114 | 4.8525 | 0.7109 | 0.79136 | 0.032061 | 0.043124 | 0.0012758 | 0.0026713 | 0 | - | 0.0013354 | - | - | - | 9.4635 | 34.1007 | 9.9763 | 35.9853 | 10.5033 | 37.8078 | 11.0724 | 39.8607 | 43.7831 | 46.1964 | 12.162 | 12.8323 | 13.4841 | 48.5428 | 14.2143 | 51.1716 | 0.74335 | 0.78453 | 0.60661 | 0.60678 | 17.5382 | 474.0838 | 81.9352
2025-05-02 06:00 | 2025-05-03 06:00 | 010-1 | MRS Varaždin I stream 1 | Kromatografski uzorak | 2025-05-03 07:55 | 4.7827 | 0.0024081 | 89.9046 | 4.6682 | 0.58634 | 0.6421 | 0.02174 | 0.029576 | 0.00099462 | 0.0020301 | 0 | - | 0.0014159 | - | - | - | 9.4326 | 33.9851 | 9.9437 | 35.8632 | 10.4691 | 37.6847 | 11.0363 | 39.7308 | 43.7336 | 46.1441 | 12.1482 | 12.8178 | 13.4707 | 48.4944 | 14.2001 | 51.1205 | 0.74 | 0.78098 | 0.60388 | 0.60404 | 17.4599 | 476.2069 | 82.9234
2025-05-03 06:00 | 2025-05-04 06:00 | 010-1 | MRS Varaždin I stream 1 | Kromatografski uzorak | 2025-05-04 07:55 | 4.7635 | 0.0029584 | 89.8219 | 4.7412 | 0.60987 | 0.67057 | 0.024183 | 0.032169 | 0.00094384 | 0.0020517 | 8.5e-07 | - | 0.0013553 | - | - | - | 9.444 | 34.0271 | 9.9557 | 35.9076 | 10.4817 | 37.73 | 11.0496 | 39.7786 | 43.7665 | 46.1788 | 12.1574 | 12.8275 | 13.4803 | 48.5292 | 14.2103 | 51.1571 | 0.74071 | 0.78174 | 0.60446 | 0.60462 | 17.4766 | 475.751 | 82.6664
2025-05-04 06:00 | 2025-05-05 06:00 | 010-1 | MRS Varaždin I stream 1 | Kromatografski uzorak | 2025-05-05 07:55 | 4.6587 | 0.0046135 | 89.7398 | 4.8601 | 0.65737 | 0.73673 | 0.033255 | 0.040817 | 0.0010823 | 0.0026545 | 6.2685e-07 | - | 0.0015575 | - | - | - | 9.473 | 34.1341 | 9.9863 | 36.0203 | 10.5139 | 37.846 | 11.0836 | 39.9009 | 43.871 | 46.2886 | 12.1864 | 12.858 | 13.5116 | 48.6417 | 14.2431 | 51.2753 | 0.74184 | 0.78292 | 0.60537 | 0.60554 | 17.5026 | 475.0454 | 82.1523
2025-05-05 06:00 | 2025-05-06 06:00 | 010-1 | MRS Varaždin I stream 1 | Kromatografski uzorak | 2025-05-06 07:55 | 4.7232 | 0.0037152 | 89.8289 | 4.7835 | 0.60131 | 0.66062 | 0.022229 | 0.03226 | 0.0010199 | 0.0023325 | 0 | - | 0.0014688 | - | - | - | 9.4493 | 34.0464 | 9.9613 | 35.9279 | 10.4875 | 37.7511 | 11.0558 | 39.8009 | 43.7932 | 46.2071 | 12.1648 | 12.8353 | 13.4885 | 48.5586 | 14.2189 | 51.1882 | 0.74065 | 0.78167 | 0.60441 | 0.60457 | 17.4751 | 475.7923 | 82.6241
2025-05-06 06:00 | 2025-05-07 06:00 | 010-1 | MRS Varaždin I stream 1 | Kromatografski uzorak | 2025-05-07 07:55 | 4.7601 | 0.0017462 | 89.8567 | 4.7285 | 0.60092 | 0.65291 | 0.01884 | 0.029713 | 0.00077088 | 0.0016949 | 0 | - | 0.00097073 | - | - | - | 9.4403 | 34.0133 | 9.9518 | 35.8909 | 10.4775 | 37.7131 | 11.0453 | 39.763 | 43.7575 | 46.1719 | 12.1549 | 12.8255 | 13.4785 | 48.5227 | 14.2076 | 51.1474 | 0.74033 | 0.78134 | 0.60415 | 0.60431 | 17.465 | 476.073 | 82.7814
2025-05-07 06:00 | 2025-05-08 06:00 | 010-1 | MRS Varaždin I stream 1 | Kromatografski uzorak | 2025-05-08 07:55 | 4.8274 | 0.00021299 | 89.8255 | 4.6439 | 0.64233 | 0.70302 | 0.02252 | 0.03461 | 0.00087078 | 0.001731 | 0 | - | 0.00096139 | - | - | - | 9.4357 | 33.9971 | 9.947 | 35.8749 | 10.4725 | 37.697 | 11.0399 | 39.7438 | 43.7253 | 46.1354 | 12.1459 | 12.8154 | 13.4678 | 48.4839 | 14.1971 | 51.1094 | 0.7408 | 0.78181 | 0.60453 | 0.60468 | 17.4788 | 475.6915 | 82.7179
2025-05-08 06:00 | 2025-05-09 06:00 | 010-1 | MRS Varaždin I stream 1 | Kromatografski uzorak | 2025-05-09 07:55 | 4.8556 | 0.00017552 | 89.9035 | 4.6052 | 0.585 | 0.63548 | 0.018596 | 0.028083 | 0.00094111 | 0.0017672 | 0 | - | 0.0010905 | - | - | - | 9.4199 | 33.9389 | 9.9304 | 35.8144 | 10.455 | 37.6342 | 11.0215 | 39.6773 | 43.6786 | 46.086 | 12.1329 | 12.8017 | 13.454 | 48.4344 | 14.1825 | 51.0572 | 0.73984 | 0.78082 | 0.60375 | 0.60391 | 17.4564 | 476.3015 | 83.0785
2025-05-09 06:00 | 2025-05-10 06:00 | 010-1 | MRS Varaždin I stream 1 | Kromatografski uzorak | 2025-05-10 07:55 | 4.8959 | 8.4515e-05 | 89.9559 | 4.5359 | 0.56666 | 0.61215 | 0.01653 | 0.025868 | 0.00076081 | 0.0014234 | 0 | - | 0.00089966 | - | - | - | 9.4073 | 33.8927 | 9.917 | 35.765 | 10.4409 | 37.5836 | 11.0067 | 39.6241 | 43.6345 | 46.039 | 12.1207 | 12.7886 | 13.4408 | 48.3871 | 14.1687 | 51.0072 | 0.73932 | 0.78027 | 0.60332 | 0.60348 | 17.4441 | 476.6376 | 83.322
2025-05-10 06:00 | 2025-05-11 06:00 | 010-1 | MRS Varaždin I stream 1 | Kromatografski uzorak | 2025-05-11 07:55 | 4.8422 | 0.00010908 | 89.8615 | 4.656 | 0.59127 | 0.64013 | 0.017791 | 0.027794 | 0.00080457 | 0.0015142 | 0 | - | 0.00095524 | - | - | - | 9.4254 | 33.9592 | 9.9361 | 35.8355 | 10.461 | 37.6562 | 11.0279 | 39.7003 | 43.6962 | 46.1046 | 12.1378 | 12.8068 | 13.4592 | 48.4532 | 14.188 | 51.0769 | 0.74012 | 0.78111 | 0.60398 | 0.60415 | 17.4629 | 476.1253 | 82.9711
2025-05-11 06:00 | 2025-05-12 06:00 | 010-1 | MRS Varaždin I stream 1 | Kromatografski uzorak | 2025-05-12 07:55 | 4.8717 | 8.9312e-05 | 89.8215 | 4.6117 | 0.63657 | 0.69497 | 0.021563 | 0.033407 | 0.00083411 | 0.0016348 | 0 | - | 0.0009641 | - | - | - | 9.4279 | 33.9685 | 9.9387 | 35.8457 | 10.4638 | 37.6658 | 11.0308 | 39.7108 | 43.6917 | 46.099 | 12.1366 | 12.8053 | 13.4573 | 48.4464 | 14.1863 | 51.0708 | 0.74071 | 0.78174 | 0.60446 | 0.60462 | 17.4769 | 475.7425 | 82.8151
2025-05-12 06:00 | 2025-05-13 06:00 | 010-1 | MRS Varaždin I stream 1 | Kromatografski uzorak | 2025-05-13 07:55 | 4.8705 | 0.00018293 | 89.795 | 4.6562 | 0.62201 | 0.67808 | 0.020628 | 0.031362 | 0.00099101 | 0.0018493 | 0 | - | 0.0012399 | - | - | - | 9.4287 | 33.9716 | 9.9396 | 35.8495 | 10.4647 | 37.6697 | 11.0317 | 39.7143 | 43.694 | 46.1023 | 12.1372 | 12.8062 | 13.458 | 48.4489 | 14.1868 | 51.0725 | 0.74077 | 0.7818 | 0.60451 | 0.60467 | 17.4782 | 475.7088 | 82.7928
2025-05-13 06:00 | 2025-05-14 06:00 | 010-1 | MRS Varaždin I stream 1 | Kromatografski uzorak | 2025-05-14 07:55 | 4.8548 | 7.2919e-05 | 89.8932 | 4.6244 | 0.58008 | 0.62753 | 0.01735 | 0.026703 | 0.00083155 | 0.0015555 | 0 | - | 0.0010033 | - | - | - | 9.4201 | 33.9412 | 9.9305 | 35.8168 | 10.4551 | 37.6368 | 11.0216 | 39.6779 | 43.6809 | 46.0885 | 12.1336 | 12.8024 | 13.4547 | 48.4369 | 14.1827 | 51.0579 | 0.73984 | 0.78081 | 0.60375 | 0.60391 | 17.4534 | 476.3908 | 83.0833
2025-05-14 06:00 | 2025-05-15 06:00 | 010-1 | MRS Varaždin I stream 1 | Kromatografski uzorak | 2025-05-15 07:55 | 4.8576 | 9.6071e-05 | 89.8093 | 4.6487 | 0.62712 | 0.6844 | 0.021261 | 0.03234 | 0.00090709 | 0.0017362 | 0 | - | 0.001039 | - | - | - | 9.4306 | 33.9774 | 9.9416 | 35.8551 | 10.4668 | 37.6765 | 11.0339 | 39.7222 | 43.7021 | 46.1106 | 12.1395 | 12.8085 | 13.4606 | 48.4583 | 14.1896 | 51.0827 | 0.74074 | 0.78176 | 0.60448 | 0.60464 | 17.4774 | 475.7317 | 82.7885
2025-05-15 06:00 | 2025-05-16 06:00 | 010-1 | MRS Varaždin I stream 1 | Kromatografski uzorak | 2025-05-16 08:15 | 4.8345 | 4.9521e-05 | 89.9126 | 4.6548 | 0.5557 | 0.59812 | 0.015281 | 0.023749 | 0.00083474 | 0.0015244 | 3.9375e-07 | - | 0.0010354 | - | - | - | 9.4196 | 33.9374 | 9.9301 | 35.8129 | 10.4547 | 37.633 | 11.0211 | 39.6761 | 43.6861 | 46.0936 | 12.135 | 12.8038 | 13.4564 | 48.4429 | 14.185 | 51.066 | 0.73954 | 0.78049 | 0.6035 | 0.60366 | 17.4491 | 476.5003 | 83.1547
2025-05-16 06:00 | 2025-05-17 06:00 | 010-1 | MRS Varaždin I stream 1 | Kromatografski uzorak | 2025-06-02 09:46 | 11.0115 | 39.6413 | 14.178 | 51.0406 | 0.77993 | 0.60323 | 17.4365 | 476.8449 | 83.3562 | 89.9742 | 4.605 | 0.53608 | 0.039288 | 4.8452 | 0.00017557
2025-05-17 06:00 | 2025-05-18 06:00 | 010-1 | MRS Varaždin I stream 1 | Kromatografski uzorak | 2025-06-02 09:46 | 11.0254 | 39.6915 | 14.1872 | 51.0739 | 0.78086 | 0.60395 | 17.4573 | 476.2775 | 83.0463 | 89.8712 | 4.6772 | 0.57007 | 0.044035 | 4.8371 | 0.00041404
2025-05-18 06:00 | 2025-05-19 06:00 | 010-1 | MRS Varaždin I stream 1 | Kromatografski uzorak | 2025-06-02 09:46 | 11.0394 | 39.7417 | 14.2017 | 51.126 | 0.78124 | 0.60423 | 17.4657 | 476.0484 | 82.8486 | 89.8555 | 4.7154 | 0.58979 | 0.05152 | 4.7864 | 0.0014231
2025-05-19 06:00 | 2025-05-20 06:00 | 010-1 | MRS Varaždin I stream 1 | Kromatografski uzorak | 2025-06-02 09:46 | 11.0329 | 39.7186 | 14.1976 | 51.1112 | 0.78078 | 0.60389 | 17.4555 | 476.3272 | 82.9972 | 89.8933 | 4.7091 | 0.55944 | 0.048632 | 4.7874 | 0.0021084
2025-05-20 06:00 | 2025-05-21 06:00 | 010-1 | MRS Varaždin I stream 1 | Kromatografski uzorak | 2025-06-02 09:46 | 11.0241 | 39.6868 | 14.1977 | 51.1118 | 0.77951 | 0.60291 | 17.4272 | 477.0985 | 83.33 | 90.0593 | 4.6203 | 0.53208 | 0.042046 | 4.7449 | 0.0013169
2025-05-21 06:00 | 2025-05-22 06:00 | 010-1 | MRS Varaždin I stream 1 | Kromatografski uzorak | 2025-06-02 09:46 | 11.046 | 39.7657 | 14.2057 | 51.1407 | 0.78174 | 0.60462 | 17.4771 | 475.7385 | 82.6793 | 89.8252 | 4.7111 | 0.62075 | 0.06073 | 4.7806 | 0.0016232
2025-05-22 06:00 | 2025-05-23 06:00 | 010-1 | MRS Varaždin I stream 1 | Kromatografski uzorak | 2025-06-02 09:46 | 11.0334 | 39.7201 | 14.2031 | 51.131 | 0.78024 | 0.60346 | 17.4433 | 476.6597 | 83.1047 | 89.9618 | 4.71 | 0.53285 | 0.048401 | 4.7437 | 0.0032438
2025-05-23 06:00 | 2025-05-24 06:00 | 010-1 | MRS Varaždin I stream 1 | Kromatografski uzorak | 2025-06-02 09:46 | 11.0479 | 39.7725 | 14.2166 | 51.1799 | 0.78081 | 0.60391 | 17.456 | 476.3131 | 82.8724 | 89.8901 | 4.8151 | 0.53543 | 0.052185 | 4.7015 | 0.0056783
2025-05-24 06:00 | 2025-05-25 06:00 | 010-1 | MRS Varaždin I stream 1 | Kromatografski uzorak | 2025-06-02 09:46 | 11.0101 | 39.6364 | 14.1742 | 51.0272 | 0.78002 | 0.60337 | 17.4408 | 476.7286 | 83.3335 | 89.94 | 4.6187 | 0.53328 | 0.040314 | 4.8671 | 0.00059843
2025-05-25 06:00 | 2025-05-26 06:00 | 010-1 | MRS Varaždin I stream 1 | Kromatografski uzorak | 2025-06-02 09:46 | 11.0398 | 39.7433 | 14.1981 | 51.1133 | 0.78169 | 0.6046 | 17.476 | 475.7667 | 82.7561 | 89.7983 | 4.7242 | 0.60327 | 0.054727 | 4.8172 | 0.0023464
2025-05-26 06:00 | 2025-05-27 06:00 | 010-1 | MRS Varaždin I stream 1 | Kromatografski uzorak | 2025-06-02 09:46 | 11.0391 | 39.7407 | 14.1989 | 51.1162 | 0.7815 | 0.60444 | 17.468 | 475.9961 | 82.7835 | 89.8261 | 4.7148 | 0.59598 | 0.055209 | 4.8067 | 0.0011989
2025-05-27 06:00 | 2025-05-28 06:00 | 010-1 | MRS Varaždin I stream 1 | Kromatografski uzorak | 2025-06-02 09:46 | 11.0391 | 39.7407 | 14.1989 | 51.1162 | 0.7815 | 0.60444 | 17.4704 | 475.9209 | 82.6112 | 89.828 | 4.8816 | 0.55993 | 0.058115 | 4.6679 | 0.0045155
2025-05-28 06:00 | 2025-05-29 06:00 | 010-1 | MRS Varaždin I stream 1 | Kromatografski uzorak | 2025-06-02 09:46 | 11.0365 | 39.7315 | 14.1981 | 51.1132 | 0.78121 | 0.60421 | 17.4658 | 476.0458 | 82.8679 | 89.862 | 4.6863 | 0.59428 | 0.053805 | 4.8023 | 0.0013953
2025-05-29 06:00 | 2025-05-30 06:00 | 010-1 | MRS Varaždin I stream 1 | Kromatografski uzorak | 2025-06-02 09:46 | 11.0345 | 39.7243 | 14.1995 | 51.118 | 0.78078 | 0.6039 | 17.4555 | 476.3261 | 82.9846 | 89.8991 | 4.7043 | 0.56352 | 0.04981 | 4.7819 | 0.0013698
2025-05-30 06:00 | 2025-05-31 06:00 | 010-1 | MRS Varaždin I stream 1 | Kromatografski uzorak | 2025-06-02 09:46 | 11.0277 | 39.6998 | 14.195 | 51.1022 | 0.78031 | 0.60352 | 17.4449 | 476.6174 | 83.1446 | 89.9516 | 4.6662 | 0.55234 | 0.044925 | 4.7849 | 5.0444e-05
2025-05-31 06:00 | 2025-06-01 06:00 | 010-1 | MRS Varaždin I stream 1 | Kromatografski uzorak | 2025-06-02 09:46 | 11.0179 | 39.6644 | 14.1892 | 51.0811 | 0.77961 | 0.60296 | 17.4287 | 477.0707 | 83.3447 | 90.0874 | 4.5727 | 0.48351 | 0.071267 | 4.785 | 5.6132e-05