## Srednje dnevne vrijednosti utvr
Vrijeme od | Vrijeme do | Oznaka mjesta uzorkovanja | Mjesto uzorkovanja | Vrsta mjesta uzorkovanja | Zadnja izmjena | GCV (kWh/m3) @25/0 | GCV (MJ/m3) @25/0 | Wg(kWh/m3) @25/0 | Wg(Mj/m3) @25/0 | ρ (kg/m3) @0 | d@0 | M kg/kmol | R J/kgK | MN (metanski broj) | C1 (mol %) | C2 (mol %) | C3 (mol %) | C4+ (mol %) | N2 (mol %) | CO2 (mol %)
2025-10-01 06:00 | 2025-10-02 06:00 | 014-1 | MRČ Ludbreg - MRČ Zabok (stream 1) | Kromatografski uzorak | 2025-11-03 08:54 | 11.0124 | 39.6448 | 14.2177 | 51.1838 | 0.77567 | 0.59994 | 17.3417 | 479.4657 | 84.1783 | 90.5744 | 4.4477 | 0.40519 | 0.041077 | 4.5316 | 0
2025-10-02 06:00 | 2025-10-03 06:00 | 014-1 | MRČ Ludbreg - MRČ Zabok (stream 1) | Kromatografski uzorak | 2025-11-03 08:54 | 11.014 | 39.6503 | 14.2115 | 51.1615 | 0.77657 | 0.60063 | 17.3616 | 478.9494 | 83.8785 | 90.5183 | 4.4298 | 0.39174 | 0.072429 | 4.5877 | 0
2025-10-03 06:00 | 2025-10-04 06:00 | 014-1 | MRČ Ludbreg - MRČ Zabok (stream 1) | Kromatografski uzorak | 2025-11-03 08:54 | 11.0432 | 39.7555 | 14.2365 | 51.2512 | 0.77796 | 0.60171 | 17.3924 | 478.0836 | 83.2978 | 90.3955 | 4.5401 | 0.45126 | 0.085231 | 4.5279 | 0
2025-10-04 06:00 | 2025-10-05 06:00 | 014-1 | MRČ Ludbreg - MRČ Zabok (stream 1) | Kromatografski uzorak | 2025-11-03 08:54 | 10.9783 | 39.5219 | 14.1818 | 51.0546 | 0.77478 | 0.59925 | 17.3219 | 480.0013 | 84.7557 | 90.5862 | 4.3975 | 0.34029 | 0.02109 | 4.6549 | 0
2025-10-05 06:00 | 2025-10-06 06:00 | 014-1 | MRČ Ludbreg - MRČ Zabok (stream 1) | Kromatografski uzorak | 2025-11-03 08:54 | 10.9879 | 39.5565 | 14.2081 | 51.1493 | 0.77327 | 0.59808 | 17.2881 | 480.9402 | 84.9935 | 90.8363 | 4.3255 | 0.32519 | 0.021329 | 4.4917 | 0
2025-10-06 06:00 | 2025-10-07 06:00 | 014-1 | MRČ Ludbreg - MRČ Zabok (stream 1) | Kromatografski uzorak | 2025-11-03 08:54 | 10.9728 | 39.5021 | 14.1923 | 51.0924 | 0.77286 | 0.59776 | 17.2791 | 481.1879 | 85.2413 | 90.8566 | 4.2837 | 0.29602 | 0.0183 | 4.5454 | 0
2025-10-07 06:00 | 2025-10-08 06:00 | 014-1 | MRČ Ludbreg - MRČ Zabok (stream 1) | Kromatografski uzorak | 2025-11-03 08:54 | 10.9415 | 39.3893 | 14.1182 | 50.8255 | 0.77654 | 0.60061 | 17.3615 | 478.9069 | 84.7541 | 90.1932 | 4.5149 | 0.28874 | 0.016221 | 4.987 | 0
2025-10-08 06:00 | 2025-10-09 06:00 | 014-1 | MRČ Ludbreg - MRČ Zabok (stream 1) | Kromatografski uzorak | 2025-11-03 08:54 | 11.0881 | 39.917 | 14.1929 | 51.0945 | 0.78912 | 0.61034 | 17.641 | 471.3315 | 80.9119 | 89.0047 | 4.8949 | 0.88161 | 0.127 | 5.0919 | 0
2025-10-09 06:00 | 2025-10-10 06:00 | 014-1 | MRČ Ludbreg - MRČ Zabok (stream 1) | Kromatografski uzorak | 2025-11-03 08:54 | 11.1157 | 40.0165 | 14.21 | 51.1558 | 0.79115 | 0.61191 | 17.6862 | 470.1128 | 80.3355 | 88.8596 | 4.9034 | 0.98932 | 0.16069 | 5.087 | 0
2025-10-10 06:00 | 2025-10-11 06:00 | 014-1 | MRČ Ludbreg - MRČ Zabok (stream 1) | Kromatografski uzorak | 2025-11-03 08:54 | 11.1184 | 40.0263 | 14.2086 | 51.1508 | 0.7917 | 0.61233 | 17.6983 | 469.7924 | 80.2117 | 88.8024 | 4.9171 | 0.99699 | 0.172 | 5.1115 | 0
2025-10-11 06:00 | 2025-10-12 06:00 | 014-1 | MRČ Ludbreg - MRČ Zabok (stream 1) | Kromatografski uzorak | 2025-11-03 08:54 | 11.1721 | 40.2194 | 14.2784 | 51.4024 | 0.79155 | 0.61222 | 17.6946 | 469.8907 | 79.8485 | 88.8757 | 5.1386 | 1.0159 | 0.16424 | 4.8055 | 0
2025-10-12 06:00 | 2025-10-13 06:00 | 014-1 | MRČ Ludbreg - MRČ Zabok (stream 1) | Kromatografski uzorak | 2025-11-03 08:54 | 11.2085 | 40.3505 | 14.3402 | 51.6247 | 0.78987 | 0.61092 | 17.6569 | 470.8942 | 79.8764 | 89.2605 | 5.0355 | 1.0341 | 0.18811 | 4.4818 | 0
2025-10-13 06:00 | 2025-10-14 06:00 | 014-1 | MRČ Ludbreg - MRČ Zabok (stream 1) | Kromatografski uzorak | 2025-11-03 08:54 | 11.2062 | 40.3422 | 14.3482 | 51.6536 | 0.78866 | 0.60998 | 17.6301 | 471.6103 | 80.1086 | 89.3986 | 5.0189 | 1.0033 | 0.17213 | 4.4071 | 0
2025-10-14 06:00 | 2025-10-15 06:00 | 014-1 | MRČ Ludbreg - MRČ Zabok (stream 1) | Kromatografski uzorak | 2025-11-03 08:54 | 11.2166 | 40.3796 | 14.3505 | 51.6616 | 0.78988 | 0.61092 | 17.6571 | 470.8884 | 79.8182 | 89.2621 | 5.0759 | 1.04 | 0.18369 | 4.4382 | 0
2025-10-15 06:00 | 2025-10-16 06:00 | 014-1 | MRČ Ludbreg - MRČ Zabok (stream 1) | Kromatografski uzorak | 2025-11-03 08:54 | 11.1289 | 40.0641 | 14.2869 | 51.4329 | 0.78451 | 0.60678 | 17.5381 | 474.0977 | 81.4265 | 89.657 | 4.952 | 0.74785 | 0.11081 | 4.5323 | 0
2025-10-16 06:00 | 2025-10-17 06:00 | 014-1 | MRČ Ludbreg - MRČ Zabok (stream 1) | Kromatografski uzorak | 2025-11-03 08:54 | 11.059 | 39.8125 | 14.2247 | 51.209 | 0.78148 | 0.60443 | 17.4709 | 475.9074 | 82.6252 | 89.8004 | 4.8848 | 0.56953 | 0.047191 | 4.6981 | 0
2025-10-17 06:00 | 2025-10-18 06:00 | 014-1 | MRČ Ludbreg - MRČ Zabok (stream 1) | Kromatografski uzorak | 2025-11-03 08:54 | 11.016 | 39.6575 | 14.1919 | 51.0908 | 0.779 | 0.60251 | 17.4159 | 477.4111 | 83.5055 | 90.0482 | 4.7012 | 0.46491 | 0.031158 | 4.754 | 0.00061711
2025-10-18 06:00 | 2025-10-19 06:00 | 014-1 | MRČ Ludbreg - MRČ Zabok (stream 1) | Kromatografski uzorak | 2025-11-03 08:54 | 11.0334 | 39.7202 | 14.223 | 51.2029 | 0.77805 | 0.60177 | 17.3944 | 477.9996 | 83.5456 | 90.237 | 4.6669 | 0.47358 | 0.033227 | 4.5893 | 0
2025-10-19 06:00 | 2025-10-20 06:00 | 014-1 | MRČ Ludbreg - MRČ Zabok (stream 1) | Kromatografski uzorak | 2025-11-03 08:54 | 11.0369 | 39.7329 | 14.2263 | 51.2145 | 0.77819 | 0.60189 | 17.3977 | 477.9094 | 83.4801 | 90.2273 | 4.6737 | 0.48486 | 0.033634 | 4.5805 | 0
2025-10-20 06:00 | 2025-10-21 06:00 | 014-1 | MRČ Ludbreg - MRČ Zabok (stream 1) | Kromatografski uzorak | 2025-11-03 08:54 | 11.017 | 39.6613 | 14.205 | 51.1379 | 0.77772 | 0.60152 | 17.3872 | 478.1986 | 83.7622 | 90.2395 | 4.635 | 0.43943 | 0.030523 | 4.6555 | 0
2025-10-21 06:00 | 2025-10-22 06:00 | 014-1 | MRČ Ludbreg - MRČ Zabok (stream 1) | Kromatografski uzorak | 2025-11-03 08:54 | 11.0324 | 39.7168 | 14.2238 | 51.2058 | 0.77783 | 0.6016 | 17.3895 | 478.1336 | 83.6045 | 90.2414 | 4.7024 | 0.4471 | 0.030427 | 4.5785 | 0.00013944
2025-10-22 06:00 | 2025-10-23 06:00 | 014-1 | MRČ Ludbreg - MRČ Zabok (stream 1) | Kromatografski uzorak | 2025-11-03 08:54 | 11.0753 | 39.8711 | 14.2686 | 51.3669 | 0.77897 | 0.60249 | 17.4148 | 477.4402 | 82.986 | 90.278 | 4.6703 | 0.57667 | 0.055023 | 4.4104 | 0.009608
2025-10-23 06:00 | 2025-10-24 06:00 | 014-1 | MRČ Ludbreg - MRČ Zabok (stream 1) | Kromatografski uzorak | 2025-11-03 08:54 | 11.0627 | 39.8258 | 14.2505 | 51.3017 | 0.77918 | 0.60265 | 17.4195 | 477.3143 | 83.0623 | 90.2143 | 4.6859 | 0.54529 | 0.054934 | 4.4803 | 0.019336
2025-10-24 06:00 | 2025-10-25 06:00 | 014-1 | MRČ Ludbreg - MRČ Zabok (stream 1) | Kromatografski uzorak | 2025-11-03 08:54 | 11.0476 | 39.7712 | 14.2314 | 51.2331 | 0.77913 | 0.60261 | 17.4184 | 477.3404 | 83.2108 | 90.1806 | 4.6644 | 0.52392 | 0.05142 | 4.5609 | 0.018778
2025-10-25 06:00 | 2025-10-26 06:00 | 014-1 | MRČ Ludbreg - MRČ Zabok (stream 1) | Kromatografski uzorak | 2025-11-03 08:54 | 11.0308 | 39.711 | 14.2131 | 51.1672 | 0.77877 | 0.60234 | 17.4107 | 477.5535 | 83.4201 | 90.1342 | 4.6902 | 0.48561 | 0.035816 | 4.6502 | 0.0040049
2025-10-26 06:00 | 2025-10-27 06:00 | 014-1 | MRČ Ludbreg - MRČ Zabok (stream 1) | Kromatografski uzorak | 2025-11-03 08:54 | 11.0512 | 39.7844 | 14.2389 | 51.2602 | 0.77882 | 0.60237 | 17.4116 | 477.527 | 83.225 | 90.2286 | 4.6504 | 0.53159 | 0.04876 | 4.5286 | 0.012104
2025-10-27 06:00 | 2025-10-28 06:00 | 014-1 | MRČ Ludbreg - MRČ Zabok (stream 1) | Kromatografski uzorak | 2025-11-03 08:54 | 11.0505 | 39.7817 | 14.2389 | 51.2602 | 0.77872 | 0.60229 | 17.4093 | 477.591 | 83.2543 | 90.1966 | 4.6977 | 0.52521 | 0.036745 | 4.5437 | 0
2025-10-28 06:00 | 2025-10-29 06:00 | 014-1 | MRČ Ludbreg - MRČ Zabok (stream 1) | Kromatografski uzorak | 2025-11-03 08:54 | 11.026 | 39.6935 | 14.2133 | 51.1679 | 0.77807 | 0.60179 | 17.395 | 477.9841 | 83.6088 | 90.2173 | 4.6538 | 0.46563 | 0.032002 | 4.6307 | 0.00068443
2025-10-29 06:00 | 2025-10-30 06:00 | 014-1 | MRČ Ludbreg - MRČ Zabok (stream 1) | Kromatografski uzorak | 2025-11-03 08:54 | 11.0511 | 39.784 | 14.232 | 51.2353 | 0.77956 | 0.60295 | 17.4282 | 477.075 | 83.0739 | 90.0854 | 4.7241 | 0.5472 | 0.041584 | 4.6017 | 0
2025-10-30 06:00 | 2025-10-31 06:00 | 014-1 | MRČ Ludbreg - MRČ Zabok (stream 1) | Kromatografski uzorak | 2025-11-03 08:54 | 11.0404 | 39.7456 | 14.2239 | 51.206 | 0.77895 | 0.60247 | 17.4145 | 477.4505 | 83.2914 | 90.1602 | 4.662 | 0.52272 | 0.041002 | 4.6106 | 0.0034173
2025-10-31 06:00 | 2025-11-01 06:00 | 014-1 | MRČ Ludbreg - MRČ Zabok (stream 1) | Kromatografski uzorak | 2025-11-03 08:54 | 11.0378 | 39.7361 | 14.2705 | 51.3737 | 0.7735 | 0.59826 | 17.293 | 480.8048 | 84.4406 | 90.9862 | 4.3117 | 0.43385 | 0.036966 | 4.2274 | 0.0038969
2025-10-01 06:00 | 2025-10-02 06:00 | 014-4 | MRČ Ludbreg - MRS Varaždin I (stream 4) | Kromatografski uzorak | 2025-11-03 08:54 | 11.0106 | 39.6382 | 14.2159 | 51.1772 | 0.77562 | 0.59989 | 17.3404 | 479.4978 | 84.2129 | 90.5759 | 4.4462 | 0.40084 | 0.039481 | 4.5375 | 0
2025-10-02 06:00 | 2025-10-03 06:00 | 014-4 | MRČ Ludbreg - MRS Varaždin I (stream 4) | Kromatografski uzorak | 2025-11-03 08:54 | 11.0154 | 39.6555 | 14.2147 | 51.1728 | 0.77643 | 0.60052 | 17.3584 | 479.0195 | 83.9029 | 90.5288 | 4.4451 | 0.38763 | 0.068992 | 4.5695 | 0
2025-10-03 06:00 | 2025-10-04 06:00 | 014-4 | MRČ Ludbreg - MRS Varaždin I (stream 4) | Kromatografski uzorak | 2025-11-03 08:54 | 11.0011 | 39.6038 | 14.2107 | 51.1585 | 0.77484 | 0.59929 | 17.3231 | 479.9764 | 84.4303 | 90.6823 | 4.3809 | 0.35852 | 0.044971 | 4.5334 | 0
2025-10-04 06:00 | 2025-10-05 06:00 | 014-4 | MRČ Ludbreg - MRS Varaždin I (stream 4) | Kromatografski uzorak | 2025-11-03 08:54 | 10.9798 | 39.5274 | 14.1825 | 51.0569 | 0.77492 | 0.59936 | 17.3251 | 479.9116 | 84.7095 | 90.5691 | 4.4063 | 0.34608 | 0.02142 | 4.6571 | 0
2025-10-05 06:00 | 2025-10-06 06:00 | 014-4 | MRČ Ludbreg - MRS Varaždin I (stream 4) | Kromatografski uzorak | 2025-11-03 08:54 | 10.9889 | 39.5599 | 14.2088 | 51.1516 | 0.77333 | 0.59813 | 17.2895 | 480.8993 | 84.9702 | 90.829 | 4.3306 | 0.32775 | 0.021461 | 4.4912 | 0
2025-10-06 06:00 | 2025-10-07 06:00 | 014-4 | MRČ Ludbreg - MRS Varaždin I (stream 4) | Kromatografski uzorak | 2025-11-03 08:54 | 10.9737 | 39.5053 | 14.193 | 51.0948 | 0.77291 | 0.5978 | 17.2803 | 481.1558 | 85.2227 | 90.8485 | 4.2928 | 0.2961 | 0.018228 | 4.5444 | 0
2025-10-07 06:00 | 2025-10-08 06:00 | 014-4 | MRČ Ludbreg - MRS Varaždin I (stream 4) | Kromatografski uzorak | 2025-11-03 08:54 | 10.9389 | 39.3802 | 14.113 | 50.8068 | 0.77676 | 0.60078 | 17.3663 | 478.7753 | 84.7334 | 90.154 | 4.5253 | 0.28803 | 0.01614 | 5.0165 | 0
2025-10-08 06:00 | 2025-10-09 06:00 | 014-4 | MRČ Ludbreg - MRS Varaždin I (stream 4) | Kromatografski uzorak | 2025-11-03 08:54 | 11.0995 | 39.9583 | 14.2009 | 51.1233 | 0.78986 | 0.61091 | 17.6574 | 470.8865 | 80.692 | 88.9374 | 4.9302 | 0.91627 | 0.13375 | 5.0824 | 0
2025-10-09 06:00 | 2025-10-10 06:00 | 014-4 | MRČ Ludbreg - MRS Varaždin I (stream 4) | Kromatografski uzorak | 2025-11-03 08:54 | 11.1158 | 40.0168 | 14.2108 | 51.1587 | 0.79107 | 0.61185 | 17.6844 | 470.1597 | 80.3496 | 88.8668 | 4.9075 | 0.98528 | 0.15949 | 5.0809 | 0
2025-10-10 06:00 | 2025-10-11 06:00 | 014-4 | MRČ Ludbreg - MRS Varaždin I (stream 4) | Kromatografski uzorak | 2025-11-03 08:54 | 11.1174 | 40.0227 | 14.2091 | 51.1527 | 0.7915 | 0.61218 | 17.6938 | 469.9114 | 80.2539 | 88.8201 | 4.92 | 0.98913 | 0.16834 | 5.1024 | 0
2025-10-11 06:00 | 2025-10-12 06:00 | 014-4 | MRČ Ludbreg - MRS Varaždin I (stream 4) | Kromatografski uzorak | 2025-11-03 08:54 | 11.1753 | 40.231 | 14.2844 | 51.4239 | 0.79134 | 0.61206 | 17.69 | 470.0125 | 79.8614 | 88.9279 | 5.1098 | 1.0207 | 0.16901 | 4.7726 | 0
2025-10-12 06:00 | 2025-10-13 06:00 | 014-4 | MRČ Ludbreg - MRS Varaždin I (stream 4) | Kromatografski uzorak | 2025-11-03 08:54 | 11.2092 | 40.353 | 14.34 | 51.6239 | 0.78999 | 0.61101 | 17.6597 | 470.8194 | 79.8498 | 89.2496 | 5.0331 | 1.0404 | 0.18984 | 4.4871 | 0
2025-10-13 06:00 | 2025-10-14 06:00 | 014-4 | MRČ Ludbreg - MRS Varaždin I (stream 4) | Kromatografski uzorak | 2025-11-03 08:54 | 11.2061 | 40.3421 | 14.3485 | 51.6547 | 0.78862 | 0.60995 | 17.6291 | 471.6346 | 80.1164 | 89.4023 | 5.0204 | 1.0015 | 0.17145 | 4.4043 | 0
2025-10-14 06:00 | 2025-10-15 06:00 | 014-4 | MRČ Ludbreg - MRS Varaždin I (stream 4) | Kromatografski uzorak | 2025-11-03 08:54 | 11.2143 | 40.3717 | 14.3487 | 51.6553 | 0.78976 | 0.61083 | 17.6545 | 470.9575 | 79.8549 | 89.2735 | 5.0663 | 1.0359 | 0.18248 | 4.4418 | 0
2025-10-15 06:00 | 2025-10-16 06:00 | 014-4 | MRČ Ludbreg - MRS Varaždin I (stream 4) | Kromatografski uzorak | 2025-11-03 08:54 | 11.1212 | 40.0364 | 14.2769 | 51.3969 | 0.78453 | 0.60679 | 17.5384 | 474.0869 | 81.4878 | 89.6173 | 4.9712 | 0.73189 | 0.10362 | 4.5759 | 0
2025-10-16 06:00 | 2025-10-17 06:00 | 014-4 | MRČ Ludbreg - MRS Varaždin I (stream 4) | Kromatografski uzorak | 2025-11-03 08:54 | 11.0577 | 39.8077 | 14.2224 | 51.2005 | 0.78155 | 0.60449 | 17.4725 | 475.8627 | 82.6227 | 89.7855 | 4.8871 | 0.57094 | 0.0458 | 4.7107 | 0
2025-10-17 06:00 | 2025-10-18 06:00 | 014-4 | MRČ Ludbreg - MRS Varaždin I (stream 4) | Kromatografski uzorak | 2025-11-03 08:54 | 11.0154 | 39.6554 | 14.1922 | 51.0921 | 0.77888 | 0.60242 | 17.4132 | 477.4846 | 83.5357 | 90.0703 | 4.6888 | 0.45999 | 0.033076 | 4.745 | 0.0028437
2025-10-18 06:00 | 2025-10-19 06:00 | 014-4 | MRČ Ludbreg - MRS Varaždin I (stream 4) | Kromatografski uzorak | 2025-11-03 08:54 | 11.0311 | 39.7118 | 14.22 | 51.192 | 0.77805 | 0.60177 | 17.3945 | 477.9976 | 83.5656 | 90.2319 | 4.6618 | 0.47103 | 0.033087 | 4.6023 | 0
2025-10-19 06:00 | 2025-10-20 06:00 | 014-4 | MRČ Ludbreg - MRS Varaždin I (stream 4) | Kromatografski uzorak | 2025-11-03 08:54 | 11.0373 | 39.7341 | 14.2268 | 51.2164 | 0.77818 | 0.60188 | 17.3975 | 477.9158 | 83.4796 | 90.228 | 4.677 | 0.48359 | 0.033579 | 4.5779 | 0
2025-10-20 06:00 | 2025-10-21 06:00 | 014-4 | MRČ Ludbreg - MRS Varaždin I (stream 4) | Kromatografski uzorak | 2025-11-03 08:54 | 11.0165 | 39.6594 | 14.2023 | 51.1282 | 0.77794 | 0.60169 | 17.3921 | 478.0643 | 83.7223 | 90.2037 | 4.6494 | 0.44249 | 0.029974 | 4.6744 | 0
2025-10-21 06:00 | 2025-10-22 06:00 | 014-4 | MRČ Ludbreg - MRS Varaždin I (stream 4) | Kromatografski uzorak | 2025-11-03 08:54 | 11.0323 | 39.7163 | 14.2246 | 51.2086 | 0.77772 | 0.60152 | 17.3872 | 478.1979 | 83.6307 | 90.2522 | 4.7064 | 0.43976 | 0.030204 | 4.5708 | 0.00063974
2025-10-22 06:00 | 2025-10-23 06:00 | 014-4 | MRČ Ludbreg - MRS Varaždin I (stream 4) | Kromatografski uzorak | 2025-11-03 08:54 | 11.0726 | 39.8615 | 14.2658 | 51.357 | 0.7789 | 0.60243 | 17.4132 | 477.4848 | 83.0227 | 90.2861 | 4.6572 | 0.57248 | 0.05546 | 4.4185 | 0.010352
2025-10-23 06:00 | 2025-10-24 06:00 | 014-4 | MRČ Ludbreg - MRS Varaždin I (stream 4) | Kromatografski uzorak | 2025-11-03 08:54 | 11.0628 | 39.8262 | 14.2503 | 51.301 | 0.77922 | 0.60268 | 17.4203 | 477.2904 | 83.0521 | 90.2074 | 4.6896 | 0.54634 | 0.054593 | 4.4836 | 0.018467
2025-10-24 06:00 | 2025-10-25 06:00 | 014-4 | MRČ Ludbreg - MRS Varaždin I (stream 4) | Kromatografski uzorak | 2025-11-03 08:54 | 11.047 | 39.7692 | 14.232 | 51.2351 | 0.77899 | 0.6025 | 17.4154 | 478.0621 | 83.2408 | 90.2018 | 4.6517 | 0.52183 | 0.051867 | 4.554 | 0.018762
2025-10-25 06:00 | 2025-10-26 06:00 | 014-4 | MRČ Ludbreg - MRS Varaždin I (stream 4) | Kromatografski uzorak | 2025-11-03 08:54 | 11.0244 | 39.6878 | 14.2062 | 51.1422 | 0.77862 | 0.60222 | 17.4074 | 477.643 | 83.5083 | 90.1509 | 4.6541 | 0.48011 | 0.036433 | 4.6739 | 0.0046091
2025-10-26 06:00 | 2025-10-27 06:00 | 014-4 | MRČ Ludbreg - MRS Varaždin I (stream 4) | Kromatografski uzorak | 2025-11-03 08:54 | 11.0519 | 39.7868 | 14.2404 | 51.2654 | 0.77876 | 0.60232 | 17.4101 | 477.5675 | 83.2326 | 90.2342 | 4.6578 | 0.52791 | 0.047753 | 4.5207 | 0.011751
2025-10-27 06:00 | 2025-10-28 06:00 | 014-4 | MRČ Ludbreg - MRS Varaždin I (stream 4) | Kromatografski uzorak | 2025-11-03 08:54 | 11.038 | 39.7367 | 14.2272 | 51.218 | 0.77824 | 0.60192 | 17.3986 | 477.8836 | 83.4636 | 90.2291 | 4.6674 | 0.49161 | 0.034294 | 4.5776 | 0
2025-10-28 06:00 | 2025-10-29 06:00 | 014-4 | MRČ Ludbreg - MRS Varaždin I (stream 4) | Kromatografski uzorak | 2025-11-03 08:54 | 11.0278 | 39.7001 | 14.2183 | 51.1858 | 0.77778 | 0.60157 | 17.3886 | 478.1606 | 83.6505 | 90.267 | 4.6352 | 0.46562 | 0.031851 | 4.5998 | 0.00051129
2025-10-29 06:00 | 2025-10-30 06:00 | 014-4 | MRČ Ludbreg - MRS Varaždin I (stream 4) | Kromatografski uzorak | 2025-11-03 08:54 | 11.0524 | 39.7886 | 14.2309 | 51.2312 | 0.77986 | 0.60318 | 17.4349 | 476.8904 | 83.0006 | 90.0524 | 4.727 | 0.56039 | 0.04346 | 4.6167 | 0
2025-10-30 06:00 | 2025-10-31 06:00 | 014-4 | MRČ Ludbreg - MRS Varaždin I (stream 4) | Kromatografski uzorak | 2025-11-03 08:54 | 11.0403 | 39.7451 | 14.227 | 51.2172 | 0.77859 | 0.60219 | 17.4065 | 477.6719 | 83.3656 | 90.2239 | 4.6271 | 0.51916 | 0.042513 | 4.5819 | 0.0054417
2025-10-31 06:00 | 2025-11-01 06:00 | 014-4 | MRČ Ludbreg - MRS Varaždin I (stream 4) | Kromatografski uzorak | 2025-11-03 08:54 | 11.0378 | 39.7361 | 14.2676 | 51.3633 | 0.77382 | 0.5985 | 17.3001 | 480.6094 | 84.374 | 90.9394 | 4.3288 | 0.44055 | 0.0371 | 4.2503 | 0.0038327
2025-10-01 06:00 | 2025-10-02 06:00 | 002-3 | MRČ Zabok - MRČ Ludbreg (stream 3) | Kromatografski uzorak | 2025-11-03 08:54 | 11.5042 | 41.4151 | 15.0083 | 54.0299 | 0.75966 | 0.58755 | 16.9811 | 489.6414 | 83.279 | 94.456 | 4.215 | 0.56346 | 0.20371 | 0.38778 | 0.17399
2025-10-02 06:00 | 2025-10-03 06:00 | 002-3 | MRČ Zabok - MRČ Ludbreg (stream 3) | Kromatografski uzorak | 2025-11-03 08:54 | 11.5069 | 41.4248 | 15.0171 | 54.0616 | 0.75913 | 0.58714 | 16.9693 | 489.9796 | 83.346 | 94.4229 | 4.3346 | 0.53496 | 0.18144 | 0.38526 | 0.14079
2025-10-03 06:00 | 2025-10-04 06:00 | 002-3 | MRČ Zabok - MRČ Ludbreg (stream 3) | Kromatografski uzorak | 2025-11-03 08:54 | 11.5072 | 41.4261 | 15.0046 | 54.0167 | 0.76044 | 0.58815 | 16.9984 | 489.143 | 83.1757 | 94.3161 | 4.356 | 0.54133 | 0.19655 | 0.39333 | 0.19669
2025-10-04 06:00 | 2025-10-05 06:00 | 002-3 | MRČ Zabok - MRČ Ludbreg (stream 3) | Kromatografski uzorak | 2025-11-03 08:54 | 11.5016 | 41.4058 | 15.0002 | 54.0008 | 0.76014 | 0.58793 | 16.9918 | 489.3283 | 83.3321 | 94.4814 | 4.1578 | 0.53866 | 0.23246 | 0.37603 | 0.2137
2025-10-05 06:00 | 2025-10-06 06:00 | 002-3 | MRČ Zabok - MRČ Ludbreg (stream 3) | Kromatografski uzorak | 2025-11-03 08:54 | 11.5149 | 41.4535 | 15.009 | 54.0325 | 0.761 | 0.58859 | 17.0108 | 488.78 | 83.007 | 94.3743 | 4.2192 | 0.58119 | 0.23735 | 0.39147 | 0.19651
2025-10-06 06:00 | 2025-10-07 06:00 | 002-3 | MRČ Zabok - MRČ Ludbreg (stream 3) | Kromatografski uzorak | 2025-11-03 08:54 | 11.5353 | 41.527 | 15.0177 | 54.0637 | 0.76282 | 0.59 | 17.0513 | 487.6204 | 82.5026 | 94.0948 | 4.4148 | 0.65116 | 0.22617 | 0.42519 | 0.18783
2025-10-07 06:00 | 2025-10-08 06:00 | 002-3 | MRČ Zabok - MRČ Ludbreg (stream 3) | Kromatografski uzorak | 2025-11-03 08:54 | 11.5474 | 41.5707 | 15.0279 | 54.1005 | 0.76339 | 0.59044 | 17.0639 | 487.261 | 82.2978 | 93.9312 | 4.6249 | 0.63292 | 0.21274 | 0.42968 | 0.16857
2025-10-08 06:00 | 2025-10-09 06:00 | 002-3 | MRČ Zabok - MRČ Ludbreg (stream 3) | Kromatografski uzorak | 2025-11-03 08:54 | 11.5703 | 41.653 | 14.9547 | 53.8369 | 0.77394 | 0.59859 | 17.2988 | 480.7717 | 80.6773 | 92.8222 | 5.0262 | 0.75726 | 0.29401 | 0.6641 | 0.43623
2025-10-09 06:00 | 2025-10-10 06:00 | 002-3 | MRČ Zabok - MRČ Ludbreg (stream 3) | Kromatografski uzorak | 2025-11-03 08:54 | 11.2922 | 40.6519 | 14.6302 | 52.6686 | 0.77025 | 0.59574 | 17.2186 | 482.9185 | 82.9889 | 92.3292 | 4.4689 | 0.52726 | 0.16205 | 2.3593 | 0.15334
2025-10-10 06:00 | 2025-10-11 06:00 | 002-3 | MRČ Zabok - MRČ Ludbreg (stream 3) | Kromatografski uzorak | 2025-11-03 08:54 | 11.0782 | 39.8814 | 14.3473 | 51.6503 | 0.77085 | 0.5962 | 17.2335 | 482.4728 | 84.6625 | 91.4935 | 4.2946 | 0.36156 | 0.055948 | 3.7505 | 0.043943
2025-10-11 06:00 | 2025-10-12 06:00 | 002-3 | MRČ Zabok - MRČ Ludbreg (stream 3) | Kromatografski uzorak | 2025-11-03 08:54 | 11.2984 | 40.6743 | 14.6389 | 52.6999 | 0.77018 | 0.59569 | 17.2171 | 482.9613 | 83.0389 | 92.3417 | 4.5348 | 0.51141 | 0.15279 | 2.2779 | 0.18139
2025-10-12 06:00 | 2025-10-13 06:00 | 002-3 | MRČ Zabok - MRČ Ludbreg (stream 3) | Kromatografski uzorak | 2025-11-03 08:54 | 11.4492 | 41.2172 | 14.7272 | 53.0177 | 0.78143 | 0.60439 | 17.4666 | 476.1267 | 80.401 | 91.4853 | 5.1828 | 0.77629 | 0.26994 | 1.7965 | 0.48916
2025-10-13 06:00 | 2025-10-14 06:00 | 002-3 | MRČ Zabok - MRČ Ludbreg (stream 3) | Kromatografski uzorak | 2025-11-03 08:54 | 11.3955 | 41.0239 | 14.6022 | 52.5681 | 0.78741 | 0.60902 | 17.6004 | 472.4943 | 79.8982 | 90.506 | 5.4466 | 0.7989 | 0.26286 | 2.4341 | 0.55151
2025-10-14 06:00 | 2025-10-15 06:00 | 002-3 | MRČ Zabok - MRČ Ludbreg (stream 3) | Kromatografski uzorak | 2025-11-03 08:54 | 11.132 | 40.0754 | 14.2613 | 51.3408 | 0.78778 | 0.6093 | 17.6107 | 472.1508 | 80.9539 | 89.3651 | 4.9504 | 0.82658 | 0.14745 | 4.6308 | 0.079585
2025-10-15 06:00 | 2025-10-16 06:00 | 002-3 | MRČ Zabok - MRČ Ludbreg (stream 3) | Kromatografski uzorak | 2025-11-03 08:54 | 11.373 | 40.9429 | 14.5429 | 52.3543 | 0.79073 | 0.61158 | 17.6745 | 470.4388 | 79.3533 | 89.9388 | 5.4616 | 0.93769 | 0.26408 | 2.9375 | 0.46038
2025-10-16 06:00 | 2025-10-17 06:00 | 002-3 | MRČ Zabok - MRČ Ludbreg (stream 3) | Kromatografski uzorak | 2025-11-03 08:54 | 11.3638 | 40.9097 | 14.5857 | 52.5085 | 0.78481 | 0.60701 | 17.5429 | 474.0428 | 80.0802 | 90.6776 | 5.0309 | 0.92107 | 0.25925 | 2.8311 | 0.28012
2025-10-17 06:00 | 2025-10-18 06:00 | 002-3 | MRČ Zabok - MRČ Ludbreg (stream 3) | Kromatografski uzorak | 2025-11-03 08:54 | 11.4961 | 41.386 | 14.9104 | 53.6773 | 0.7686 | 0.59446 | 17.1804 | 484.0331 | 81.6856 | 93.172 | 4.6079 | 0.71406 | 0.24589 | 1.093 | 0.16709
2025-10-18 06:00 | 2025-10-19 06:00 | 002-3 | MRČ Zabok - MRČ Ludbreg (stream 3) | Kromatografski uzorak | 2025-11-03 08:54 | 11.4047 | 41.0568 | 14.7123 | 52.9644 | 0.77692 | 0.6009 | 17.3667 | 478.8741 | 80.8505 | 91.7236 | 4.8204 | 0.84115 | 0.22989 | 2.2461 | 0.13888
2025-10-19 06:00 | 2025-10-20 06:00 | 002-3 | MRČ Zabok - MRČ Ludbreg (stream 3) | Kromatografski uzorak | 2025-11-03 08:54 | 11.3813 | 40.9726 | 14.6764 | 52.8351 | 0.77753 | 0.60137 | 17.3804 | 478.4636 | 80.8509 | 91.5887 | 4.7224 | 0.87323 | 0.23467 | 2.4869 | 0.094083
2025-10-20 06:00 | 2025-10-21 06:00 | 002-3 | MRČ Zabok - MRČ Ludbreg (stream 3) | Kromatografski uzorak | 2025-11-03 08:54 | 11.4937 | 41.3774 | 14.9116 | 53.6816 | 0.76815 | 0.59412 | 17.1706 | 484.2849 | 81.751 | 93.3548 | 4.3462 | 0.78174 | 0.27017 | 1.0938 | 0.15324
2025-10-21 06:00 | 2025-10-22 06:00 | 002-3 | MRČ Zabok - MRČ Ludbreg (stream 3) | Kromatografski uzorak | 2025-11-03 08:54 | 11.4831 | 41.3393 | 14.8956 | 53.6242 | 0.76838 | 0.5943 | 17.1757 | 484.1341 | 81.8209 | 93.3137 | 4.3041 | 0.80124 | 0.26365 | 1.1556 | 0.16177
2025-10-22 06:00 | 2025-10-23 06:00 | 002-3 | MRČ Zabok - MRČ Ludbreg (stream 3) | Kromatografski uzorak | 2025-11-03 08:54 | 11.0858 | 39.9089 | 14.2824 | 51.4168 | 0.77894 | 0.60246 | 17.414 | 477.4712 | 82.8746 | 90.3109 | 4.7087 | 0.55581 | 0.068399 | 4.3401 | 0.016116
2025-10-23 06:00 | 2025-10-24 06:00 | 002-3 | MRČ Zabok - MRČ Ludbreg (stream 3) | Kromatografski uzorak | 2025-11-03 08:54 | 11.0475 | 39.771 | 14.2443 | 51.2793 | 0.77772 | 0.60152 | 17.387 | 478.2079 | 83.4904 | 90.3186 | 4.6931 | 0.46331 | 0.040656 | 4.4783 | 0.0059742
2025-10-24 06:00 | 2025-10-25 06:00 | 002-3 | MRČ Zabok - MRČ Ludbreg (stream 3) | Kromatografski uzorak | 2025-11-03 08:54 | 11.1651 | 40.1942 | 14.4022 | 51.8481 | 0.77703 | 0.60098 | 17.3708 | 478.6574 | 82.5724 | 90.8741 | 4.6422 | 0.61113 | 0.10598 | 3.7261 | 0.040429
2025-10-25 06:00 | 2025-10-26 06:00 | 002-3 | MRČ Zabok - MRČ Ludbreg (stream 3) | Kromatografski uzorak | 2025-11-03 08:54 | 11.1679 | 40.2043 | 14.4311 | 51.9519 | 0.77431 | 0.59889 | 17.3102 | 480.3528 | 83.1727 | 91.372 | 4.3717 | 0.60905 | 0.10884 | 3.4703 | 0.06813
2025-10-26 06:00 | 2025-10-27 06:00 | 002-3 | MRČ Zabok - MRČ Ludbreg (stream 3) | Kromatografski uzorak | 2025-11-03 08:54 | 11.1632 | 40.1875 | 14.3534 | 51.6723 | 0.78206 | 0.60488 | 17.4829 | 475.6203 | 81.9641 | 90.2504 | 4.9291 | 0.63898 | 0.11447 | 3.8795 | 0.18756
2025-10-27 06:00 | 2025-10-28 06:00 | 002-3 | MRČ Zabok - MRČ Ludbreg (stream 3) | Kromatografski uzorak | 2025-11-03 08:54 | 11.4595 | 41.2543 | 14.7613 | 53.1406 | 0.77921 | 0.60268 | 17.4172 | 477.5302 | 80.742 | 92.1157 | 4.5593 | 0.95451 | 0.30633 | 1.5726 | 0.49159
2025-10-28 06:00 | 2025-10-29 06:00 | 002-3 | MRČ Zabok - MRČ Ludbreg (stream 3) | Kromatografski uzorak | 2025-11-03 08:54 | 11.3688 | 40.9278 | 14.9436 | 53.7968 | 0.74834 | 0.57879 | 16.7294 | 497.2809 | 86.9817 | 96.0227 | 2.8653 | 0.45649 | 0.16147 | 0.34601 | 0.148
2025-10-29 06:00 | 2025-10-30 06:00 | 002-3 | MRČ Zabok - MRČ Ludbreg (stream 3) | Kromatografski uzorak | 2025-11-03 08:54 | 11.2679 | 40.5644 | 14.9541 | 53.8349 | 0.73406 | 0.56776 | 16.4118 | 506.6179 | 91.3108 | 97.6334 | 2.0635 | 0.15733 | 0.05758 | 0.087404 | 0.0008073
2025-10-30 06:00 | 2025-10-31 06:00 | 002-3 | MRČ Zabok - MRČ Ludbreg (stream 3) | Kromatografski uzorak | 2025-11-03 08:54 | 11.2859 | 40.6291 | 14.9522 | 53.8278 | 0.7366 | 0.56972 | 16.4683 | 504.9369 | 90.4256 | 97.3818 | 2.1464 | 0.22843 | 0.083633 | 0.13233 | 0.027423
2025-10-31 06:00 | 2025-11-01 06:00 | 002-3 | MRČ Zabok - MRČ Ludbreg (stream 3) | Kromatografski uzorak | 2025-11-03 08:54 | 11.2733 | 40.584 | 14.6284 | 52.6621 | 0.76787 | 0.5939 | 17.1656 | 484.6219 | 83.7556 | 92.8496 | 3.8998 | 0.64882 | 0.16683 | 2.2693 | 0.16568
2025-10-01 06:00 | 2025-10-02 06:00 | 010-1 | MRS Varaždin I stream 1 | Kromatografski uzorak | 2025-11-03 08:55 | 11.0098 | 39.6353 | 14.2165 | 51.1794 | 0.77544 | 0.59975 | 17.3365 | 479.5969 | 84.3211 | 90.5713 | 4.4747 | 0.39799 | 0.02649 | 4.5295 | 1.4908e-05
2025-10-02 06:00 | 2025-10-03 06:00 | 010-1 | MRS Varaždin I stream 1 | Kromatografski uzorak | 2025-11-03 08:55 | 11.0309 | 39.7114 | 14.2249 | 51.2096 | 0.77749 | 0.60134 | 17.382 | 478.3787 | 83.704 | 90.439 | 4.4939 | 0.41921 | 0.086995 | 4.5608 | 6.0793e-05
2025-10-03 06:00 | 2025-10-04 06:00 | 010-1 | MRS Varaždin I stream 1 | Kromatografski uzorak | 2025-11-03 08:55 | 11.0042 | 39.6151 | 14.2129 | 51.1664 | 0.77507 | 0.59946 | 17.3278 | 479.845 | 84.4351 | 90.6679 | 4.3849 | 0.36654 | 0.04874 | 4.5317 | 0.00013501
2025-10-04 06:00 | 2025-10-05 06:00 | 010-1 | MRS Varaždin I stream 1 | Kromatografski uzorak | 2025-11-03 08:55 | 10.9797 | 39.5268 | 14.1834 | 51.0604 | 0.7748 | 0.59926 | 17.3225 | 479.9857 | 84.7477 | 90.5931 | 4.3881 | 0.3482 | 0.021521 | 4.6491 | 8.6257e-05
2025-10-05 06:00 | 2025-10-06 06:00 | 010-1 | MRS Varaždin I stream 1 | Kromatografski uzorak | 2025-11-03 08:55 | 10.9948 | 39.5813 | 14.2083 | 51.1501 | 0.7742 | 0.5988 | 17.309 | 480.3594 | 84.7353 | 90.7113 | 4.3938 | 0.34959 | 0.022745 | 4.5223 | 0.00019243
2025-10-06 06:00 | 2025-10-07 06:00 | 010-1 | MRS Varaždin I stream 1 | Kromatografski uzorak | 2025-11-03 08:55 | 10.9785 | 39.5224 | 14.1991 | 51.1167 | 0.77293 | 0.59781 | 17.2806 | 481.1483 | 85.1804 | 90.8571 | 4.3041 | 0.30121 | 0.018644 | 4.5186 | 0.0002954
2025-10-07 06:00 | 2025-10-08 06:00 | 010-1 | MRS Varaždin I stream 1 | Kromatografski uzorak | 2025-11-03 08:55 | 10.9435 | 39.3964 | 14.1251 | 50.8503 | 0.77608 | 0.60025 | 17.3511 | 479.1947 | 84.8466 | 90.2723 | 4.4832 | 0.28594 | 0.016533 | 4.942 | 4.2229e-05
2025-10-08 06:00 | 2025-10-09 06:00 | 010-1 | MRS Varaždin I stream 1 | Kromatografski uzorak | 2025-11-03 08:55 | 11.0883 | 39.9177 | 14.1927 | 51.0939 | 0.78916 | 0.61037 | 17.642 | 471.3083 | 80.9763 | 88.9742 | 4.9423 | 0.86547 | 0.12366 | 5.0943 | 3.5646e-05
2025-10-09 06:00 | 2025-10-10 06:00 | 010-1 | MRS Varaždin I stream 1 | Kromatografski uzorak | 2025-11-03 08:55 | 11.1329 | 40.0783 | 14.225 | 51.21 | 0.79192 | 0.6125 | 17.7033 | 469.6592 | 80.0839 | 88.7928 | 4.969 | 1.0195 | 0.16977 | 5.0489 | 5.7167e-05
2025-10-10 06:00 | 2025-10-11 06:00 | 010-1 | MRS Varaždin I stream 1 | Kromatografski uzorak | 2025-11-03 08:55 | 11.1296 | 40.0665 | 14.2139 | 51.1699 | 0.7927 | 0.6131 | 17.7206 | 469.2007 | 79.965 | 88.7069 | 4.9512 | 1.0327 | 0.18625 | 5.1229 | 2.2781e-05
2025-10-11 06:00 | 2025-10-12 06:00 | 010-1 | MRS Varaždin I stream 1 | Kromatografski uzorak | 2025-11-03 08:55 | 11.1678 | 40.204 | 14.269 | 51.3684 | 0.79199 | 0.61256 | 17.7046 | 469.6258 | 79.8174 | 88.7954 | 5.1642 | 1.015 | 0.16384 | 4.8616 | 4.3542e-06
2025-10-12 06:00 | 2025-10-13 06:00 | 010-1 | MRS Varaždin I stream 1 | Kromatografski uzorak | 2025-11-03 08:55 | 11.2195 | 40.3903 | 14.3417 | 51.6302 | 0.79127 | 0.612 | 17.6881 | 470.0641 | 79.568 | 89.1247 | 5.0604 | 1.084 | 0.20837 | 4.5225 | 8.8521e-06
2025-10-13 06:00 | 2025-10-14 06:00 | 010-1 | MRS Varaždin I stream 1 | Kromatografski uzorak | 2025-11-03 08:55 | 11.2249 | 40.4096 | 14.3636 | 51.709 | 0.78961 | 0.61072 | 17.6486 | 471.12 | 79.82 | 89.3118 | 5.0938 | 1.0374 | 0.18368 | 4.3733 | 4.8158e-05
2025-10-14 06:00 | 2025-10-15 06:00 | 010-1 | MRS Varaždin I stream 1 | Kromatografski uzorak | 2025-11-03 08:55 | 11.2253 | 40.4112 | 14.3561 | 51.6821 | 0.79049 | 0.6114 | 17.6707 | 470.525 | 79.6625 | 89.2067 | 5.1048 | 1.0608 | 0.19328 | 4.4344 | 2.0808e-05
2025-10-15 06:00 | 2025-10-16 06:00 | 010-1 | MRS Varaždin I stream 1 | Kromatografski uzorak | 2025-11-03 08:55 | 11.164 | 40.1903 | 14.311 | 51.5195 | 0.78681 | 0.60854 | 17.5889 | 472.7259 | 80.814 | 89.4431 | 5.0752 | 0.83991 | 0.13604 | 4.5057 | 6.2937e-06
2025-10-16 06:00 | 2025-10-17 06:00 | 010-1 | MRS Varaždin I stream 1 | Kromatografski uzorak | 2025-11-03 08:55 | 11.0655 | 39.8358 | 14.226 | 51.2137 | 0.7823 | 0.60506 | 17.4891 | 475.4121 | 82.4214 | 89.6965 | 4.9401 | 0.5959 | 0.047549 | 4.7193 | 0.00068619
2025-10-17 06:00 | 2025-10-18 06:00 | 010-1 | MRS Varaždin I stream 1 | Kromatografski uzorak | 2025-11-03 08:55 | 11.0296 | 39.7066 | 14.2048 | 51.1374 | 0.77952 | 0.60291 | 17.4272 | 477.0994 | 83.2982 | 90.0069 | 4.7606 | 0.48208 | 0.035885 | 4.7095 | 0.0050057
2025-10-18 06:00 | 2025-10-19 06:00 | 010-1 | MRS Varaždin I stream 1 | Kromatografski uzorak | 2025-11-03 08:55 | 11.034 | 39.7223 | 14.217 | 51.1812 | 0.7788 | 0.60235 | 17.4112 | 477.5384 | 83.4004 | 90.1302 | 4.7054 | 0.49006 | 0.034083 | 4.6394 | 0.00087813
2025-10-19 06:00 | 2025-10-20 06:00 | 010-1 | MRS Varaždin I stream 1 | Kromatografski uzorak | 2025-11-03 08:55 | 11.0441 | 39.7589 | 14.2339 | 51.2419 | 0.77839 | 0.60204 | 17.4021 | 477.7892 | 83.3906 | 90.2165 | 4.6952 | 0.49899 | 0.034213 | 4.555 | 8.7292e-05
2025-10-20 06:00 | 2025-10-21 06:00 | 010-1 | MRS Varaždin I stream 1 | Kromatografski uzorak | 2025-11-03 08:55 | 11.0251 | 39.6904 | 14.2095 | 51.154 | 0.77837 | 0.60202 | 17.4017 | 477.7997 | 83.5677 | 90.165 | 4.6791 | 0.46581 | 0.031538 | 4.6584 | 9.1718e-05
2025-10-21 06:00 | 2025-10-22 06:00 | 010-1 | MRS Varaždin I stream 1 | Kromatografski uzorak | 2025-11-03 08:55 | 11.0363 | 39.7305 | 14.2315 | 51.2334 | 0.77762 | 0.60144 | 17.3849 | 478.2605 | 83.6289 | 90.2804 | 4.7099 | 0.44139 | 0.03084 | 4.534 | 0.0034456
2025-10-22 06:00 | 2025-10-23 06:00 | 010-1 | MRS Varaždin I stream 1 | Kromatografski uzorak | 2025-11-03 08:55 | 11.0753 | 39.8712 | 14.2659 | 51.3573 | 0.77927 | 0.60272 | 17.4214 | 477.2581 | 82.9548 | 90.2577 | 4.6589 | 0.58491 | 0.060332 | 4.4224 | 0.015838
2025-10-23 06:00 | 2025-10-24 06:00 | 010-1 | MRS Varaždin I stream 1 | Kromatografski uzorak | 2025-11-03 08:55 | 11.0692 | 39.849 | 14.2617 | 51.342 | 0.77883 | 0.60237 | 17.4121 | 477.5168 | 83.1015 | 90.2996 | 4.6469 | 0.55661 | 0.058072 | 4.4171 | 0.021693
2025-10-24 06:00 | 2025-10-25 06:00 | 010-1 | MRS Varaždin I stream 1 | Kromatografski uzorak | 2025-11-03 08:55 | 11.0613 | 39.8207 | 14.2439 | 51.278 | 0.77971 | 0.60305 | 17.4313 | 476.988 | 82.9998 | 90.146 | 4.6983 | 0.55333 | 0.058511 | 4.5208 | 0.023003
2025-10-25 06:00 | 2025-10-26 06:00 | 010-1 | MRS Varaždin I stream 1 | Kromatografski uzorak | 2025-11-03 08:55 | 11.033 | 39.7187 | 14.2144 | 51.172 | 0.77893 | 0.60246 | 17.4143 | 477.4531 | 83.3822 | 90.1311 | 4.6758 | 0.5027 | 0.037561 | 4.6482 | 0.0046217
2025-10-26 06:00 | 2025-10-27 06:00 | 010-1 | MRS Varaždin I stream 1 | Kromatografski uzorak | 2025-11-03 08:55 | 11.0169 | 39.6608 | 14.193 | 51.0947 | 0.77901 | 0.60252 | 17.4161 | 477.403 | 83.5077 | 90.094 | 4.6341 | 0.48721 | 0.037845 | 4.7398 | 0.0070836
2025-10-27 06:00 | 2025-10-28 06:00 | 010-1 | MRS Varaždin I stream 1 | Kromatografski uzorak | 2025-11-03 08:55 | 11.0453 | 39.7632 | 14.2341 | 51.2427 | 0.77853 | 0.60214 | 17.4066 | 477.6632 | 83.3285 | 90.2143 | 4.671 | 0.51966 | 0.037747 | 4.5552 | 0.0021417
2025-10-28 06:00 | 2025-10-29 06:00 | 010-1 | MRS Varaždin I stream 1 | Kromatografski uzorak | 2025-11-03 08:55 | 11.0277 | 39.6998 | 14.2174 | 51.1825 | 0.77788 | 0.60164 | 17.3895 | 478.1341 | 83.6519 | 90.2693 | 4.6242 | 0.4722 | 0.032375 | 4.6008 | 0.0010601
2025-10-29 06:00 | 2025-10-30 06:00 | 010-1 | MRS Varaždin I stream 1 | Kromatografski uzorak | 2025-11-03 08:55 | 11.0555 | 39.7997 | 14.2348 | 51.2454 | 0.77988 | 0.60319 | 17.4351 | 476.8831 | 82.9856 | 90.0693 | 4.7118 | 0.57449 | 0.044047 | 4.6003 | 6.4281e-05
2025-10-30 06:00 | 2025-10-31 06:00 | 010-1 | MRS Varaždin I stream 1 | Kromatografski uzorak | 2025-11-03 08:55 | 11.0459 | 39.7653 | 14.2296 | 51.2264 | 0.77921 | 0.60267 | 17.4186 | 477.3389 | 83.2247 | 90.1607 | 4.6611 | 0.53867 | 0.044304 | 4.5899 | 0.0053149
2025-10-31 06:00 | 2025-11-01 06:00 | 010-1 | MRS Varaždin I stream 1 | Kromatografski uzorak | 2025-11-03 08:55 | 11.0505 | 39.7816 | 14.273 | 51.3828 | 0.77501 | 0.59942 | 17.3267 | 479.874 | 84.0352 | 90.808 | 4.3952 | 0.4848 | 0.042147 | 4.2629 | 0.0069726