## Srednje dnevne vrijednosti utvr
Vrijeme od | Vrijeme do | Oznaka mjesta uzorkovanja | Mjesto uzorkovanja | Vrsta mjesta uzorkovanja | Zadnja izmjena | GCV (kWh/m3) @25/0 | GCV (MJ/m3) @25/0 | Wg(kWh/m3) @25/0 | Wg(Mj/m3) @25/0 | ρ (kg/m3) @0 | d@0 | M kg/kmol | R J/kgK | MN (metanski broj) | C1 (mol %) | C2 (mol %) | C3 (mol %) | C4+ (mol %) | N2 (mol %) | CO2 (mol %)
2025-12-01 06:00 | 2025-12-02 06:00 | 014-1 | MRČ Ludbreg - MRČ Zabok (stream 1) | Kromatografski uzorak | 2026-01-05 09:02 | 11.3065 | 40.7034 | 14.9767 | 53.9163 | 0.73687 | 0.56993 | 16.4743 | 504.7001 | 90.17 | 97.1853 | 2.5146 | 0.16891 | 0.049632 | 0.081629 | 0
2025-12-02 06:00 | 2025-12-03 06:00 | 014-1 | MRČ Ludbreg - MRČ Zabok (stream 1) | Kromatografski uzorak | 2026-01-05 09:02 | 11.2904 | 40.6453 | 14.9659 | 53.8772 | 0.73584 | 0.56913 | 16.4513 | 505.4012 | 90.6079 | 97.3442 | 2.3472 | 0.16101 | 0.052707 | 0.094863 | 0
2025-12-03 06:00 | 2025-12-04 06:00 | 014-1 | MRČ Ludbreg - MRČ Zabok (stream 1) | Kromatografski uzorak | 2026-01-05 09:02 | 11.2924 | 40.6527 | 14.9678 | 53.884 | 0.73592 | 0.56919 | 16.4531 | 505.3471 | 90.5636 | 97.3352 | 2.3596 | 0.16259 | 0.053245 | 0.08935 | 0
2025-12-04 06:00 | 2025-12-05 06:00 | 014-1 | MRČ Ludbreg - MRČ Zabok (stream 1) | Kromatografski uzorak | 2026-01-05 09:02 | 11.2938 | 40.6578 | 14.9692 | 53.889 | 0.73597 | 0.56923 | 16.4542 | 505.3121 | 90.5333 | 97.3267 | 2.3728 | 0.16223 | 0.053033 | 0.085264 | 0
2025-12-05 06:00 | 2025-12-06 06:00 | 014-1 | MRČ Ludbreg - MRČ Zabok (stream 1) | Kromatografski uzorak | 2026-01-05 09:02 | 11.2785 | 40.6027 | 14.9285 | 53.7427 | 0.73798 | 0.57078 | 16.499 | 503.9748 | 90.2058 | 96.9811 | 2.4789 | 0.17249 | 0.051608 | 0.3159 | 0
2025-12-06 06:00 | 2025-12-07 06:00 | 014-1 | MRČ Ludbreg - MRČ Zabok (stream 1) | Kromatografski uzorak | 2026-01-05 09:02 | 11.2951 | 40.6625 | 14.9709 | 53.8953 | 0.73597 | 0.56923 | 16.4816 | 505.3139 | 90.521 | 97.3295 | 2.3766 | 0.16279 | 0.053225 | 0.077945 | 0
2025-12-07 06:00 | 2025-12-08 06:00 | 014-1 | MRČ Ludbreg - MRČ Zabok (stream 1) | Kromatografski uzorak | 2026-01-05 09:02 | 11.2422 | 40.4719 | 14.8055 | 53.2997 | 0.74547 | 0.57658 | 16.6752 | 499.1165 | 88.7443 | 95.7574 | 2.8777 | 0.25049 | 0.051934 | 1.0626 | 0
2025-12-08 06:00 | 2025-12-09 06:00 | 014-1 | MRČ Ludbreg - MRČ Zabok (stream 1) | Kromatografski uzorak | 2026-01-05 09:02 | 11.2953 | 40.6632 | 14.9661 | 53.878 | 0.73647 | 0.56961 | 16.4652 | 504.9809 | 90.3944 | 97.2542 | 2.4094 | 0.16909 | 0.054232 | 0.11311 | 0
2025-12-09 06:00 | 2025-12-10 06:00 | 014-1 | MRČ Ludbreg - MRČ Zabok (stream 1) | Kromatografski uzorak | 2026-01-05 09:02 | 11.2996 | 40.6786 | 14.9755 | 53.9119 | 0.7361 | 0.56933 | 16.457 | 505.2276 | 90.4423 | 97.3158 | 2.4027 | 0.16488 | 0.054 | 0.062661 | 0
2025-12-10 06:00 | 2025-12-11 06:00 | 014-1 | MRČ Ludbreg - MRČ Zabok (stream 1) | Kromatografski uzorak | 2026-01-05 09:02 | 11.4508 | 41.2228 | 15.0437 | 54.1572 | 0.74909 | 0.57938 | 16.7458 | 496.7839 | 86.0227 | 95.2251 | 4.3954 | 0.13833 | 0.060575 | 0.18056 | 0
2025-12-11 06:00 | 2025-12-12 06:00 | 014-1 | MRČ Ludbreg - MRČ Zabok (stream 1) | Kromatografski uzorak | 2026-01-05 09:02 | 11.8032 | 42.4914 | 15.1995 | 54.7183 | 0.77967 | 0.60303 | 17.4252 | 477.1545 | 80.269 | 90.2945 | 9.0861 | 0.06818 | 0.074705 | 0.47655 | 0
2025-12-12 06:00 | 2025-12-13 06:00 | 014-1 | MRČ Ludbreg - MRČ Zabok (stream 1) | Kromatografski uzorak | 2026-01-05 09:02 | 11.8109 | 42.5192 | 15.2066 | 54.7436 | 0.77997 | 0.60326 | 17.4318 | 476.9739 | 77.2762 | 90.2523 | 9.1476 | 0.069091 | 0.075162 | 0.45587 | 0
2025-12-13 06:00 | 2025-12-14 06:00 | 014-1 | MRČ Ludbreg - MRČ Zabok (stream 1) | Kromatografski uzorak | 2026-01-05 09:02 | 11.6975 | 42.1109 | 15.0636 | 54.2288 | 0.77965 | 0.60302 | 17.4256 | 477.1447 | 78.4423 | 90.2316 | 8.5379 | 0.10634 | 0.06787 | 1.0563 | 0
2025-12-14 06:00 | 2025-12-15 06:00 | 014-1 | MRČ Ludbreg - MRČ Zabok (stream 1) | Kromatografski uzorak | 2026-01-05 09:02 | 11.7738 | 42.3858 | 15.1591 | 54.5726 | 0.77995 | 0.60324 | 17.4316 | 476.9794 | 77.8828 | 90.2302 | 8.9584 | 0.081302 | 0.072028 | 0.65803 | 0
2025-12-15 06:00 | 2025-12-16 06:00 | 014-1 | MRČ Ludbreg - MRČ Zabok (stream 1) | Kromatografski uzorak | 2026-01-05 09:02 | 11.8101 | 42.5162 | 15.206 | 54.7415 | 0.77992 | 0.60322 | 17.4307 | 477.0052 | 80.2141 | 90.2587 | 9.1416 | 0.068434 | 0.074613 | 0.4567 | 0
2025-12-16 06:00 | 2025-12-17 06:00 | 014-1 | MRČ Ludbreg - MRČ Zabok (stream 1) | Kromatografski uzorak | 2026-01-05 09:02 | 11.8033 | 42.492 | 15.2034 | 54.7322 | 0.77929 | 0.60274 | 17.4168 | 477.384 | 80.3711 | 90.3586 | 9.0493 | 0.06989 | 0.073932 | 0.44822 | 0
2025-12-17 06:00 | 2025-12-18 06:00 | 014-1 | MRČ Ludbreg - MRČ Zabok (stream 1) | Kromatografski uzorak | 2026-01-05 09:02 | 11.7898 | 42.4433 | 15.1982 | 54.7134 | 0.77804 | 0.60177 | 17.389 | 478.1473 | 80.6876 | 90.5628 | 8.8585 | 0.07362 | 0.073843 | 0.43121 | 0
2025-12-18 06:00 | 2025-12-19 06:00 | 014-1 | MRČ Ludbreg - MRČ Zabok (stream 1) | Kromatografski uzorak | 2026-01-05 09:02 | 11.7822 | 42.4158 | 15.1954 | 54.7033 | 0.77732 | 0.60121 | 17.3731 | 478.5864 | 80.8687 | 90.6779 | 8.7534 | 0.074967 | 0.073033 | 0.42069 | 0
2025-12-19 06:00 | 2025-12-20 06:00 | 014-1 | MRČ Ludbreg - MRČ Zabok (stream 1) | Kromatografski uzorak | 2026-01-05 09:02 | 11.7481 | 42.293 | 15.1734 | 54.6241 | 0.77507 | 0.59947 | 17.3231 | 479.9667 | 78.4446 | 91.0353 | 8.3667 | 0.082894 | 0.071333 | 0.44376 | 0
2025-12-20 06:00 | 2025-12-21 06:00 | 014-1 | MRČ Ludbreg - MRČ Zabok (stream 1) | Kromatografski uzorak | 2026-01-05 09:02 | 11.712 | 42.1633 | 15.1707 | 54.6146 | 0.77059 | 0.59601 | 17.2235 | 482.7435 | 82.574 | 91.7739 | 7.7473 | 0.093067 | 0.071047 | 0.31473 | 0
2025-12-21 06:00 | 2025-12-22 06:00 | 014-1 | MRČ Ludbreg - MRČ Zabok (stream 1) | Kromatografski uzorak | 2026-01-05 09:02 | 11.7169 | 42.1807 | 15.1805 | 54.6498 | 0.77024 | 0.59573 | 17.2155 | 482.9672 | 82.6803 | 91.8443 | 7.7253 | 0.096076 | 0.072336 | 0.26198 | 0
2025-12-22 06:00 | 2025-12-23 06:00 | 014-1 | MRČ Ludbreg - MRČ Zabok (stream 1) | Kromatografski uzorak | 2026-01-05 09:02 | 11.4423 | 41.1921 | 15.0423 | 54.1521 | 0.74812 | 0.57863 | 16.7241 | 497.2654 | 86.3449 | 95.3152 | 4.381 | 0.10203 | 0.044831 | 0.15693 | 0
2025-12-23 06:00 | 2025-12-24 06:00 | 014-1 | MRČ Ludbreg - MRČ Zabok (stream 1) | Kromatografski uzorak | 2026-01-05 09:02 | 11.2492 | 40.4971 | 14.8283 | 53.382 | 0.7441 | 0.57552 | 16.6358 | 499.9786 | 89.0993 | 95.8549 | 3.0363 | 0.1539 | 0.02973 | 0.92515 | 0
2025-12-24 06:00 | 2025-12-25 06:00 | 014-1 | MRČ Ludbreg - MRČ Zabok (stream 1) | Kromatografski uzorak | 2026-01-05 09:02 | 11.1959 | 40.3052 | 14.7017 | 52.926 | 0.74982 | 0.57994 | 16.7637 | 496.3065 | 88.2247 | 94.9142 | 3.1939 | 0.22566 | 0.030974 | 1.635 | 0.00032445
2025-12-25 06:00 | 2025-12-26 06:00 | 014-1 | MRČ Ludbreg - MRČ Zabok (stream 1) | Kromatografski uzorak | 2026-01-05 09:02 | 11.1897 | 40.2828 | 14.687 | 52.8731 | 0.75049 | 0.58046 | 16.7787 | 495.8706 | 88.1288 | 94.8063 | 3.2136 | 0.23096 | 0.032072 | 1.7145 | 0.0025713
2025-12-26 06:00 | 2025-12-27 06:00 | 014-1 | MRČ Ludbreg - MRČ Zabok (stream 1) | Kromatografski uzorak | 2026-01-05 09:02 | 11.2384 | 40.4583 | 14.8291 | 53.3846 | 0.7426 | 0.57436 | 16.6024 | 500.9446 | 89.5714 | 96.0977 | 2.8471 | 0.15179 | 0.028833 | 0.87372 | 0.00079642
2025-12-27 06:00 | 2025-12-28 06:00 | 014-1 | MRČ Ludbreg - MRČ Zabok (stream 1) | Kromatografski uzorak | 2026-01-05 09:02 | 11.2921 | 40.6517 | 14.964 | 53.8704 | 0.73626 | 0.56945 | 16.4606 | 505.1189 | 90.6227 | 97.1734 | 2.575 | 0.10611 | 0.029014 | 0.1165 | 0
2025-12-28 06:00 | 2025-12-29 06:00 | 014-1 | MRČ Ludbreg - MRČ Zabok (stream 1) | Kromatografski uzorak | 2026-01-05 09:02 | 11.2976 | 40.6715 | 14.9737 | 53.9054 | 0.73602 | 0.56927 | 16.4552 | 505.2805 | 90.6171 | 97.2181 | 2.5791 | 0.10472 | 0.029329 | 0.068776 | 0
2025-12-29 06:00 | 2025-12-30 06:00 | 014-1 | MRČ Ludbreg - MRČ Zabok (stream 1) | Kromatografski uzorak | 2026-01-05 09:02 | 11.3013 | 40.6846 | 14.9772 | 53.9177 | 0.73616 | 0.56937 | 16.4583 | 505.1876 | 90.5411 | 97.1986 | 2.6081 | 0.10512 | 0.029476 | 0.058711 | 0
2025-12-30 06:00 | 2025-12-31 06:00 | 014-1 | MRČ Ludbreg - MRČ Zabok (stream 1) | Kromatografski uzorak | 2026-01-05 09:02 | 11.3036 | 40.6929 | 14.9792 | 53.9253 | 0.73625 | 0.56945 | 16.4603 | 505.1244 | 90.4908 | 97.1853 | 2.627 | 0.10524 | 0.02961 | 0.052878 | 0
2025-12-31 06:00 | 2026-01-01 06:00 | 014-1 | MRČ Ludbreg - MRČ Zabok (stream 1) | Kromatografski uzorak | 2026-01-05 09:02 | 11.3059 | 40.7012 | 14.9814 | 53.933 | 0.73634 | 0.56952 | 16.4623 | 505.0622 | 90.4426 | 97.1734 | 2.6436 | 0.10632 | 0.029873 | 0.046794 | 0
2025-12-01 06:00 | 2025-12-02 06:00 | 014-4 | MRČ Ludbreg - MRS Varaždin I (stream 4) | Kromatografski uzorak | 2026-01-05 09:02 | 11.2249 | 40.4098 | 14.7568 | 53.1245 | 0.7481 | 0.57861 | 16.7251 | 497.165 | 88.3157 | 95.274 | 3.0895 | 0.24323 | 0.043986 | 1.3493 | 0
2025-12-02 06:00 | 2025-12-03 06:00 | 014-4 | MRČ Ludbreg - MRS Varaždin I (stream 4) | Kromatografski uzorak | 2026-01-05 09:02 | 11.2215 | 40.3972 | 14.7757 | 53.1927 | 0.74571 | 0.57677 | 16.672 | 498.7284 | 88.9312 | 95.6552 | 2.8844 | 0.21957 | 0.046061 | 1.1947 | 0
2025-12-03 06:00 | 2025-12-04 06:00 | 014-4 | MRČ Ludbreg - MRS Varaždin I (stream 4) | Kromatografski uzorak | 2026-01-05 09:02 | 11.1957 | 40.3044 | 14.6976 | 52.9112 | 0.75021 | 0.58024 | 16.7724 | 495.7524 | 88.1228 | 94.9028 | 3.1324 | 0.25581 | 0.044245 | 1.6647 | 0
2025-12-04 06:00 | 2025-12-05 06:00 | 014-4 | MRČ Ludbreg - MRS Varaždin I (stream 4) | Kromatografski uzorak | 2026-01-05 09:02 | 11.1717 | 40.218 | 14.6346 | 52.6846 | 0.75344 | 0.58274 | 16.8446 | 493.6464 | 87.6155 | 94.3411 | 3.3167 | 0.26802 | 0.041601 | 2.0325 | 0
2025-12-05 06:00 | 2025-12-06 06:00 | 014-4 | MRČ Ludbreg - MRS Varaždin I (stream 4) | Kromatografski uzorak | 2026-01-05 09:02 | 11.1465 | 40.1274 | 14.584 | 52.5024 | 0.75526 | 0.58415 | 16.8854 | 492.4917 | 87.46 | 94.0001 | 3.3939 | 0.26333 | 0.038583 | 2.3041 | 0
2025-12-06 06:00 | 2025-12-07 06:00 | 014-4 | MRČ Ludbreg - MRS Varaždin I (stream 4) | Kromatografski uzorak | 2026-01-05 09:02 | 11.135 | 40.086 | 14.5531 | 52.3912 | 0.7569 | 0.58542 | 16.9352 | 491.3842 | 87.1992 | 93.7098 | 3.4998 | 0.26659 | 0.036266 | 2.4875 | 0
2025-12-07 06:00 | 2025-12-08 06:00 | 014-4 | MRČ Ludbreg - MRS Varaždin I (stream 4) | Kromatografski uzorak | 2026-01-05 09:02 | 11.1466 | 40.1278 | 14.5386 | 52.3389 | 0.76 | 0.58782 | 17.0141 | 489.4449 | 86.3515 | 93.2943 | 3.6606 | 0.35323 | 0.042866 | 2.649 | 0
2025-12-08 06:00 | 2025-12-09 06:00 | 014-4 | MRČ Ludbreg - MRS Varaždin I (stream 4) | Kromatografski uzorak | 2026-01-05 09:02 | 11.1534 | 40.1523 | 14.5866 | 52.5118 | 0.75593 | 0.58466 | 16.9002 | 492.0135 | 87.2231 | 93.9167 | 3.445 | 0.28327 | 0.040478 | 2.3146 | 0
2025-12-09 06:00 | 2025-12-10 06:00 | 014-4 | MRČ Ludbreg - MRS Varaždin I (stream 4) | Kromatografski uzorak | 2026-01-05 09:02 | 11.1729 | 40.2223 | 14.643 | 52.7148 | 0.75273 | 0.5822 | 16.8289 | 494.0699 | 87.774 | 94.448 | 3.2804 | 0.25615 | 0.040718 | 1.9747 | 0
2025-12-10 06:00 | 2025-12-11 06:00 | 014-4 | MRČ Ludbreg - MRS Varaždin I (stream 4) | Kromatografski uzorak | 2026-01-05 09:02 | 11.3139 | 40.7301 | 14.8069 | 53.305 | 0.75486 | 0.58384 | 16.8754 | 492.864 | 85.9457 | 94.1899 | 4.1867 | 0.2174 | 0.051556 | 1.3544 | 0
2025-12-11 06:00 | 2025-12-12 06:00 | 014-4 | MRČ Ludbreg - MRS Varaždin I (stream 4) | Kromatografski uzorak | 2026-01-05 09:02 | 11.4638 | 41.2697 | 14.7756 | 53.192 | 0.77829 | 0.60196 | 17.3969 | 477.9301 | 80.3646 | 90.3457 | 7.1429 | 0.2153 | 0.054799 | 2.2413 | 0
2025-12-12 06:00 | 2025-12-13 06:00 | 014-4 | MRČ Ludbreg - MRS Varaždin I (stream 4) | Kromatografski uzorak | 2026-01-05 09:02 | 11.4202 | 41.1127 | 14.7219 | 52.9989 | 0.77802 | 0.60175 | 17.3912 | 478.0887 | 80.7013 | 90.3569 | 6.9063 | 0.22384 | 0.051602 | 2.4613 | 0
2025-12-13 06:00 | 2025-12-14 06:00 | 014-4 | MRČ Ludbreg - MRS Varaždin I (stream 4) | Kromatografski uzorak | 2026-01-05 09:02 | 11.3977 | 41.0318 | 14.6926 | 52.8932 | 0.77806 | 0.60178 | 17.3922 | 478.0594 | 80.8781 | 90.3065 | 6.8515 | 0.20491 | 0.049 | 2.5881 | 0
2025-12-14 06:00 | 2025-12-15 06:00 | 014-4 | MRČ Ludbreg - MRS Varaždin I (stream 4) | Kromatografski uzorak | 2026-01-05 09:02 | 11.3496 | 40.8586 | 14.6246 | 52.6484 | 0.7787 | 0.60228 | 17.4068 | 477.6589 | 81.0124 | 90.2484 | 6.5093 | 0.294 | 0.049782 | 2.8985 | 0
2025-12-15 06:00 | 2025-12-16 06:00 | 014-4 | MRČ Ludbreg - MRS Varaždin I (stream 4) | Kromatografski uzorak | 2026-01-05 09:02 | 11.5346 | 41.5245 | 14.8647 | 53.513 | 0.77851 | 0.60213 | 17.4012 | 477.8115 | 79.8916 | 90.3415 | 7.5521 | 0.17971 | 0.05865 | 1.868 | 0
2025-12-16 06:00 | 2025-12-17 06:00 | 014-4 | MRČ Ludbreg - MRS Varaždin I (stream 4) | Kromatografski uzorak | 2026-01-05 09:02 | 11.5582 | 41.6096 | 14.9012 | 53.6443 | 0.77788 | 0.60164 | 17.3871 | 478.4556 | 79.8634 | 90.4408 | 7.6557 | 0.15243 | 0.058632 | 1.6924 | 0
2025-12-17 06:00 | 2025-12-18 06:00 | 014-4 | MRČ Ludbreg - MRS Varaždin I (stream 4) | Kromatografski uzorak | 2026-01-05 09:02 | 11.5398 | 41.5434 | 14.8836 | 53.5811 | 0.77724 | 0.60115 | 17.3728 | 478.593 | 80.0372 | 90.5536 | 7.4698 | 0.17179 | 0.058431 | 1.7463 | 0
2025-12-18 06:00 | 2025-12-19 06:00 | 014-4 | MRČ Ludbreg - MRS Varaždin I (stream 4) | Kromatografski uzorak | 2026-01-05 09:02 | 11.4979 | 41.3923 | 14.8366 | 53.4117 | 0.77649 | 0.60057 | 17.3566 | 479.0407 | 80.4665 | 90.6429 | 7.2012 | 0.17759 | 0.055231 | 1.923 | 0
2025-12-19 06:00 | 2025-12-20 06:00 | 014-4 | MRČ Ludbreg - MRS Varaždin I (stream 4) | Kromatografski uzorak | 2026-01-05 09:02 | 11.3724 | 40.9407 | 14.6819 | 52.8547 | 0.77574 | 0.59999 | 17.3406 | 479.4816 | 81.4091 | 90.7193 | 6.4287 | 0.24609 | 0.048487 | 2.5574 | 0
2025-12-20 06:00 | 2025-12-21 06:00 | 014-4 | MRČ Ludbreg - MRS Varaždin I (stream 4) | Kromatografski uzorak | 2026-01-05 09:02 | 11.3847 | 40.9848 | 14.7266 | 53.0157 | 0.7727 | 0.59764 | 17.2727 | 481.3685 | 81.88 | 91.2256 | 6.233 | 0.22392 | 0.049459 | 2.268 | 0
2025-12-21 06:00 | 2025-12-22 06:00 | 014-4 | MRČ Ludbreg - MRS Varaždin I (stream 4) | Kromatografski uzorak | 2026-01-05 09:02 | 11.3865 | 40.9914 | 14.7257 | 53.0125 | 0.77304 | 0.5979 | 17.2803 | 481.1561 | 81.7738 | 91.1983 | 6.218 | 0.24983 | 0.051202 | 2.2827 | 0
2025-12-22 06:00 | 2025-12-23 06:00 | 014-4 | MRČ Ludbreg - MRS Varaždin I (stream 4) | Kromatografski uzorak | 2026-01-05 09:02 | 11.2287 | 40.4232 | 14.6113 | 52.6006 | 0.76358 | 0.59058 | 17.0704 | 487.097 | 84.8593 | 92.6591 | 4.5779 | 0.26532 | 0.037845 | 2.4598 | 0
2025-12-23 06:00 | 2025-12-24 06:00 | 014-4 | MRČ Ludbreg - MRS Varaždin I (stream 4) | Kromatografski uzorak | 2026-01-05 09:02 | 11.1469 | 40.1289 | 14.5711 | 52.4559 | 0.75666 | 0.58523 | 16.9166 | 491.5949 | 87.1434 | 93.7264 | 3.594 | 0.24729 | 0.027999 | 2.4043 | 0
2025-12-24 06:00 | 2025-12-25 06:00 | 014-4 | MRČ Ludbreg - MRS Varaždin I (stream 4) | Kromatografski uzorak | 2026-01-05 09:02 | 11.1247 | 40.0489 | 14.5015 | 52.2053 | 0.7609 | 0.58851 | 17.0113 | 488.8985 | 86.3688 | 93.0779 | 3.7269 | 0.32731 | 0.032546 | 2.8354 | 0
2025-12-25 06:00 | 2025-12-26 06:00 | 014-4 | MRČ Ludbreg - MRS Varaždin I (stream 4) | Kromatografski uzorak | 2026-01-05 09:02 | 11.1123 | 40.0043 | 14.4871 | 52.1535 | 0.76071 | 0.58837 | 17.0072 | 489.0309 | 86.5398 | 93.077 | 3.6986 | 0.30314 | 0.032139 | 2.8871 | 0.0020741
2025-12-26 06:00 | 2025-12-27 06:00 | 014-4 | MRČ Ludbreg - MRS Varaždin I (stream 4) | Kromatografski uzorak | 2026-01-05 09:02 | 11.1371 | 40.0937 | 14.5669 | 52.4407 | 0.75577 | 0.58454 | 16.8968 | 492.2074 | 87.4476 | 93.8635 | 3.4739 | 0.24243 | 0.027205 | 2.3926 | 0.0003423
2025-12-27 06:00 | 2025-12-28 06:00 | 014-4 | MRČ Ludbreg - MRS Varaždin I (stream 4) | Kromatografski uzorak | 2026-01-05 09:02 | 11.1641 | 40.1908 | 14.6386 | 52.699 | 0.75201 | 0.58163 | 16.8128 | 494.5646 | 88.069 | 94.4842 | 3.3143 | 0.20468 | 0.026324 | 1.9704 | 0
2025-12-28 06:00 | 2025-12-29 06:00 | 014-4 | MRČ Ludbreg - MRS Varaždin I (stream 4) | Kromatografski uzorak | 2026-01-05 09:02 | 11.1746 | 40.2287 | 14.6543 | 52.7554 | 0.75181 | 0.58148 | 16.8084 | 494.6792 | 87.9895 | 94.5443 | 3.3101 | 0.21948 | 0.027869 | 1.8983 | 0
2025-12-29 06:00 | 2025-12-30 06:00 | 014-4 | MRČ Ludbreg - MRS Varaždin I (stream 4) | Kromatografski uzorak | 2026-01-05 09:02 | 11.1914 | 40.2892 | 14.6806 | 52.8502 | 0.75137 | 0.58114 | 16.7985 | 494.9707 | 87.907 | 94.6473 | 3.3198 | 0.22949 | 0.029804 | 1.7736 | 0
2025-12-30 06:00 | 2025-12-31 06:00 | 014-4 | MRČ Ludbreg - MRS Varaždin I (stream 4) | Kromatografski uzorak | 2026-01-05 09:02 | 11.1796 | 40.2465 | 14.6557 | 52.7603 | 0.75234 | 0.58189 | 16.82 | 494.348 | 87.8116 | 94.4689 | 3.3661 | 0.22704 | 0.028654 | 1.9093 | 0
2025-12-31 06:00 | 2026-01-01 06:00 | 014-4 | MRČ Ludbreg - MRS Varaždin I (stream 4) | Kromatografski uzorak | 2026-01-05 09:02 | 11.1951 | 40.3023 | 14.6859 | 52.8693 | 0.75132 | 0.5811 | 16.806 | 495.0209 | 87.8869 | 94.6547 | 3.3416 | 0.22445 | 0.029702 | 1.7495 | 0
2025-12-01 06:00 | 2025-12-02 06:00 | 002-3 | MRČ Zabok - MRČ Ludbreg (stream 3) | Kromatografski uzorak | 2026-01-05 09:02 | 11.2906 | 40.6462 | 14.9663 | 53.8786 | 0.73583 | 0.56912 | 16.4511 | 505.406 | 90.6118 | 97.3479 | 2.3443 | 0.16143 | 0.053496 | 0.092922 | 0
2025-12-02 06:00 | 2025-12-03 06:00 | 002-3 | MRČ Zabok - MRČ Ludbreg (stream 3) | Kromatografski uzorak | 2026-01-05 09:02 | 11.2924 | 40.6525 | 14.968 | 53.8849 | 0.73589 | 0.56917 | 16.4524 | 505.3675 | 90.5779 | 97.3401 | 2.3572 | 0.16162 | 0.053574 | 0.087455 | 0
2025-12-03 06:00 | 2025-12-04 06:00 | 002-3 | MRČ Zabok - MRČ Ludbreg (stream 3) | Kromatografski uzorak | 2026-01-05 09:02 | 11.294 | 40.6584 | 14.9696 | 53.8905 | 0.73595 | 0.56922 | 16.4538 | 505.3259 | 90.5434 | 97.3324 | 2.3684 | 0.16257 | 0.053726 | 0.082907 | 0
2025-12-04 06:00 | 2025-12-05 06:00 | 002-3 | MRČ Zabok - MRČ Ludbreg (stream 3) | Kromatografski uzorak | 2026-01-05 09:02 | 11.2954 | 40.6633 | 14.9711 | 53.896 | 0.73598 | 0.56924 | 16.4543 | 505.3088 | 90.5156 | 97.3293 | 2.3766 | 0.16299 | 0.053822 | 0.077312 | 0
2025-12-05 06:00 | 2025-12-06 06:00 | 002-3 | MRČ Zabok - MRČ Ludbreg (stream 3) | Kromatografski uzorak | 2026-01-05 09:02 | 11.2959 | 40.6653 | 14.9718 | 53.8985 | 0.73598 | 0.56924 | 16.4544 | 505.3056 | 90.5093 | 97.3314 | 2.3756 | 0.16428 | 0.05423 | 0.074517 | 0
2025-12-06 06:00 | 2025-12-07 06:00 | 002-3 | MRČ Zabok - MRČ Ludbreg (stream 3) | Kromatografski uzorak | 2026-01-05 09:02 | 11.2971 | 40.6694 | 14.973 | 53.9028 | 0.73601 | 0.56926 | 16.4551 | 505.2848 | 90.4912 | 97.3284 | 2.3818 | 0.16498 | 0.054366 | 0.070495 | 0
2025-12-07 06:00 | 2025-12-08 06:00 | 002-3 | MRČ Zabok - MRČ Ludbreg (stream 3) | Kromatografski uzorak | 2026-01-05 09:02 | 11.2989 | 40.6759 | 14.9747 | 53.9088 | 0.73608 | 0.56932 | 16.4567 | 505.2369 | 90.4534 | 97.3183 | 2.3965 | 0.16482 | 0.054636 | 0.065741 | 0
2025-12-08 06:00 | 2025-12-09 06:00 | 002-3 | MRČ Zabok - MRČ Ludbreg (stream 3) | Kromatografski uzorak | 2026-01-05 09:02 | 11.3006 | 40.6822 | 14.9767 | 53.9161 | 0.73611 | 0.56934 | 16.4573 | 505.2164 | 90.4254 | 97.3161 | 2.4049 | 0.16574 | 0.054901 | 0.058312 | 0
2025-12-09 06:00 | 2025-12-10 06:00 | 002-3 | MRČ Zabok - MRČ Ludbreg (stream 3) | Kromatografski uzorak | 2026-01-05 09:02 | 11.366 | 40.9174 | 15.0071 | 54.0255 | 0.74164 | 0.57361 | 16.5801 | 501.5815 | 88.4336 | 96.4291 | 3.2555 | 0.15505 | 0.057857 | 0.10252 | 0
2025-12-10 06:00 | 2025-12-11 06:00 | 002-3 | MRČ Zabok - MRČ Ludbreg (stream 3) | Kromatografski uzorak | 2026-01-05 09:02 | 11.7978 | 42.4722 | 15.1974 | 54.7105 | 0.77919 | 0.60265 | 17.4145 | 477.4494 | 80.3886 | 90.3724 | 9.014 | 0.067327 | 0.075592 | 0.47064 | 0
2025-12-11 06:00 | 2025-12-12 06:00 | 002-3 | MRČ Zabok - MRČ Ludbreg (stream 3) | Kromatografski uzorak | 2026-01-05 09:02 | 11.8106 | 42.5183 | 15.2064 | 54.7431 | 0.77995 | 0.60324 | 17.4314 | 476.9854 | 80.2047 | 90.2549 | 9.1461 | 0.066953 | 0.076141 | 0.45592 | 0
2025-12-12 06:00 | 2025-12-13 06:00 | 002-3 | MRČ Zabok - MRČ Ludbreg (stream 3) | Kromatografski uzorak | 2026-01-05 09:02 | 11.8122 | 42.5238 | 15.207 | 54.7453 | 0.78009 | 0.60335 | 17.4345 | 476.9008 | 80.1696 | 90.2324 | 9.1671 | 0.066578 | 0.076269 | 0.45763 | 0
2025-12-13 06:00 | 2025-12-14 06:00 | 002-3 | MRČ Zabok - MRČ Ludbreg (stream 3) | Kromatografski uzorak | 2026-01-05 09:02 | 11.8105 | 42.5176 | 15.2065 | 54.7433 | 0.77992 | 0.60322 | 17.4307 | 477.0037 | 80.2121 | 90.2593 | 9.1433 | 0.066543 | 0.076101 | 0.4547 | 0
2025-12-14 06:00 | 2025-12-15 06:00 | 002-3 | MRČ Zabok - MRČ Ludbreg (stream 3) | Kromatografski uzorak | 2026-01-05 09:02 | 11.8087 | 42.5112 | 15.2056 | 54.7403 | 0.77977 | 0.6031 | 17.4274 | 477.0951 | 80.2497 | 90.2833 | 9.1203 | 0.066749 | 0.076025 | 0.45358 | 0
2025-12-15 06:00 | 2025-12-16 06:00 | 002-3 | MRČ Zabok - MRČ Ludbreg (stream 3) | Kromatografski uzorak | 2026-01-05 09:02 | 11.8049 | 42.4976 | 15.2042 | 54.7353 | 0.77941 | 0.60283 | 17.4195 | 477.311 | 80.3395 | 90.341 | 9.067 | 0.067777 | 0.075844 | 0.44836 | 0
2025-12-16 06:00 | 2025-12-17 06:00 | 002-3 | MRČ Zabok - MRČ Ludbreg (stream 3) | Kromatografski uzorak | 2026-01-05 09:02 | 11.7903 | 42.445 | 15.1985 | 54.7148 | 0.77807 | 0.60179 | 17.3896 | 478.1316 | 80.6792 | 90.5588 | 8.8645 | 0.071063 | 0.075225 | 0.4304 | 0
2025-12-17 06:00 | 2025-12-18 06:00 | 002-3 | MRČ Zabok - MRČ Ludbreg (stream 3) | Kromatografski uzorak | 2026-01-05 09:02 | 11.7809 | 42.4114 | 15.1948 | 54.7011 | 0.77722 | 0.60113 | 17.3708 | 478.6492 | 80.893 | 90.6961 | 8.7355 | 0.073555 | 0.07482 | 0.41999 | 0
2025-12-18 06:00 | 2025-12-19 06:00 | 002-3 | MRČ Zabok - MRČ Ludbreg (stream 3) | Kromatografski uzorak | 2026-01-05 09:02 | 11.7478 | 42.2921 | 15.1806 | 54.65 | 0.7743 | 0.59888 | 17.3059 | 480.4445 | 81.6278 | 91.1674 | 8.2895 | 0.080843 | 0.073331 | 0.38896 | 0
2025-12-19 06:00 | 2025-12-20 06:00 | 002-3 | MRČ Zabok - MRČ Ludbreg (stream 3) | Kromatografski uzorak | 2026-01-05 09:02 | 11.7043 | 42.1355 | 15.1695 | 54.6102 | 0.7697 | 0.59532 | 17.2036 | 483.2995 | 82.8021 | 91.922 | 7.6195 | 0.094581 | 0.071985 | 0.29194 | 0
2025-12-20 06:00 | 2025-12-21 06:00 | 002-3 | MRČ Zabok - MRČ Ludbreg (stream 3) | Kromatografski uzorak | 2026-01-05 09:02 | 11.6838 | 42.0617 | 15.1658 | 54.5967 | 0.76738 | 0.59353 | 17.1522 | 484.7702 | 83.3907 | 92.2952 | 7.3029 | 0.096603 | 0.069793 | 0.23553 | 0
2025-12-21 06:00 | 2025-12-22 06:00 | 002-3 | MRČ Zabok - MRČ Ludbreg (stream 3) | Kromatografski uzorak | 2026-01-05 09:02 | 11.3565 | 40.8835 | 14.9983 | 53.9938 | 0.74128 | 0.57333 | 16.5721 | 501.7334 | 88.6361 | 96.3843 | 3.3497 | 0.10092 | 0.036053 | 0.12895 | 0
2025-12-22 06:00 | 2025-12-23 06:00 | 002-3 | MRČ Zabok - MRČ Ludbreg (stream 3) | Kromatografski uzorak | 2026-01-05 09:02 | 11.2957 | 40.6644 | 14.9679 | 53.8843 | 0.73634 | 0.56951 | 16.4623 | 505.0643 | 90.5594 | 97.1585 | 2.6082 | 0.10106 | 0.029466 | 0.10279 | 0
2025-12-23 06:00 | 2025-12-24 06:00 | 002-3 | MRČ Zabok - MRČ Ludbreg (stream 3) | Kromatografski uzorak | 2026-01-05 09:02 | 11.286 | 40.6296 | 14.9618 | 53.8625 | 0.73567 | 0.569 | 16.4476 | 505.5159 | 90.8397 | 97.2598 | 2.5041 | 0.10007 | 0.028474 | 0.10755 | 0
2025-12-24 06:00 | 2025-12-25 06:00 | 002-3 | MRČ Zabok - MRČ Ludbreg (stream 3) | Kromatografski uzorak | 2026-01-05 09:02 | 11.2888 | 40.6396 | 14.9646 | 53.8725 | 0.73576 | 0.56907 | 16.4495 | 505.4556 | 90.7847 | 97.2477 | 2.5246 | 0.10035 | 0.02864 | 0.098688 | 0
2025-12-25 06:00 | 2025-12-26 06:00 | 002-3 | MRČ Zabok - MRČ Ludbreg (stream 3) | Kromatografski uzorak | 2026-01-05 09:02 | 11.291 | 40.6477 | 14.9674 | 53.8826 | 0.73578 | 0.56908 | 16.45 | 505.4424 | 90.7541 | 97.2469 | 2.5357 | 0.10093 | 0.028691 | 0.087756 | 0
2025-12-26 06:00 | 2025-12-27 06:00 | 002-3 | MRČ Zabok - MRČ Ludbreg (stream 3) | Kromatografski uzorak | 2026-01-05 09:02 | 11.2955 | 40.6638 | 14.9718 | 53.8986 | 0.73592 | 0.56919 | 16.4531 | 505.345 | 90.6678 | 97.2284 | 2.5667 | 0.1022 | 0.029044 | 0.0737 | 0
2025-12-27 06:00 | 2025-12-28 06:00 | 002-3 | MRČ Zabok - MRČ Ludbreg (stream 3) | Kromatografski uzorak | 2026-01-05 09:02 | 11.2985 | 40.6746 | 14.9748 | 53.9094 | 0.73602 | 0.56927 | 16.4553 | 505.2783 | 90.6103 | 97.2162 | 2.5868 | 0.10346 | 0.029323 | 0.064279 | 0
2025-12-28 06:00 | 2025-12-29 06:00 | 002-3 | MRČ Zabok - MRČ Ludbreg (stream 3) | Kromatografski uzorak | 2026-01-05 09:02 | 11.3013 | 40.6846 | 14.9776 | 53.9192 | 0.73611 | 0.56934 | 16.4573 | 505.2162 | 90.557 | 97.2046 | 2.6056 | 0.10438 | 0.029655 | 0.055764 | 0
2025-12-29 06:00 | 2025-12-30 06:00 | 002-3 | MRČ Zabok - MRČ Ludbreg (stream 3) | Kromatografski uzorak | 2026-01-05 09:02 | 11.3035 | 40.6927 | 14.9796 | 53.9264 | 0.73621 | 0.56941 | 16.4594 | 505.1517 | 90.5079 | 97.1915 | 2.6232 | 0.10521 | 0.029785 | 0.050333 | 0
2025-12-30 06:00 | 2025-12-31 06:00 | 002-3 | MRČ Zabok - MRČ Ludbreg (stream 3) | Kromatografski uzorak | 2026-01-05 09:02 | 11.3064 | 40.7032 | 14.9821 | 53.9357 | 0.73634 | 0.56951 | 16.4622 | 505.0659 | 90.4438 | 97.1741 | 2.6464 | 0.10599 | 0.030114 | 0.043484 | 0
2025-12-31 06:00 | 2026-01-01 06:00 | 002-3 | MRČ Zabok - MRČ Ludbreg (stream 3) | Kromatografski uzorak | 2026-01-05 09:02 | 11.3042 | 40.6951 | 14.9817 | 53.934 | 0.73609 | 0.56932 | 16.4568 | 505.234 | 90.5272 | 97.2252 | 2.5927 | 0.11087 | 0.033385 | 0.037834 | 0
2025-12-01 06:00 | 2025-12-02 06:00 | 010-1 | MRS Varaždin I stream 1 | Kromatografski uzorak | 2026-01-05 09:03 | 11.2372 | 40.454 | 14.7786 | 53.203 | 0.74758 | 0.57821 | 16.7136 | 497.5122 | 88.3348 | 95.3839 | 3.0747 | 0.25089 | 0.046357 | 1.2442 | 0
2025-12-02 06:00 | 2025-12-03 06:00 | 010-1 | MRS Varaždin I stream 1 | Kromatografski uzorak | 2026-01-05 09:03 | 11.2223 | 40.4002 | 14.777 | 53.1972 | 0.74575 | 0.57679 | 16.6726 | 498.7222 | 88.9188 | 95.6626 | 2.8704 | 0.22736 | 0.047909 | 1.1917 | 0
2025-12-03 06:00 | 2025-12-04 06:00 | 010-1 | MRS Varaždin I stream 1 | Kromatografski uzorak | 2026-01-05 09:03 | 11.206 | 40.3414 | 14.7248 | 53.0093 | 0.74885 | 0.57919 | 16.7418 | 496.6443 | 88.344 | 95.1443 | 3.0481 | 0.25252 | 0.046312 | 1.5088 | 0
2025-12-04 06:00 | 2025-12-05 06:00 | 010-1 | MRS Varaždin I stream 1 | Kromatografski uzorak | 2026-01-05 09:03 | 11.1828 | 40.258 | 14.6651 | 52.7943 | 0.75186 | 0.58151 | 16.8083 | 494.6925 | 87.8841 | 94.6326 | 3.2038 | 0.26877 | 0.044198 | 1.8506 | 0
2025-12-05 06:00 | 2025-12-06 06:00 | 010-1 | MRS Varaždin I stream 1 | Kromatografski uzorak | 2026-01-05 09:03 | 11.1746 | 40.2284 | 14.648 | 52.7328 | 0.75251 | 0.58202 | 16.8239 | 494.2396 | 87.8203 | 94.4913 | 3.2604 | 0.25674 | 0.042514 | 1.949 | 0
2025-12-06 06:00 | 2025-12-07 06:00 | 010-1 | MRS Varaždin I stream 1 | Kromatografski uzorak | 2026-01-05 09:03 | 11.1673 | 40.2022 | 14.6088 | 52.5916 | 0.75346 | 0.58352 | 16.8672 | 492.9716 | 87.532 | 94.1488 | 3.3744 | 0.26181 | 0.039614 | 2.1754 | 0
2025-12-07 06:00 | 2025-12-08 06:00 | 010-1 | MRS Varaždin I stream 1 | Kromatografski uzorak | 2026-01-05 09:03 | 11.1642 | 40.191 | 14.5889 | 52.5199 | 0.75726 | 0.58569 | 16.9313 | 491.134 | 86.8308 | 93.7417 | 3.525 | 0.33079 | 0.043238 | 2.3593 | 0
2025-12-08 06:00 | 2025-12-09 06:00 | 010-1 | MRS Varaždin I stream 1 | Kromatografski uzorak | 2026-01-05 09:03 | 11.1626 | 40.1853 | 14.5958 | 52.5448 | 0.7563 | 0.58493 | 16.9084 | 491.7981 | 87.0768 | 93.8849 | 3.4789 | 0.3011 | 0.043049 | 2.2921 | 2.8589e-06
2025-12-09 06:00 | 2025-12-10 06:00 | 010-1 | MRS Varaždin I stream 1 | Kromatografski uzorak | 2026-01-05 09:03 | 11.1727 | 40.2218 | 14.6403 | 52.705 | 0.75303 | 0.58242 | 16.8356 | 493.883 | 87.7097 | 94.4075 | 3.2891 | 0.2639 | 0.042231 | 1.9973 | 0
2025-12-10 06:00 | 2025-12-11 06:00 | 010-1 | MRS Varaždin I stream 1 | Kromatografski uzorak | 2026-01-05 09:03 | 11.2964 | 40.6669 | 14.8111 | 53.3198 | 0.75215 | 0.58174 | 16.815 | 494.59 | 86.9447 | 94.6468 | 3.8221 | 0.22521 | 0.053279 | 1.2525 | 0
2025-12-11 06:00 | 2025-12-12 06:00 | 010-1 | MRS Varaždin I stream 1 | Kromatografski uzorak | 2026-01-05 09:03 | 11.5032 | 41.4114 | 14.8129 | 53.3263 | 0.77971 | 0.60305 | 17.4283 | 477.0702 | 79.8898 | 90.146 | 7.4551 | 0.20772 | 0.062518 | 2.1286 | 4.056e-05
2025-12-12 06:00 | 2025-12-13 06:00 | 010-1 | MRS Varaždin I stream 1 | Kromatografski uzorak | 2026-01-05 09:03 | 11.4772 | 41.3178 | 14.7801 | 53.2083 | 0.77963 | 0.60299 | 17.4266 | 477.115 | 80.0806 | 90.1337 | 7.3319 | 0.20932 | 0.059675 | 2.2654 | 1.1645e-05
2025-12-13 06:00 | 2025-12-14 06:00 | 010-1 | MRS Varaždin I stream 1 | Kromatografski uzorak | 2026-01-05 09:03 | 11.468 | 41.2847 | 14.7682 | 53.1655 | 0.77962 | 0.60299 | 17.4266 | 477.1171 | 80.1754 | 90.1083 | 7.3242 | 0.19314 | 0.058512 | 2.3158 | 3.624e-05
2025-12-14 06:00 | 2025-12-15 06:00 | 010-1 | MRS Varaždin I stream 1 | Kromatografski uzorak | 2026-01-05 09:03 | 11.3576 | 40.8875 | 14.6255 | 52.6517 | 0.77969 | 0.60304 | 17.4289 | 477.0557 | 80.8832 | 90.091 | 6.6379 | 0.29052 | 0.05364 | 2.9268 | 3.2004e-05
2025-12-15 06:00 | 2025-12-16 06:00 | 010-1 | MRS Varaždin I stream 1 | Kromatografski uzorak | 2026-01-05 09:03 | 11.544 | 41.5584 | 14.8592 | 53.4931 | 0.78007 | 0.60334 | 17.4361 | 476.8572 | 79.5717 | 90.1079 | 7.6929 | 0.19185 | 0.065369 | 1.942 | 5.5213e-05
2025-12-16 06:00 | 2025-12-17 06:00 | 010-1 | MRS Varaždin I stream 1 | Kromatografski uzorak | 2026-01-05 09:03 | 11.5935 | 41.7364 | 14.9285 | 53.7426 | 0.77977 | 0.6031 | 17.4289 | 477.0538 | 79.2395 | 90.1658 | 7.9803 | 0.14995 | 0.06754 | 1.6363 | 4.1588e-05
2025-12-17 06:00 | 2025-12-18 06:00 | 010-1 | MRS Varaždin I stream 1 | Kromatografski uzorak | 2026-01-05 09:03 | 11.5951 | 41.7422 | 14.9364 | 53.7711 | 0.77916 | 0.60263 | 17.4153 | 477.4269 | 79.4069 | 90.2786 | 7.9129 | 0.15713 | 0.067823 | 1.5835 | 4.0054e-05
2025-12-18 06:00 | 2025-12-19 06:00 | 010-1 | MRS Varaždin I stream 1 | Kromatografski uzorak | 2026-01-05 09:03 | 11.5319 | 41.5148 | 14.8657 | 53.5165 | 0.77804 | 0.60177 | 17.3909 | 478.0966 | 79.9641 | 90.4215 | 7.4925 | 0.1737 | 0.063379 | 1.8488 | 3.3656e-05
2025-12-19 06:00 | 2025-12-20 06:00 | 010-1 | MRS Varaždin I stream 1 | Kromatografski uzorak | 2026-01-05 09:03 | 11.4318 | 41.1545 | 14.7469 | 53.089 | 0.77692 | 0.60089 | 17.3665 | 478.7673 | 80.8239 | 90.5692 | 6.828 | 0.22915 | 0.056801 | 2.3168 | 2.3708e-06
2025-12-20 06:00 | 2025-12-21 06:00 | 010-1 | MRS Varaždin I stream 1 | Kromatografski uzorak | 2026-01-05 09:03 | 11.4137 | 41.0894 | 14.7539 | 53.1139 | 0.7738 | 0.59848 | 17.2971 | 480.6904 | 81.5057 | 91.0774 | 6.4525 | 0.22592 | 0.055595 | 2.1886 | 0
2025-12-21 06:00 | 2025-12-22 06:00 | 010-1 | MRS Varaždin I stream 1 | Kromatografski uzorak | 2026-01-05 09:03 | 11.4124 | 41.0845 | 14.7516 | 53.1059 | 0.77383 | 0.59851 | 17.2979 | 480.6677 | 81.4948 | 91.0792 | 6.4311 | 0.23479 | 0.055697 | 2.1992 | 6.1667e-07
2025-12-22 06:00 | 2025-12-23 06:00 | 010-1 | MRS Varaždin I stream 1 | Kromatografski uzorak | 2026-01-05 09:03 | 11.2468 | 40.4884 | 14.6239 | 52.6459 | 0.76447 | 0.59148 | 17.0901 | 486.5517 | 84.6117 | 92.5416 | 4.7318 | 0.27322 | 0.041607 | 2.4118 | 0
2025-12-23 06:00 | 2025-12-24 06:00 | 010-1 | MRS Varaždin I stream 1 | Kromatografski uzorak | 2026-01-05 09:03 | 11.1762 | 40.2341 | 14.6395 | 52.7022 | 0.75363 | 0.58289 | 16.8489 | 493.5225 | 87.5841 | 94.2517 | 3.4666 | 0.22851 | 0.030454 | 2.0227 | 0
2025-12-24 06:00 | 2025-12-25 06:00 | 010-1 | MRS Varaždin I stream 1 | Kromatografski uzorak | 2026-01-05 09:03 | 11.1392 | 40.101 | 14.5391 | 52.3409 | 0.75915 | 0.58715 | 16.9721 | 490.0007 | 86.6819 | 93.362 | 3.6777 | 0.30035 | 0.032138 | 2.6272 | 0.00060412
2025-12-25 06:00 | 2025-12-26 06:00 | 010-1 | MRS Varaždin I stream 1 | Kromatografski uzorak | 2026-01-05 09:03 | 11.1345 | 40.0841 | 14.529 | 52.3043 | 0.75963 | 0.58753 | 16.981 | 489.795 | 86.6852 | 93.3063 | 3.6706 | 0.31117 | 0.03362 | 2.6767 | 0.001625
2025-12-26 06:00 | 2025-12-27 06:00 | 010-1 | MRS Varaždin I stream 1 | Kromatografski uzorak | 2026-01-05 09:03 | 11.1486 | 40.1351 | 14.594 | 52.5384 | 0.75458 | 0.58375 | 16.8701 | 492.9729 | 87.6627 | 94.0824 | 3.4125 | 0.24047 | 0.029528 | 2.2333 | 0.0017985
2025-12-27 06:00 | 2025-12-28 06:00 | 010-1 | MRS Varaždin I stream 1 | Kromatografski uzorak | 2026-01-05 09:03 | 11.1545 | 40.1563 | 14.6183 | 52.6258 | 0.75293 | 0.58235 | 16.8296 | 494.107 | 88.0133 | 94.3619 | 3.3254 | 0.21399 | 0.027461 | 2.0713 | 2.4e-06
2025-12-28 06:00 | 2025-12-29 06:00 | 010-1 | MRS Varaždin I stream 1 | Kromatografski uzorak | 2026-01-05 09:03 | 11.1765 | 40.2355 | 14.6619 | 52.7828 | 0.7512 | 0.5811 | 16.7946 | 495.0842 | 88.1216 | 94.6495 | 3.2696 | 0.21509 | 0.028605 | 1.8372 | 0
2025-12-29 06:00 | 2025-12-30 06:00 | 010-1 | MRS Varaždin I stream 1 | Kromatografski uzorak | 2026-01-05 09:03 | 11.1941 | 40.2987 | 14.6896 | 52.8826 | 0.75084 | 0.58073 | 16.7865 | 495.3237 | 88.0173 | 94.746 | 3.2714 | 0.23157 | 0.031056 | 1.7199 | 0
2025-12-30 06:00 | 2025-12-31 06:00 | 010-1 | MRS Varaždin I stream 1 | Kromatografski uzorak | 2026-01-05 09:03 | 11.1875 | 40.2749 | 14.6731 | 52.8231 | 0.7517 | 0.58137 | 16.8051 | 494.7836 | 87.9029 | 94.5919 | 3.3354 | 0.22622 | 0.030007 | 1.8165 | 0
2025-12-31 06:00 | 2026-01-01 06:00 | 010-1 | MRS Varaždin I stream 1 | Kromatografski uzorak | 2026-01-05 09:03 | 11.1893 | 40.2816 | 14.672 | 52.8192 | 0.75206 | 0.58164 | 16.8134 | 494.5397 | 87.7901 | 94.5411 | 3.3576 | 0.23519 | 0.031147 | 1.835 | 0