## Srednje dnevne vrijednosti utvr
Vrijeme od | Vrijeme do | Oznaka mjesta uzorkovanja | Mjesto uzorkovanja | Vrsta mjesta uzorkovanja | Zadnja izmjena | GCV (kWh/m3) @25/0 | GCV (MJ/m3) @25/0 | Wg(kWh/m3) @25/0 | Wg(Mj/m3) @25/0 | ρ (kg/m3) @0 | d@0 | M kg/kmol | R J/kgK | MN (metanski broj) | C1 (mol %) | C2 (mol %) | C3 (mol %) | C4+ (mol %) | N2 (mol %) | CO2 (mol %)
2025-11-01 06:00 | 2025-11-02 06:00 | 014-1 | MRČ Ludbreg - MRČ Zabok (stream 1) | Kromatografski uzorak | 2025-12-01 10:04 | 11.0405 | 39.7456 | 14.2371 | 51.2535 | 0.77751 | 0.60136 | 17.3823 | 478.3362 | 83.592 | 90.3599 | 4.6039 | 0.49111 | 0.03544 | 4.5076 | 0.002094
2025-11-02 06:00 | 2025-11-03 06:00 | 014-1 | MRČ Ludbreg - MRČ Zabok (stream 1) | Kromatografski uzorak | 2025-12-01 10:04 | 11.0463 | 39.7666 | 14.2265 | 51.2156 | 0.77948 | 0.60288 | 17.4264 | 477.1222 | 83.1323 | 90.0842 | 4.7137 | 0.53974 | 0.039869 | 4.6225 | 0
2025-11-03 06:00 | 2025-11-04 06:00 | 014-1 | MRČ Ludbreg - MRČ Zabok (stream 1) | Kromatografski uzorak | 2025-12-01 10:04 | 11.0321 | 39.7155 | 14.2206 | 51.1941 | 0.77813 | 0.60184 | 17.3963 | 477.9526 | 83.5317 | 90.2554 | 4.6119 | 0.49388 | 0.037827 | 4.5989 | 0.0021624
2025-11-04 06:00 | 2025-11-05 06:00 | 014-1 | MRČ Ludbreg - MRČ Zabok (stream 1) | Kromatografski uzorak | 2025-12-01 10:04 | 11.0335 | 39.7204 | 14.2218 | 51.1984 | 0.77819 | 0.60189 | 17.3978 | 478.2715 | 83.3958 | 90.297 | 4.5665 | 0.47171 | 0.06695 | 4.5958 | 0.0020853
2025-11-05 06:00 | 2025-11-06 06:00 | 014-1 | MRČ Ludbreg - MRČ Zabok (stream 1) | Kromatografski uzorak | 2025-12-01 10:04 | 11.0505 | 39.7818 | 14.2299 | 51.2277 | 0.77971 | 0.60306 | 17.4314 | 477.0214 | 82.925 | 90.1306 | 4.6649 | 0.50867 | 0.081271 | 4.6134 | 0.0011665
2025-11-06 06:00 | 2025-11-07 06:00 | 014-1 | MRČ Ludbreg - MRČ Zabok (stream 1) | Kromatografski uzorak | 2025-12-01 10:04 | 11.0173 | 39.6621 | 14.2084 | 51.1501 | 0.77738 | 0.60125 | 17.3796 | 478.4091 | 83.8311 | 90.3227 | 4.5714 | 0.44255 | 0.036584 | 4.6222 | 0.0045388
2025-11-07 06:00 | 2025-11-08 06:00 | 014-1 | MRČ Ludbreg - MRČ Zabok (stream 1) | Kromatografski uzorak | 2025-12-01 10:04 | 11.1044 | 39.9757 | 14.4352 | 51.9667 | 0.76509 | 0.59175 | 17.105 | 486.4281 | 85.6323 | 92.4408 | 3.866 | 0.39783 | 0.042847 | 3.2514 | 0.0010852
2025-11-08 06:00 | 2025-11-09 06:00 | 014-1 | MRČ Ludbreg - MRČ Zabok (stream 1) | Kromatografski uzorak | 2025-12-01 10:04 | 11.1808 | 40.2509 | 14.6897 | 52.883 | 0.74902 | 0.57932 | 16.7459 | 496.8868 | 88.5664 | 95.0954 | 2.9446 | 0.25465 | 0.046093 | 1.6593 | 0
2025-11-09 06:00 | 2025-11-10 06:00 | 014-1 | MRČ Ludbreg - MRČ Zabok (stream 1) | Kromatografski uzorak | 2025-12-01 10:04 | 11.0694 | 39.8497 | 14.3519 | 51.6668 | 0.76913 | 0.59488 | 17.1953 | 483.7582 | 85.0949 | 91.7006 | 4.1333 | 0.39026 | 0.035098 | 3.7407 | 0
2025-11-10 06:00 | 2025-11-11 06:00 | 014-1 | MRČ Ludbreg - MRČ Zabok (stream 1) | Kromatografski uzorak | 2025-12-01 10:04 | 11.1786 | 40.2429 | 14.6892 | 52.8812 | 0.74877 | 0.57913 | 16.7404 | 497.025 | 88.6504 | 95.1267 | 2.9281 | 0.24502 | 0.046568 | 1.6537 | 0
2025-11-11 06:00 | 2025-11-12 06:00 | 014-1 | MRČ Ludbreg - MRČ Zabok (stream 1) | Kromatografski uzorak | 2025-12-01 10:04 | 11.1311 | 40.0721 | 14.5681 | 52.4451 | 0.75482 | 0.58381 | 16.8758 | 493.0584 | 87.7156 | 94.0719 | 3.2627 | 0.26718 | 0.04166 | 2.3561 | 0.0004659
2025-11-12 06:00 | 2025-11-13 06:00 | 014-1 | MRČ Ludbreg - MRČ Zabok (stream 1) | Kromatografski uzorak | 2025-12-01 10:04 | 11.2737 | 40.5855 | 14.8308 | 53.3908 | 0.7471 | 0.57784 | 16.7026 | 497.985 | 87.9718 | 95.4846 | 3.2408 | 0.2129 | 0.053449 | 1.0081 | 0.00017535
2025-11-13 06:00 | 2025-11-14 06:00 | 014-1 | MRČ Ludbreg - MRČ Zabok (stream 1) | Kromatografski uzorak | 2025-12-01 10:04 | 11.38 | 40.968 | 15.0211 | 54.0759 | 0.74209 | 0.57396 | 16.59 | 501.1753 | 88.0011 | 96.4223 | 3.2768 | 0.18042 | 0.062913 | 0.057595 | 0
2025-11-14 06:00 | 2025-11-15 06:00 | 014-1 | MRČ Ludbreg - MRČ Zabok (stream 1) | Kromatografski uzorak | 2025-12-01 10:04 | 11.2668 | 40.5604 | 14.7761 | 53.1941 | 0.75171 | 0.5814 | 16.8054 | 494.9591 | 86.9715 | 94.7244 | 3.6007 | 0.23946 | 0.052362 | 1.3831 | 0
2025-11-15 06:00 | 2025-11-16 06:00 | 014-1 | MRČ Ludbreg - MRČ Zabok (stream 1) | Kromatografski uzorak | 2025-12-01 10:04 | 11.2429 | 40.4744 | 14.7251 | 53.0103 | 0.75373 | 0.58296 | 16.8506 | 493.6308 | 86.7596 | 94.3624 | 3.6792 | 0.24685 | 0.049794 | 1.6617 | 0
2025-11-16 06:00 | 2025-11-17 06:00 | 014-1 | MRČ Ludbreg - MRČ Zabok (stream 1) | Kromatografski uzorak | 2025-12-01 10:04 | 11.235 | 40.4461 | 14.6867 | 52.8722 | 0.75661 | 0.58519 | 16.915 | 491.7995 | 86.1827 | 93.9248 | 3.8047 | 0.30388 | 0.051439 | 1.9151 | 0
2025-11-17 06:00 | 2025-11-18 06:00 | 014-1 | MRČ Ludbreg - MRČ Zabok (stream 1) | Kromatografski uzorak | 2025-12-01 10:04 | 11.0883 | 39.918 | 14.3431 | 51.6352 | 0.77271 | 0.59765 | 17.2751 | 481.4535 | 84.1372 | 91.1744 | 4.446 | 0.44231 | 0.03975 | 3.8975 | 0
2025-11-18 06:00 | 2025-11-19 06:00 | 014-1 | MRČ Ludbreg - MRČ Zabok (stream 1) | Kromatografski uzorak | 2025-12-01 10:04 | 11.1758 | 40.2327 | 14.5629 | 52.4263 | 0.76143 | 0.58893 | 17.023 | 488.6713 | 85.7145 | 93.0561 | 3.9848 | 0.32105 | 0.044419 | 2.5936 | 0
2025-11-19 06:00 | 2025-11-20 06:00 | 014-1 | MRČ Ludbreg - MRČ Zabok (stream 1) | Kromatografski uzorak | 2025-12-01 10:04 | 11.2494 | 40.498 | 14.7264 | 53.0152 | 0.75446 | 0.58353 | 16.867 | 493.1801 | 86.5219 | 94.2733 | 3.7216 | 0.27404 | 0.051583 | 1.6794 | 0
2025-11-20 06:00 | 2025-11-21 06:00 | 014-1 | MRČ Ludbreg - MRČ Zabok (stream 1) | Kromatografski uzorak | 2025-12-01 10:04 | 11.3754 | 40.9514 | 14.9995 | 53.9981 | 0.74362 | 0.57515 | 16.6243 | 500.1715 | 87.6923 | 96.1733 | 3.3729 | 0.195 | 0.06363 | 0.1951 | 0
2025-11-21 06:00 | 2025-11-22 06:00 | 014-1 | MRČ Ludbreg - MRČ Zabok (stream 1) | Kromatografski uzorak | 2025-12-01 10:04 | 11.3755 | 40.9518 | 15.0212 | 54.0763 | 0.74149 | 0.5735 | 16.5767 | 501.5773 | 88.2601 | 96.48 | 3.2451 | 0.1922 | 0.043673 | 0.039054 | 0
2025-11-22 06:00 | 2025-11-23 06:00 | 014-1 | MRČ Ludbreg - MRČ Zabok (stream 1) | Kromatografski uzorak | 2025-12-01 10:04 | 11.3715 | 40.9376 | 15.0186 | 54.067 | 0.74123 | 0.5733 | 16.571 | 501.752 | 88.3994 | 96.5 | 3.2294 | 0.1935 | 0.035085 | 0.04197 | 0
2025-11-23 06:00 | 2025-11-24 06:00 | 014-1 | MRČ Ludbreg - MRČ Zabok (stream 1) | Kromatografski uzorak | 2025-12-01 10:04 | 11.3734 | 40.9441 | 15.0189 | 54.0679 | 0.74144 | 0.57346 | 16.5757 | 501.6104 | 88.3341 | 96.466 | 3.2592 | 0.1926 | 0.03516 | 0.046316 | 0.00078943
2025-11-24 06:00 | 2025-11-25 06:00 | 014-1 | MRČ Ludbreg - MRČ Zabok (stream 1) | Kromatografski uzorak | 2025-12-01 10:04 | 11.3792 | 40.965 | 15.0238 | 54.0856 | 0.74171 | 0.57367 | 16.5817 | 501.4279 | 88.2275 | 96.4174 | 3.3223 | 0.19228 | 0.032605 | 0.035411 | 0
2025-11-25 06:00 | 2025-11-26 06:00 | 014-1 | MRČ Ludbreg - MRČ Zabok (stream 1) | Kromatografski uzorak | 2025-12-01 10:04 | 11.3817 | 40.9741 | 15.0257 | 54.0925 | 0.74185 | 0.57378 | 16.5848 | 501.3323 | 88.1667 | 96.3976 | 3.3438 | 0.19391 | 0.03287 | 0.031817 | 0
2025-11-26 06:00 | 2025-11-27 06:00 | 014-1 | MRČ Ludbreg - MRČ Zabok (stream 1) | Kromatografski uzorak | 2025-12-01 10:04 | 11.3667 | 40.9203 | 15.0175 | 54.0628 | 0.74072 | 0.5729 | 16.5596 | 502.0969 | 88.57 | 96.5884 | 3.1456 | 0.20006 | 0.035013 | 0.030964 | 0
2025-11-27 06:00 | 2025-11-28 06:00 | 014-1 | MRČ Ludbreg - MRČ Zabok (stream 1) | Kromatografski uzorak | 2025-12-01 10:04 | 11.3699 | 40.9316 | 15.0193 | 54.0696 | 0.74094 | 0.57307 | 16.5646 | 501.9456 | 88.4866 | 96.5513 | 3.1846 | 0.19951 | 0.034559 | 0.030038 | 0
2025-11-28 06:00 | 2025-11-29 06:00 | 014-1 | MRČ Ludbreg - MRČ Zabok (stream 1) | Kromatografski uzorak | 2025-12-01 10:04 | 11.3724 | 40.9405 | 15.0212 | 54.0763 | 0.74108 | 0.57318 | 16.5677 | 501.8518 | 88.4211 | 96.537 | 3.1963 | 0.20461 | 0.035553 | 0.026565 | 0
2025-11-29 06:00 | 2025-11-30 06:00 | 014-1 | MRČ Ludbreg - MRČ Zabok (stream 1) | Kromatografski uzorak | 2025-12-01 10:04 | 11.3766 | 40.9556 | 15.024 | 54.0863 | 0.74135 | 0.57339 | 16.5737 | 501.6686 | 88.3185 | 96.4924 | 3.2455 | 0.20348 | 0.035157 | 0.023484 | 0
2025-11-30 06:00 | 2025-12-01 06:00 | 014-1 | MRČ Ludbreg - MRČ Zabok (stream 1) | Kromatografski uzorak | 2025-12-01 10:04 | 11.3782 | 40.9616 | 15.0252 | 54.0907 | 0.74145 | 0.57347 | 16.5759 | 501.6031 | 88.2762 | 96.4796 | 3.2584 | 0.20515 | 0.03552 | 0.021363 | 0
2025-11-01 06:00 | 2025-11-02 06:00 | 014-4 | MRČ Ludbreg - MRS Varaždin I (stream 4) | Kromatografski uzorak | 2025-12-01 10:04 | 11.0386 | 39.7391 | 14.2385 | 51.2584 | 0.7771 | 0.60104 | 17.3733 | 478.5857 | 83.689 | 90.4222 | 4.5665 | 0.48555 | 0.035746 | 4.4878 | 0.0022548
2025-11-02 06:00 | 2025-11-03 06:00 | 014-4 | MRČ Ludbreg - MRS Varaždin I (stream 4) | Kromatografski uzorak | 2025-12-01 10:04 | 11.0449 | 39.7618 | 14.2255 | 51.2117 | 0.77941 | 0.60283 | 17.4247 | 477.1676 | 83.1591 | 90.0912 | 4.7085 | 0.53645 | 0.03937 | 4.6245 | 0
2025-11-03 06:00 | 2025-11-04 06:00 | 014-4 | MRČ Ludbreg - MRS Varaždin I (stream 4) | Kromatografski uzorak | 2025-12-01 10:04 | 11.0327 | 39.7176 | 14.2193 | 51.1896 | 0.77835 | 0.60201 | 17.4012 | 477.8152 | 83.48 | 90.2225 | 4.6256 | 0.49959 | 0.037842 | 4.6131 | 0.0013549
2025-11-04 06:00 | 2025-11-05 06:00 | 014-4 | MRČ Ludbreg - MRS Varaždin I (stream 4) | Kromatografski uzorak | 2025-12-01 10:04 | 11.0275 | 39.6991 | 14.2237 | 51.2053 | 0.77715 | 0.60108 | 17.3745 | 478.5659 | 83.7201 | 90.4075 | 4.5383 | 0.44861 | 0.051197 | 4.5519 | 0.0025419
2025-11-05 06:00 | 2025-11-06 06:00 | 014-4 | MRČ Ludbreg - MRS Varaždin I (stream 4) | Kromatografski uzorak | 2025-12-01 10:04 | 11.0544 | 39.7959 | 14.2305 | 51.2298 | 0.7802 | 0.60344 | 17.4422 | 476.6978 | 82.829 | 90.0626 | 4.7073 | 0.52856 | 0.072711 | 4.6284 | 0.00044763
2025-11-06 06:00 | 2025-11-07 06:00 | 014-4 | MRČ Ludbreg - MRS Varaždin I (stream 4) | Kromatografski uzorak | 2025-12-01 10:04 | 11.0163 | 39.6587 | 14.2116 | 51.1619 | 0.77688 | 0.60087 | 17.3686 | 478.7102 | 83.9431 | 90.4089 | 4.5272 | 0.43194 | 0.039287 | 4.5815 | 0.011154
2025-11-07 06:00 | 2025-11-08 06:00 | 014-4 | MRČ Ludbreg - MRS Varaždin I (stream 4) | Kromatografski uzorak | 2025-12-01 10:04 | 11.0495 | 39.7782 | 14.2915 | 51.4494 | 0.77286 | 0.59776 | 17.2787 | 481.2732 | 84.4805 | 91.0847 | 4.3331 | 0.42541 | 0.034517 | 4.1221 | 0.00018136
2025-11-08 06:00 | 2025-11-09 06:00 | 014-4 | MRČ Ludbreg - MRS Varaždin I (stream 4) | Kromatografski uzorak | 2025-12-01 10:04 | 11.0794 | 39.886 | 14.3967 | 51.828 | 0.76575 | 0.59226 | 17.1198 | 485.7395 | 85.7441 | 92.2405 | 3.9369 | 0.35023 | 0.033895 | 3.4384 | 0
2025-11-09 06:00 | 2025-11-10 06:00 | 014-4 | MRČ Ludbreg - MRS Varaždin I (stream 4) | Kromatografski uzorak | 2025-12-01 10:04 | 11.0438 | 39.7576 | 14.2642 | 51.351 | 0.77502 | 0.59944 | 17.327 | 479.8871 | 84.077 | 90.7269 | 4.4864 | 0.44214 | 0.032981 | 4.3116 | 0
2025-11-10 06:00 | 2025-11-11 06:00 | 014-4 | MRČ Ludbreg - MRS Varaždin I (stream 4) | Kromatografski uzorak | 2025-12-01 10:04 | 11.0874 | 39.9146 | 14.4176 | 51.9032 | 0.76462 | 0.59139 | 17.0947 | 486.4724 | 85.9089 | 92.4448 | 3.8546 | 0.35135 | 0.036578 | 3.3127 | 0
2025-11-11 06:00 | 2025-11-12 06:00 | 014-4 | MRČ Ludbreg - MRS Varaždin I (stream 4) | Kromatografski uzorak | 2025-12-01 10:04 | 11.0389 | 39.7402 | 14.3163 | 51.5388 | 0.76871 | 0.59455 | 17.1862 | 483.842 | 85.4821 | 91.6865 | 4.065 | 0.33946 | 0.030927 | 3.8779 | 0.00011145
2025-11-12 06:00 | 2025-11-13 06:00 | 014-4 | MRČ Ludbreg - MRS Varaždin I (stream 4) | Kromatografski uzorak | 2025-12-01 10:04 | 11.1338 | 40.0817 | 14.4916 | 52.1697 | 0.76318 | 0.59028 | 17.0622 | 487.3996 | 85.7394 | 92.7381 | 3.9236 | 0.34429 | 0.042104 | 2.9517 | 0.00018161
2025-11-13 06:00 | 2025-11-14 06:00 | 014-4 | MRČ Ludbreg - MRS Varaždin I (stream 4) | Kromatografski uzorak | 2025-12-01 10:04 | 11.1773 | 40.2383 | 14.5823 | 52.4962 | 0.75962 | 0.58752 | 16.9825 | 489.6309 | 86.084 | 93.3187 | 3.9084 | 0.27733 | 0.042727 | 2.4529 | 0
2025-11-14 06:00 | 2025-11-15 06:00 | 014-4 | MRČ Ludbreg - MRS Varaždin I (stream 4) | Kromatografski uzorak | 2025-12-01 10:04 | 11.103 | 39.9706 | 14.4188 | 51.9078 | 0.76664 | 0.59295 | 17.1395 | 485.1802 | 85.2877 | 92.1022 | 4.1551 | 0.33254 | 0.036053 | 3.3742 | 0
2025-11-15 06:00 | 2025-11-16 06:00 | 014-4 | MRČ Ludbreg - MRS Varaždin I (stream 4) | Kromatografski uzorak | 2025-12-01 10:04 | 11.1065 | 39.9835 | 14.4274 | 51.9387 | 0.76622 | 0.59263 | 17.1301 | 485.4464 | 85.341 | 92.1671 | 4.149 | 0.32414 | 0.035693 | 3.3241 | 0
2025-11-16 06:00 | 2025-11-17 06:00 | 014-4 | MRČ Ludbreg - MRS Varaždin I (stream 4) | Kromatografski uzorak | 2025-12-01 10:04 | 11.0943 | 39.9395 | 14.3566 | 51.6839 | 0.77209 | 0.59717 | 17.2612 | 481.7257 | 84.2044 | 91.2932 | 4.3981 | 0.4487 | 0.040917 | 3.8191 | 0
2025-11-17 06:00 | 2025-11-18 06:00 | 014-4 | MRČ Ludbreg - MRS Varaždin I (stream 4) | Kromatografski uzorak | 2025-12-01 10:04 | 11.0495 | 39.7782 | 14.2553 | 51.319 | 0.77679 | 0.6008 | 17.3664 | 478.7905 | 83.6494 | 90.4714 | 4.6088 | 0.4743 | 0.036329 | 4.4091 | 0
2025-11-18 06:00 | 2025-11-19 06:00 | 014-4 | MRČ Ludbreg - MRS Varaždin I (stream 4) | Kromatografski uzorak | 2025-12-01 10:04 | 11.06 | 39.8162 | 14.2976 | 51.4715 | 0.77367 | 0.59839 | 17.2967 | 480.7201 | 84.2048 | 90.9436 | 4.4853 | 0.41404 | 0.03332 | 4.1237 | 0
2025-11-19 06:00 | 2025-11-20 06:00 | 014-4 | MRČ Ludbreg - MRS Varaždin I (stream 4) | Kromatografski uzorak | 2025-12-01 10:04 | 11.1336 | 40.0809 | 14.4671 | 52.0817 | 0.76573 | 0.59225 | 17.1191 | 485.7665 | 85.1784 | 92.3159 | 4.1474 | 0.357 | 0.040386 | 3.1393 | 0
2025-11-20 06:00 | 2025-11-21 06:00 | 014-4 | MRČ Ludbreg - MRS Varaždin I (stream 4) | Kromatografski uzorak | 2025-12-01 10:04 | 11.1992 | 40.3172 | 14.6251 | 52.6505 | 0.75814 | 0.58637 | 16.9492 | 490.5927 | 86.1976 | 93.5897 | 3.8689 | 0.27208 | 0.045236 | 2.2241 | 0
2025-11-21 06:00 | 2025-11-22 06:00 | 014-4 | MRČ Ludbreg - MRS Varaždin I (stream 4) | Kromatografski uzorak | 2025-12-01 10:04 | 11.1623 | 40.1843 | 14.5663 | 52.4386 | 0.75925 | 0.58723 | 16.9743 | 489.8563 | 86.3679 | 93.335 | 3.8554 | 0.26795 | 0.033098 | 2.5086 | 0
2025-11-22 06:00 | 2025-11-23 06:00 | 014-4 | MRČ Ludbreg - MRS Varaždin I (stream 4) | Kromatografski uzorak | 2025-12-01 10:04 | 11.2277 | 40.4196 | 14.7086 | 52.9508 | 0.75338 | 0.58269 | 16.8428 | 493.6762 | 87.0689 | 94.3551 | 3.6495 | 0.24556 | 0.029534 | 1.7204 | 0
2025-11-23 06:00 | 2025-11-24 06:00 | 014-4 | MRČ Ludbreg - MRS Varaždin I (stream 4) | Kromatografski uzorak | 2025-12-01 10:04 | 11.2621 | 40.5437 | 14.7666 | 53.1598 | 0.75206 | 0.58167 | 16.8133 | 494.5379 | 87.0089 | 94.6302 | 3.6423 | 0.26057 | 0.032703 | 1.434 | 0.00025151
2025-11-24 06:00 | 2025-11-25 06:00 | 014-4 | MRČ Ludbreg - MRS Varaždin I (stream 4) | Kromatografski uzorak | 2025-12-01 10:04 | 11.284 | 40.6226 | 14.8025 | 53.2889 | 0.75134 | 0.58111 | 16.797 | 495.0222 | 86.9594 | 94.7702 | 3.6755 | 0.26118 | 0.032035 | 1.2611 | 0
2025-11-25 06:00 | 2025-11-26 06:00 | 014-4 | MRČ Ludbreg - MRS Varaždin I (stream 4) | Kromatografski uzorak | 2025-12-01 10:04 | 11.2145 | 40.3721 | 14.6464 | 52.7272 | 0.75799 | 0.58626 | 16.946 | 490.6746 | 86.1498 | 93.6215 | 3.9136 | 0.30386 | 0.031174 | 2.1298 | 0
2025-11-26 06:00 | 2025-11-27 06:00 | 014-4 | MRČ Ludbreg - MRS Varaždin I (stream 4) | Kromatografski uzorak | 2025-12-01 10:04 | 11.2291 | 40.4249 | 14.6881 | 52.8772 | 0.75567 | 0.58447 | 16.8941 | 492.1701 | 86.5101 | 94.0394 | 3.7372 | 0.30982 | 0.034011 | 1.8795 | 0
2025-11-27 06:00 | 2025-11-28 06:00 | 014-4 | MRČ Ludbreg - MRS Varaždin I (stream 4) | Kromatografski uzorak | 2025-12-01 10:04 | 11.2351 | 40.4463 | 14.7018 | 52.9264 | 0.75507 | 0.584 | 16.8805 | 492.5682 | 86.5902 | 94.1359 | 3.7294 | 0.29835 | 0.033737 | 1.8026 | 0
2025-11-28 06:00 | 2025-11-29 06:00 | 014-4 | MRČ Ludbreg - MRS Varaždin I (stream 4) | Kromatografski uzorak | 2025-12-01 10:04 | 11.199 | 40.3165 | 14.6358 | 52.689 | 0.75701 | 0.5855 | 16.924 | 491.3064 | 86.5188 | 93.7617 | 3.7748 | 0.2897 | 0.031157 | 2.1427 | 0
2025-11-29 06:00 | 2025-11-30 06:00 | 014-4 | MRČ Ludbreg - MRS Varaždin I (stream 4) | Kromatografski uzorak | 2025-12-01 10:04 | 11.2199 | 40.3917 | 14.6815 | 52.8535 | 0.75511 | 0.58403 | 16.8816 | 492.5443 | 86.7498 | 94.0733 | 3.7434 | 0.26374 | 0.030052 | 1.8895 | 0
2025-11-30 06:00 | 2025-12-01 06:00 | 014-4 | MRČ Ludbreg - MRS Varaždin I (stream 4) | Kromatografski uzorak | 2025-12-01 10:04 | 11.2383 | 40.4579 | 14.7019 | 52.9269 | 0.75549 | 0.58433 | 16.8899 | 492.3066 | 86.4631 | 94.0741 | 3.7712 | 0.30529 | 0.033878 | 1.8156 | 0
2025-11-01 06:00 | 2025-11-02 06:00 | 002-3 | MRČ Zabok - MRČ Ludbreg (stream 3) | Kromatografski uzorak | 2025-12-01 10:04 | 11.0399 | 39.7435 | 14.2529 | 51.3105 | 0.7757 | 0.59996 | 17.342 | 479.4529 | 83.9681 | 90.6697 | 4.4329 | 0.47745 | 0.041305 | 4.3724 | 0.0062362
2025-11-02 06:00 | 2025-11-03 06:00 | 002-3 | MRČ Zabok - MRČ Ludbreg (stream 3) | Kromatografski uzorak | 2025-12-01 10:04 | 11.0323 | 39.7163 | 14.2427 | 51.2738 | 0.77574 | 0.59999 | 17.3431 | 479.4229 | 84.0321 | 90.6105 | 4.4733 | 0.4561 | 0.033512 | 4.4255 | 0.0011076
2025-11-03 06:00 | 2025-11-04 06:00 | 002-3 | MRČ Zabok - MRČ Ludbreg (stream 3) | Kromatografski uzorak | 2025-12-01 10:04 | 11.1848 | 40.2653 | 14.699 | 52.9164 | 0.74861 | 0.579 | 16.7368 | 497.1439 | 88.6204 | 95.1749 | 2.9117 | 0.25778 | 0.048237 | 1.6074 | 0
2025-11-04 06:00 | 2025-11-05 06:00 | 002-3 | MRČ Zabok - MRČ Ludbreg (stream 3) | Kromatografski uzorak | 2025-12-01 10:04 | 11.2689 | 40.568 | 14.9624 | 53.8648 | 0.73338 | 0.56723 | 16.3966 | 507.0889 | 91.4874 | 97.741 | 2.0176 | 0.15212 | 0.055991 | 0.033295 | 0
2025-11-05 06:00 | 2025-11-06 06:00 | 002-3 | MRČ Zabok - MRČ Ludbreg (stream 3) | Kromatografski uzorak | 2025-12-01 10:04 | 11.2694 | 40.5698 | 14.9628 | 53.8659 | 0.73341 | 0.56725 | 16.3973 | 507.0665 | 91.473 | 97.7364 | 2.0222 | 0.15242 | 0.056105 | 0.032914 | 0
2025-11-06 06:00 | 2025-11-07 06:00 | 002-3 | MRČ Zabok - MRČ Ludbreg (stream 3) | Kromatografski uzorak | 2025-12-01 10:04 | 11.2705 | 40.5737 | 14.9637 | 53.8694 | 0.73346 | 0.56729 | 16.3984 | 507.0321 | 91.4468 | 97.7298 | 2.0304 | 0.15297 | 0.056339 | 0.030472 | 0
2025-11-07 06:00 | 2025-11-08 06:00 | 002-3 | MRČ Zabok - MRČ Ludbreg (stream 3) | Kromatografski uzorak | 2025-12-01 10:04 | 11.2736 | 40.5849 | 14.966 | 53.8775 | 0.73365 | 0.56743 | 16.4024 | 506.9066 | 91.3618 | 97.705 | 2.0561 | 0.15514 | 0.057026 | 0.026721 | 0
2025-11-08 06:00 | 2025-11-09 06:00 | 002-3 | MRČ Zabok - MRČ Ludbreg (stream 3) | Kromatografski uzorak | 2025-12-01 10:04 | 11.2741 | 40.5866 | 14.9657 | 53.8766 | 0.73373 | 0.5675 | 16.4044 | 506.8476 | 91.3337 | 97.692 | 2.0644 | 0.1559 | 0.057243 | 0.030435 | 0
2025-11-09 06:00 | 2025-11-10 06:00 | 002-3 | MRČ Zabok - MRČ Ludbreg (stream 3) | Kromatografski uzorak | 2025-12-01 10:04 | 11.3005 | 40.6818 | 14.9797 | 53.9269 | 0.7358 | 0.5691 | 16.4504 | 505.4369 | 90.465 | 97.3768 | 2.3657 | 0.16261 | 0.058749 | 0.036109 | 0
2025-11-10 06:00 | 2025-11-11 06:00 | 002-3 | MRČ Zabok - MRČ Ludbreg (stream 3) | Kromatografski uzorak | 2025-12-01 10:04 | 11.3729 | 40.9426 | 15.0173 | 54.0622 | 0.74154 | 0.57354 | 16.5779 | 501.5413 | 88.172 | 96.4994 | 3.2033 | 0.17877 | 0.061895 | 0.056657 | 0
2025-11-11 06:00 | 2025-11-12 06:00 | 002-3 | MRČ Zabok - MRČ Ludbreg (stream 3) | Kromatografski uzorak | 2025-12-01 10:04 | 11.3798 | 40.9673 | 15.0209 | 54.0752 | 0.74208 | 0.57396 | 16.5899 | 501.1794 | 87.9727 | 96.4161 | 3.2837 | 0.17981 | 0.06216 | 0.058261 | 0
2025-11-12 06:00 | 2025-11-13 06:00 | 002-3 | MRČ Zabok - MRČ Ludbreg (stream 3) | Kromatografski uzorak | 2025-12-01 10:04 | 11.379 | 40.9645 | 15.0212 | 54.0762 | 0.74195 | 0.57386 | 16.5871 | 501.2644 | 88.0088 | 96.4374 | 3.2674 | 0.17921 | 0.062717 | 0.053247 | 0
2025-11-13 06:00 | 2025-11-14 06:00 | 002-3 | MRČ Zabok - MRČ Ludbreg (stream 3) | Kromatografski uzorak | 2025-12-01 10:04 | 11.3768 | 40.9563 | 15.0209 | 54.0754 | 0.74168 | 0.57364 | 16.3506 | 501.4501 | 88.0992 | 96.4828 | 3.229 | 0.1795 | 0.063064 | 0.045609 | 0
2025-11-14 06:00 | 2025-11-15 06:00 | 002-3 | MRČ Zabok - MRČ Ludbreg (stream 3) | Kromatografski uzorak | 2025-12-01 10:04 | 11.3778 | 40.96 | 15.0218 | 54.0784 | 0.74173 | 0.57368 | 16.5821 | 501.4152 | 88.0764 | 96.475 | 3.238 | 0.18058 | 0.062738 | 0.043734 | 0
2025-11-15 06:00 | 2025-11-16 06:00 | 002-3 | MRČ Zabok - MRČ Ludbreg (stream 3) | Kromatografski uzorak | 2025-12-01 10:04 | 11.3801 | 40.9685 | 15.023 | 54.0826 | 0.74192 | 0.57383 | 16.5863 | 501.2869 | 88.0023 | 96.4457 | 3.2652 | 0.18153 | 0.06288 | 0.04472 | 0
2025-11-16 06:00 | 2025-11-17 06:00 | 002-3 | MRČ Zabok - MRČ Ludbreg (stream 3) | Kromatografski uzorak | 2025-12-01 10:04 | 11.3822 | 40.976 | 15.0238 | 54.0858 | 0.7421 | 0.57397 | 16.5904 | 501.1637 | 87.9374 | 96.4166 | 3.2922 | 0.18173 | 0.062814 | 0.04669 | 0
2025-11-17 06:00 | 2025-11-18 06:00 | 002-3 | MRČ Zabok - MRČ Ludbreg (stream 3) | Kromatografski uzorak | 2025-12-01 10:04 | 11.3845 | 40.9843 | 15.0254 | 54.0916 | 0.74225 | 0.57408 | 16.5936 | 501.0674 | 87.8809 | 96.3963 | 3.3131 | 0.18282 | 0.063276 | 0.044461 | 0
2025-11-18 06:00 | 2025-11-19 06:00 | 002-3 | MRČ Zabok - MRČ Ludbreg (stream 3) | Kromatografski uzorak | 2025-12-01 10:04 | 11.386 | 40.9895 | 15.0269 | 54.0969 | 0.74229 | 0.57412 | 16.5945 | 501.0406 | 87.8613 | 96.3922 | 3.3211 | 0.18381 | 0.063343 | 0.039501 | 0
2025-11-19 06:00 | 2025-11-20 06:00 | 002-3 | MRČ Zabok - MRČ Ludbreg (stream 3) | Kromatografski uzorak | 2025-12-01 10:04 | 11.39 | 41.0039 | 15.0302 | 54.1086 | 0.74249 | 0.57427 | 16.599 | 500.9051 | 87.7668 | 96.3639 | 3.3545 | 0.18564 | 0.06385 | 0.032162 | 0
2025-11-20 06:00 | 2025-11-21 06:00 | 002-3 | MRČ Zabok - MRČ Ludbreg (stream 3) | Kromatografski uzorak | 2025-12-01 10:04 | 11.3722 | 40.9401 | 15.0196 | 54.0705 | 0.74122 | 0.57329 | 16.5709 | 501.7546 | 88.3884 | 96.5072 | 3.223 | 0.19385 | 0.038113 | 0.037821 | 0
2025-11-21 06:00 | 2025-11-22 06:00 | 002-3 | MRČ Zabok - MRČ Ludbreg (stream 3) | Kromatografski uzorak | 2025-12-01 10:04 | 11.3718 | 40.9384 | 15.0191 | 54.0689 | 0.74121 | 0.57328 | 16.5705 | 501.766 | 88.4154 | 96.5017 | 3.2308 | 0.19343 | 0.034926 | 0.039174 | 0
2025-11-22 06:00 | 2025-11-23 06:00 | 002-3 | MRČ Zabok - MRČ Ludbreg (stream 3) | Kromatografski uzorak | 2025-12-01 10:04 | 11.3743 | 40.9476 | 15.0199 | 54.0716 | 0.74147 | 0.57348 | 16.5762 | 501.5933 | 88.332 | 96.461 | 3.2667 | 0.19385 | 0.034804 | 0.043114 | 0.00056752
2025-11-23 06:00 | 2025-11-24 06:00 | 002-3 | MRČ Zabok - MRČ Ludbreg (stream 3) | Kromatografski uzorak | 2025-12-01 10:04 | 11.3788 | 40.9639 | 15.0239 | 54.086 | 0.74166 | 0.57363 | 16.5805 | 501.462 | 88.2553 | 96.4237 | 3.3182 | 0.19238 | 0.032288 | 0.033443 | 0
2025-11-24 06:00 | 2025-11-25 06:00 | 002-3 | MRČ Zabok - MRČ Ludbreg (stream 3) | Kromatografski uzorak | 2025-12-01 10:04 | 11.3816 | 40.9736 | 15.026 | 54.0935 | 0.74181 | 0.57374 | 16.5838 | 501.3628 | 88.1919 | 96.4028 | 3.3416 | 0.19367 | 0.032575 | 0.029272 | 0
2025-11-25 06:00 | 2025-11-26 06:00 | 002-3 | MRČ Zabok - MRČ Ludbreg (stream 3) | Kromatografski uzorak | 2025-12-01 10:04 | 11.3674 | 40.9227 | 15.0182 | 54.0655 | 0.74073 | 0.57291 | 16.5599 | 502.0869 | 88.5679 | 96.5895 | 3.143 | 0.20354 | 0.035558 | 0.028375 | 0
2025-11-26 06:00 | 2025-11-27 06:00 | 002-3 | MRČ Zabok - MRČ Ludbreg (stream 3) | Kromatografski uzorak | 2025-12-01 10:04 | 11.3703 | 40.933 | 15.02 | 54.0719 | 0.74093 | 0.57307 | 16.5643 | 501.953 | 88.4944 | 96.5558 | 3.1798 | 0.20221 | 0.035056 | 0.027109 | 0
2025-11-27 06:00 | 2025-11-28 06:00 | 002-3 | MRČ Zabok - MRČ Ludbreg (stream 3) | Kromatografski uzorak | 2025-12-01 10:04 | 11.3725 | 40.9411 | 15.0217 | 54.0781 | 0.74105 | 0.57316 | 16.567 | 501.8713 | 88.4412 | 96.5392 | 3.198 | 0.20394 | 0.035225 | 0.023589 | 0
2025-11-28 06:00 | 2025-11-29 06:00 | 002-3 | MRČ Zabok - MRČ Ludbreg (stream 3) | Kromatografski uzorak | 2025-12-01 10:04 | 11.3765 | 40.9556 | 15.0245 | 54.0881 | 0.7413 | 0.57335 | 16.5726 | 501.7029 | 88.3414 | 96.5012 | 3.2388 | 0.20493 | 0.035255 | 0.019824 | 0
2025-11-29 06:00 | 2025-11-30 06:00 | 002-3 | MRČ Zabok - MRČ Ludbreg (stream 3) | Kromatografski uzorak | 2025-12-01 10:04 | 11.3735 | 40.9445 | 15.0222 | 54.0801 | 0.74112 | 0.57321 | 16.5685 | 501.8264 | 88.417 | 96.5299 | 3.2075 | 0.20249 | 0.036663 | 0.023424 | 0
2025-11-30 06:00 | 2025-12-01 06:00 | 002-3 | MRČ Zabok - MRČ Ludbreg (stream 3) | Kromatografski uzorak | 2025-12-01 10:04 | 11.3001 | 40.6805 | 14.9729 | 53.9023 | 0.73643 | 0.56958 | 16.4643 | 505.0021 | 90.355 | 97.2554 | 2.4439 | 0.16528 | 0.05151 | 0.083951 | 0
2025-11-01 06:00 | 2025-11-02 06:00 | 010-1 | MRS Varaždin I stream 1 | Kromatografski uzorak | 2025-12-01 10:05 | 11.0393 | 39.7415 | 14.2545 | 51.3164 | 0.77546 | 0.59977 | 17.3339 | 479.6819 | 84.0512 | 90.6877 | 4.4462 | 0.46531 | 0.035883 | 4.3599 | 0.0050682
2025-11-02 06:00 | 2025-11-03 06:00 | 010-1 | MRS Varaždin I stream 1 | Kromatografski uzorak | 2025-12-01 10:05 | 11.0456 | 39.764 | 14.2266 | 51.2157 | 0.77938 | 0.6028 | 17.4241 | 477.1846 | 83.1746 | 90.1013 | 4.7005 | 0.5408 | 0.038701 | 4.6181 | 0.00065717
2025-11-03 06:00 | 2025-11-04 06:00 | 010-1 | MRS Varaždin I stream 1 | Kromatografski uzorak | 2025-12-01 10:05 | 11.0491 | 39.7766 | 14.2279 | 51.2204 | 0.77973 | 0.60307 | 17.4319 | 476.9707 | 83.0744 | 90.0485 | 4.7463 | 0.54088 | 0.039602 | 4.6231 | 0.001554
2025-11-04 06:00 | 2025-11-05 06:00 | 010-1 | MRS Varaždin I stream 1 | Kromatografski uzorak | 2025-12-01 10:05 | 11.023 | 39.6826 | 14.2244 | 51.2078 | 0.77641 | 0.60052 | 17.3581 | 479.004 | 83.9993 | 90.4878 | 4.5083 | 0.44272 | 0.035501 | 4.5206 | 0.0051094
2025-11-05 06:00 | 2025-11-06 06:00 | 010-1 | MRS Varaždin I stream 1 | Kromatografski uzorak | 2025-12-01 10:05 | 11.0693 | 39.8493 | 14.2388 | 51.2597 | 0.78135 | 0.60431 | 17.4675 | 476.0182 | 82.5434 | 89.9791 | 4.7241 | 0.57124 | 0.094086 | 4.6312 | 0.00020497
2025-11-06 06:00 | 2025-11-07 06:00 | 010-1 | MRS Varaždin I stream 1 | Kromatografski uzorak | 2025-12-01 10:05 | 11.0221 | 39.6794 | 14.2166 | 51.1799 | 0.77714 | 0.60107 | 17.3743 | 478.5526 | 83.8542 | 90.4002 | 4.5302 | 0.449 | 0.042408 | 4.5643 | 0.013895
2025-11-07 06:00 | 2025-11-08 06:00 | 010-1 | MRS Varaždin I stream 1 | Kromatografski uzorak | 2025-12-01 10:05 | 11.0651 | 39.8345 | 14.3314 | 51.5932 | 0.77092 | 0.59625 | 17.2352 | 482.5106 | 84.8084 | 91.4312 | 4.215 | 0.42287 | 0.036696 | 3.8937 | 0.00058388
2025-11-08 06:00 | 2025-11-09 06:00 | 010-1 | MRS Varaždin I stream 1 | Kromatografski uzorak | 2025-12-01 10:05 | 11.09 | 39.9239 | 14.4259 | 51.9331 | 0.76422 | 0.59107 | 17.0856 | 486.7017 | 86.0192 | 92.5066 | 3.8441 | 0.34467 | 0.035736 | 3.2689 | 1.0475e-05
2025-11-09 06:00 | 2025-11-10 06:00 | 010-1 | MRS Varaždin I stream 1 | Kromatografski uzorak | 2025-12-01 10:05 | 11.0521 | 39.7876 | 14.2811 | 51.412 | 0.77442 | 0.59897 | 17.3002 | 480.6433 | 84.243 | 90.9494 | 4.4124 | 0.44746 | 0.034503 | 4.1562 | 3.4415e-05
2025-11-10 06:00 | 2025-11-11 06:00 | 010-1 | MRS Varaždin I stream 1 | Kromatografski uzorak | 2025-12-01 10:05 | 11.1023 | 39.9683 | 14.4508 | 52.0228 | 0.76334 | 0.5904 | 17.0673 | 487.2534 | 86.0779 | 92.6795 | 3.7834 | 0.35997 | 0.039216 | 3.1379 | 1.2875e-06
2025-11-11 06:00 | 2025-11-12 06:00 | 010-1 | MRS Varaždin I stream 1 | Kromatografski uzorak | 2025-12-01 10:05 | 11.0495 | 39.7783 | 14.3368 | 51.6124 | 0.76809 | 0.59407 | 17.1745 | 484.1765 | 85.5131 | 91.7767 | 4.0483 | 0.34847 | 0.032273 | 3.7926 | 0.0017375
2025-11-12 06:00 | 2025-11-13 06:00 | 010-1 | MRS Varaždin I stream 1 | Kromatografski uzorak | 2025-12-01 10:05 | 11.1472 | 40.1298 | 14.5225 | 52.281 | 0.76198 | 0.58933 | 17.0333 | 488.228 | 85.9424 | 92.9624 | 3.8709 | 0.33689 | 0.044144 | 2.7843 | 0.0013693
2025-11-13 06:00 | 2025-11-14 06:00 | 010-1 | MRS Varaždin I stream 1 | Kromatografski uzorak | 2025-12-01 10:05 | 11.1891 | 40.2807 | 14.6009 | 52.5632 | 0.75936 | 0.58732 | 16.9775 | 489.7687 | 86.0711 | 93.3799 | 3.9165 | 0.28397 | 0.045289 | 2.374 | 0.00036652
2025-11-14 06:00 | 2025-11-15 06:00 | 010-1 | MRS Varaždin I stream 1 | Kromatografski uzorak | 2025-12-01 10:05 | 11.1366 | 40.0918 | 14.4885 | 52.1587 | 0.76403 | 0.59093 | 17.0809 | 486.8274 | 85.5638 | 92.5798 | 4.0569 | 0.3251 | 0.040607 | 2.9977 | 6.15e-06
2025-11-15 06:00 | 2025-11-16 06:00 | 010-1 | MRS Varaždin I stream 1 | Kromatografski uzorak | 2025-12-01 10:05 | 11.1262 | 40.0542 | 14.4663 | 52.0787 | 0.76497 | 0.59166 | 17.1022 | 486.2392 | 85.4677 | 92.4052 | 4.1063 | 0.32481 | 0.038784 | 3.1249 | 0
2025-11-16 06:00 | 2025-11-17 06:00 | 010-1 | MRS Varaždin I stream 1 | Kromatografski uzorak | 2025-12-01 10:05 | 11.0956 | 39.9442 | 14.3659 | 51.7173 | 0.77135 | 0.59659 | 17.2446 | 482.181 | 84.3831 | 91.4115 | 4.3505 | 0.4403 | 0.039917 | 3.7577 | 4.0849e-05
2025-11-17 06:00 | 2025-11-18 06:00 | 010-1 | MRS Varaždin I stream 1 | Kromatografski uzorak | 2025-12-01 10:05 | 11.064 | 39.8304 | 14.2691 | 51.3687 | 0.77739 | 0.60128 | 17.3802 | 478.4142 | 83.4125 | 90.4141 | 4.6718 | 0.50135 | 0.03972 | 4.373 | 0.00010462
2025-11-18 06:00 | 2025-11-19 06:00 | 010-1 | MRS Varaždin I stream 1 | Kromatografski uzorak | 2025-12-01 10:05 | 11.0779 | 39.8804 | 14.3212 | 51.5564 | 0.77368 | 0.59839 | 17.2968 | 480.7238 | 84.0619 | 90.9899 | 4.509 | 0.43885 | 0.036274 | 4.026 | 6.1542e-06
2025-11-19 06:00 | 2025-11-20 06:00 | 010-1 | MRS Varaždin I stream 1 | Kromatografski uzorak | 2025-12-01 10:05 | 11.1505 | 40.1418 | 14.51 | 52.2359 | 0.76366 | 0.59067 | 17.0728 | 487.0703 | 85.5028 | 92.6726 | 4.051 | 0.34086 | 0.042469 | 2.893 | 3.7642e-05
2025-11-20 06:00 | 2025-11-21 06:00 | 010-1 | MRS Varaždin I stream 1 | Kromatografski uzorak | 2025-12-01 10:05 | 11.21 | 40.3559 | 14.6386 | 52.6991 | 0.75833 | 0.58652 | 16.9487 | 490.6196 | 86.125 | 93.6262 | 3.8897 | 0.28509 | 0.048506 | 2.1505 | 2.2567e-05
2025-11-21 06:00 | 2025-11-22 06:00 | 010-1 | MRS Varaždin I stream 1 | Kromatografski uzorak | 2025-12-01 10:05 | 11.1746 | 40.2287 | 14.5827 | 52.4976 | 0.75928 | 0.58722 | 16.975 | 489.8358 | 86.259 | 93.3518 | 3.8958 | 0.27403 | 0.03526 | 2.4431 | 0
2025-11-22 06:00 | 2025-11-23 06:00 | 010-1 | MRS Varaždin I stream 1 | Kromatografski uzorak | 2025-12-01 10:05 | 11.2298 | 40.4271 | 14.7096 | 52.9545 | 0.75364 | 0.58289 | 16.8486 | 493.5162 | 87.004 | 94.3184 | 3.6745 | 0.249 | 0.030241 | 1.7278 | 0
2025-11-23 06:00 | 2025-11-24 06:00 | 010-1 | MRS Varaždin I stream 1 | Kromatografski uzorak | 2025-12-01 10:05 | 11.2641 | 40.5508 | 14.7695 | 53.1703 | 0.75208 | 0.58169 | 16.8137 | 494.5275 | 86.9966 | 94.6353 | 3.6429 | 0.2627 | 0.034357 | 1.4243 | 0.00051878
2025-11-24 06:00 | 2025-11-25 06:00 | 010-1 | MRS Varaždin I stream 1 | Kromatografski uzorak | 2025-12-01 10:05 | 11.2954 | 40.6634 | 14.8284 | 53.3823 | 0.75027 | 0.58029 | 16.7727 | 495.7308 | 87.1005 | 94.9675 | 3.6182 | 0.26149 | 0.033318 | 1.1195 | 2.1667e-07
2025-11-25 06:00 | 2025-11-26 06:00 | 010-1 | MRS Varaždin I stream 1 | Kromatografski uzorak | 2025-12-01 10:05 | 11.2256 | 40.4123 | 14.6708 | 52.8148 | 0.75717 | 0.58569 | 16.9275 | 491.2024 | 86.223 | 93.7748 | 3.8868 | 0.30309 | 0.032583 | 2.0027 | 0
2025-11-26 06:00 | 2025-11-27 06:00 | 010-1 | MRS Varaždin I stream 1 | Kromatografski uzorak | 2025-12-01 10:05 | 11.2398 | 40.4634 | 14.7009 | 52.9234 | 0.75583 | 0.58459 | 16.8976 | 492.0706 | 86.3839 | 94.0306 | 3.7867 | 0.31531 | 0.035219 | 1.8322 | 0
2025-11-27 06:00 | 2025-11-28 06:00 | 010-1 | MRS Varaždin I stream 1 | Kromatografski uzorak | 2025-12-01 10:05 | 11.2472 | 40.4899 | 14.7184 | 52.9863 | 0.75504 | 0.58397 | 16.8795 | 492.5979 | 86.4901 | 94.1693 | 3.7533 | 0.3089 | 0.035895 | 1.7326 | 0
2025-11-28 06:00 | 2025-11-29 06:00 | 010-1 | MRS Varaždin I stream 1 | Kromatografski uzorak | 2025-12-01 10:05 | 11.2131 | 40.3673 | 14.6637 | 52.7891 | 0.75606 | 0.58477 | 16.903 | 491.9085 | 86.5989 | 93.9381 | 3.7425 | 0.29075 | 0.032675 | 1.996 | 0
2025-11-29 06:00 | 2025-11-30 06:00 | 010-1 | MRS Varaždin I stream 1 | Kromatografski uzorak | 2025-12-01 10:05 | 11.2296 | 40.4265 | 14.7013 | 52.9246 | 0.75444 | 0.58351 | 16.8623 | 493.1248 | 86.8063 | 94.2025 | 3.711 | 0.2673 | 0.031689 | 1.7876 | 0
2025-11-30 06:00 | 2025-12-01 06:00 | 010-1 | MRS Varaždin I stream 1 | Kromatografski uzorak | 2025-12-01 10:05 | 11.2448 | 40.4812 | 14.721 | 52.9955 | 0.75484 | 0.58382 | 16.8719 | 492.8265 | 86.5802 | 94.2094 | 3.7485 | 0.29554 | 0.034293 | 1.7123 | 0