## Srednje dnevne vrijednosti utvr
Vrijeme od | Vrijeme do | Oznaka mjesta uzorkovanja | Mjesto uzorkovanja | Vrsta mjesta uzorkovanja | Zadnja izmjena | GCV (kWh/m3) @25/0 | GCV (MJ/m3) @25/0 | NCV (kWh/m3) @15/15 | NCV (MJ/m3) @15/15 | Wg(kWh/m3) @25/0 | Wg(Mj/m3) @25/0 | ρ (kg/m3) @0 | d@0 | M kg/kmol | R J/kgK | MN (metanski broj) | C1 (mol %) | C2 (mol %) | C3 (mol %) | C4+ (mol %) | N2 (mol %) | CO2 (mol %)
2026-08-01 06:00 | 2026-08-02 06:00 | 014-1 | MRČ Ludbreg - MRČ Zabok (stream 1) | Kromatografski uzorak | 2026-08-03 09:40 | 10.9596 | 39.4546 | 9.3671 | 33.746 | 14.1072 | 50.7859 | 0.78034 | 0.60354 | 17.446 | 476.5865 | 83.7452 | 89.7373 | 4.6428 | 0.43145 | 0.027922 | 5.1561 | 0.0044118
2026-08-02 06:00 | 2026-08-03 06:00 | 014-1 | MRČ Ludbreg - MRČ Zabok (stream 1) | Kromatografski uzorak | 2026-08-03 07:55 | 10.9726 | 39.5015 | 9.3782 | 33.787 | 14.1194 | 50.8299 | 0.78084 | 0.60393 | 17.4572 | 476.2817 | 83.5243 | 89.6721 | 4.73 | 0.44364 | 0.027683 | 5.1239 | 0.0026004
2026-08-03 06:00 | 2026-08-04 06:00 | 014-1 | MRČ Ludbreg - MRČ Zabok (stream 1) | Kromatografski uzorak | 2026-08-04 07:55 | 11.0093 | 39.6334 | 9.4095 | 33.9027 | 14.1507 | 50.9424 | 0.7826 | 0.60529 | 17.4961 | 475.2233 | 82.8353 | 89.5425 | 4.8101 | 0.55602 | 0.039527 | 5.0489 | 0.0028724
2026-08-04 06:00 | 2026-08-05 06:00 | 014-1 | MRČ Ludbreg - MRČ Zabok (stream 1) | Kromatografski uzorak | 2026-08-05 07:55 | 10.9704 | 39.4934 | 9.3763 | 33.7798 | 14.1182 | 50.8255 | 0.78065 | 0.60379 | 17.453 | 476.397 | 83.5631 | 89.7428 | 4.6258 | 0.4716 | 0.03428 | 5.1241 | 0.0013955
2026-08-05 06:00 | 2026-08-06 06:00 | 014-1 | MRČ Ludbreg - MRČ Zabok (stream 1) | Kromatografski uzorak | 2026-08-06 07:55 | 10.9934 | 39.5761 | 9.3959 | 33.8528 | 14.1335 | 50.8807 | 0.78223 | 0.60501 | 17.488 | 475.4459 | 83.0561 | 89.516 | 4.8433 | 0.49522 | 0.032266 | 5.1103 | 0.0028653
2026-08-06 06:00 | 2026-08-07 06:00 | 014-1 | MRČ Ludbreg - MRČ Zabok (stream 1) | Kromatografski uzorak | 2026-08-07 07:55 | 10.9723 | 39.5002 | 9.3779 | 33.786 | 14.1173 | 50.8224 | 0.78102 | 0.60407 | 17.4612 | 476.1726 | 83.4855 | 89.664 | 4.7047 | 0.45952 | 0.030668 | 5.1381 | 0.0030363
2026-08-07 06:00 | 2026-08-08 06:00 | 014-1 | MRČ Ludbreg - MRČ Zabok (stream 1) | Kromatografski uzorak | 2026-08-08 07:55 | 10.9643 | 39.4716 | 9.3711 | 33.761 | 14.1107 | 50.7984 | 0.78063 | 0.60377 | 17.4524 | 476.4109 | 83.6246 | 89.7402 | 4.5972 | 0.4729 | 0.032932 | 5.1555 | 0.0013255
2026-08-08 06:00 | 2026-08-09 06:00 | 014-1 | MRČ Ludbreg - MRČ Zabok (stream 1) | Kromatografski uzorak | 2026-08-09 07:55 | 10.9723 | 39.5003 | 9.3779 | 33.7865 | 14.1132 | 50.8075 | 0.78148 | 0.60443 | 17.4715 | 475.8917 | 83.3881 | 89.5962 | 4.7279 | 0.47031 | 0.030727 | 5.172 | 0.0027801
2026-08-09 06:00 | 2026-08-10 06:00 | 014-1 | MRČ Ludbreg - MRČ Zabok (stream 1) | Kromatografski uzorak | 2026-08-10 07:55 | 10.9709 | 39.4951 | 9.3767 | 33.7814 | 14.1176 | 50.8233 | 0.78079 | 0.60389 | 17.456 | 476.3135 | 83.5443 | 89.687 | 4.7021 | 0.44859 | 0.029391 | 5.1313 | 0.0016313
2026-08-10 06:00 | 2026-08-11 06:00 | 014-1 | MRČ Ludbreg - MRČ Zabok (stream 1) | Kromatografski uzorak | 2026-08-11 07:55 | 10.9789 | 39.5239 | 9.3835 | 33.807 | 14.1211 | 50.8361 | 0.78154 | 0.60447 | 17.4726 | 475.8592 | 83.31 | 89.6187 | 4.7155 | 0.48788 | 0.035152 | 5.1407 | 0.0021349
2026-08-11 06:00 | 2026-08-12 06:00 | 014-1 | MRČ Ludbreg - MRČ Zabok (stream 1) | Kromatografski uzorak | 2026-08-12 07:55 | 10.9682 | 39.4855 | 9.3744 | 33.7732 | 14.1125 | 50.8052 | 0.78097 | 0.60403 | 17.46 | 476.2044 | 83.538 | 89.6479 | 4.7233 | 0.44015 | 0.029023 | 5.1559 | 0.0037039
2026-08-12 06:00 | 2026-08-13 06:00 | 014-1 | MRČ Ludbreg - MRČ Zabok (stream 1) | Kromatografski uzorak | 2026-08-13 07:55 | 10.978 | 39.5207 | 9.3828 | 33.8039 | 14.1233 | 50.8438 | 0.78117 | 0.60419 | 17.4645 | 476.0815 | 83.4007 | 89.6365 | 4.7547 | 0.45633 | 0.030294 | 5.1213 | 0.00080365
2026-08-13 06:00 | 2026-08-14 06:00 | 014-1 | MRČ Ludbreg - MRČ Zabok (stream 1) | Kromatografski uzorak | 2026-08-14 07:55 | 10.967 | 39.4812 | 9.3734 | 33.7707 | 14.099 | 50.7565 | 0.78229 | 0.60506 | 17.4896 | 475.4006 | 83.2662 | 89.473 | 4.746 | 0.48452 | 0.03321 | 5.2608 | 0.0024899
2026-08-14 06:00 | 2026-08-15 06:00 | 014-1 | MRČ Ludbreg - MRČ Zabok (stream 1) | Kromatografski uzorak | 2026-08-15 07:55 | 10.9679 | 39.4845 | 9.3741 | 33.7746 | 14.0898 | 50.7232 | 0.78345 | 0.60595 | 17.5154 | 474.6973 | 83.0211 | 89.2891 | 4.8369 | 0.49727 | 0.033379 | 5.342 | 0.0013481
2026-08-15 06:00 | 2026-08-16 06:00 | 014-1 | MRČ Ludbreg - MRČ Zabok (stream 1) | Kromatografski uzorak | 2026-08-16 07:55 | 10.9678 | 39.484 | 9.374 | 33.7744 | 14.0869 | 50.7129 | 0.78375 | 0.60619 | 17.5221 | 474.5152 | 82.9627 | 89.2526 | 4.8343 | 0.51573 | 0.03156 | 5.3644 | 0.0014992
2026-08-16 06:00 | 2026-08-17 06:00 | 014-1 | MRČ Ludbreg - MRČ Zabok (stream 1) | Kromatografski uzorak | 2026-08-17 07:55 | 10.95 | 39.42 | 9.3588 | 33.7181 | 14.0727 | 50.6616 | 0.78279 | 0.60544 | 17.5009 | 475.0917 | 83.3201 | 89.3419 | 4.7739 | 0.46056 | 0.029745 | 5.3916 | 0.0021785
2026-08-01 06:00 | 2026-08-02 06:00 | 014-4 | MRČ Ludbreg - MRS Varaždin I (stream 4) | Kromatografski uzorak | 2026-08-03 09:40 | 10.9616 | 39.4619 | 9.3688 | 33.7524 | 14.1089 | 50.7921 | 0.78043 | 0.60362 | 17.4482 | 476.5268 | 83.7023 | 89.7215 | 4.6595 | 0.43373 | 0.02768 | 5.1554 | 0.0022013
2026-08-02 06:00 | 2026-08-03 06:00 | 014-4 | MRČ Ludbreg - MRS Varaždin I (stream 4) | Kromatografski uzorak | 2026-08-03 07:55 | 10.9709 | 39.4953 | 9.3767 | 33.7815 | 14.1183 | 50.826 | 0.78071 | 0.60384 | 17.4543 | 476.3577 | 83.5658 | 89.687 | 4.7195 | 0.43889 | 0.027647 | 5.1245 | 0.00242
2026-08-03 06:00 | 2026-08-04 06:00 | 014-4 | MRČ Ludbreg - MRS Varaždin I (stream 4) | Kromatografski uzorak | 2026-08-04 07:55 | 11.0054 | 39.6195 | 9.4062 | 33.8904 | 14.1484 | 50.9341 | 0.7823 | 0.60506 | 17.4894 | 475.4025 | 82.9324 | 89.5645 | 4.8117 | 0.5354 | 0.037027 | 5.0482 | 0.00321
2026-08-04 06:00 | 2026-08-05 06:00 | 014-4 | MRČ Ludbreg - MRS Varaždin I (stream 4) | Kromatografski uzorak | 2026-08-05 07:55 | 10.9744 | 39.5079 | 9.3797 | 33.7926 | 14.1207 | 50.8345 | 0.78095 | 0.60402 | 17.4596 | 476.2138 | 83.4664 | 89.7139 | 4.6404 | 0.48533 | 0.036003 | 5.1219 | 0.0025598
2026-08-05 06:00 | 2026-08-06 06:00 | 014-4 | MRČ Ludbreg - MRS Varaždin I (stream 4) | Kromatografski uzorak | 2026-08-06 07:55 | 10.9899 | 39.5637 | 9.393 | 33.8418 | 14.1312 | 50.8721 | 0.782 | 0.60483 | 17.4829 | 475.583 | 83.1349 | 89.5377 | 4.8328 | 0.48294 | 0.031164 | 5.1122 | 0.0032099
2026-08-06 06:00 | 2026-08-07 06:00 | 014-4 | MRČ Ludbreg - MRS Varaždin I (stream 4) | Kromatografski uzorak | 2026-08-07 07:55 | 10.9747 | 39.5089 | 9.38 | 33.7937 | 14.1192 | 50.8292 | 0.78115 | 0.60418 | 17.4641 | 476.0916 | 83.4368 | 89.6456 | 4.7238 | 0.46217 | 0.030637 | 5.1352 | 0.0026113
2026-08-07 06:00 | 2026-08-08 06:00 | 014-4 | MRČ Ludbreg - MRS Varaždin I (stream 4) | Kromatografski uzorak | 2026-08-08 07:55 | 10.9645 | 39.4721 | 9.3712 | 33.7614 | 14.1102 | 50.7968 | 0.78069 | 0.60382 | 17.4539 | 476.37 | 83.6102 | 89.7305 | 4.6015 | 0.47418 | 0.032928 | 5.1593 | 0.0015954
2026-08-08 06:00 | 2026-08-09 06:00 | 014-4 | MRČ Ludbreg - MRS Varaždin I (stream 4) | Kromatografski uzorak | 2026-08-09 07:55 | 10.9699 | 39.4917 | 9.3759 | 33.779 | 14.1116 | 50.8018 | 0.78132 | 0.6043 | 17.4678 | 475.9925 | 83.444 | 89.6116 | 4.7208 | 0.46154 | 0.02993 | 5.1738 | 0.0023303
2026-08-09 06:00 | 2026-08-10 06:00 | 014-4 | MRČ Ludbreg - MRS Varaždin I (stream 4) | Kromatografski uzorak | 2026-08-10 07:55 | 10.9691 | 39.4886 | 9.3751 | 33.7759 | 14.1145 | 50.8122 | 0.78087 | 0.60396 | 17.4579 | 476.2601 | 83.547 | 89.6742 | 4.6995 | 0.44847 | 0.029886 | 5.1441 | 0.0038222
2026-08-10 06:00 | 2026-08-11 06:00 | 014-4 | MRČ Ludbreg - MRS Varaždin I (stream 4) | Kromatografski uzorak | 2026-08-11 07:55 | 10.9804 | 39.5294 | 9.3848 | 33.8118 | 14.1224 | 50.8407 | 0.78161 | 0.60453 | 17.4743 | 475.8153 | 83.2815 | 89.607 | 4.7298 | 0.48805 | 0.035071 | 5.1386 | 0.0015861
2026-08-11 06:00 | 2026-08-12 06:00 | 014-4 | MRČ Ludbreg - MRS Varaždin I (stream 4) | Kromatografski uzorak | 2026-08-12 07:55 | 10.9689 | 39.488 | 9.375 | 33.7755 | 14.1131 | 50.8071 | 0.781 | 0.60406 | 17.4609 | 476.1803 | 83.5191 | 89.6432 | 4.7253 | 0.44307 | 0.029111 | 5.157 | 0.0022789
2026-08-12 06:00 | 2026-08-13 06:00 | 014-4 | MRČ Ludbreg - MRS Varaždin I (stream 4) | Kromatografski uzorak | 2026-08-13 07:55 | 10.977 | 39.5171 | 9.3819 | 33.8007 | 14.1223 | 50.8404 | 0.78113 | 0.60416 | 17.4636 | 476.1046 | 83.4193 | 89.6412 | 4.7494 | 0.45467 | 0.030192 | 5.123 | 0.0014824
2026-08-13 06:00 | 2026-08-14 06:00 | 014-4 | MRČ Ludbreg - MRS Varaždin I (stream 4) | Kromatografski uzorak | 2026-08-14 07:55 | 10.9766 | 39.5156 | 9.3815 | 33.8013 | 14.1037 | 50.7734 | 0.78314 | 0.60571 | 17.5084 | 474.8891 | 83.0125 | 89.3594 | 4.8298 | 0.5053 | 0.033468 | 5.2693 | 0.002695
2026-08-14 06:00 | 2026-08-15 06:00 | 014-4 | MRČ Ludbreg - MRS Varaždin I (stream 4) | Kromatografski uzorak | 2026-08-15 07:55 | 10.9675 | 39.483 | 9.3738 | 33.7733 | 14.0893 | 50.7215 | 0.78345 | 0.60595 | 17.5153 | 474.6996 | 83.0245 | 89.2893 | 4.8349 | 0.4971 | 0.033462 | 5.3441 | 0.0011637
2026-08-15 06:00 | 2026-08-16 06:00 | 014-4 | MRČ Ludbreg - MRS Varaždin I (stream 4) | Kromatografski uzorak | 2026-08-16 07:55 | 10.9559 | 39.4413 | 9.3639 | 33.7374 | 14.0725 | 50.6609 | 0.78366 | 0.60612 | 17.5202 | 474.567 | 83.0832 | 89.2393 | 4.8064 | 0.49851 | 0.031071 | 5.4234 | 0.0014013
2026-08-16 06:00 | 2026-08-17 06:00 | 014-4 | MRČ Ludbreg - MRS Varaždin I (stream 4) | Kromatografski uzorak | 2026-08-17 07:55 | 10.952 | 39.4274 | 9.3606 | 33.7246 | 14.0749 | 50.6695 | 0.78284 | 0.60548 | 17.502 | 475.0611 | 83.292 | 89.3383 | 4.7823 | 0.4631 | 0.030081 | 5.3839 | 0.0022387
2026-08-01 06:00 | 2026-08-02 06:00 | 002-3 | MRČ Zabok - MRČ Ludbreg (stream 3) | Kromatografski uzorak | 2026-08-03 09:40 | 11.7258 | 42.213 | 10.0219 | 36.1264 | 15.1768 | 54.6366 | 0.77179 | 0.59693 | 17.2501 | 481.9991 | 82.2482 | 91.5762 | 7.955 | 0.056859 | 0.085936 | 0.32597 | 0
2026-08-02 06:00 | 2026-08-03 06:00 | 002-3 | MRČ Zabok - MRČ Ludbreg (stream 3) | Kromatografski uzorak | 2026-08-03 07:55 | 11.7204 | 42.1936 | 10.0173 | 36.1093 | 15.1735 | 54.6245 | 0.77142 | 0.59665 | 17.2419 | 482.2284 | 82.3391 | 91.6326 | 7.8972 | 0.056498 | 0.085131 | 0.32832 | 0.00022111
2026-08-03 06:00 | 2026-08-04 06:00 | 002-3 | MRČ Zabok - MRČ Ludbreg (stream 3) | Kromatografski uzorak | 2026-08-04 07:55 | 11.7082 | 42.1494 | 10.0068 | 36.0699 | 15.1699 | 54.6115 | 0.77017 | 0.59568 | 17.2141 | 483.0065 | 82.6519 | 91.8288 | 7.7272 | 0.056012 | 0.082918 | 0.30506 | 0
2026-08-04 06:00 | 2026-08-05 06:00 | 002-3 | MRČ Zabok - MRČ Ludbreg (stream 3) | Kromatografski uzorak | 2026-08-05 07:55 | 11.7371 | 42.2535 | 10.0316 | 36.1613 | 15.194 | 54.6986 | 0.77152 | 0.59672 | 17.244 | 482.1692 | 82.3323 | 91.6222 | 7.9982 | 0.050864 | 0.084252 | 0.2445 | 0
2026-08-05 06:00 | 2026-08-06 06:00 | 002-3 | MRČ Zabok - MRČ Ludbreg (stream 3) | Kromatografski uzorak | 2026-08-06 07:55 | 11.722 | 42.1993 | 10.0187 | 36.1135 | 15.184 | 54.6625 | 0.77056 | 0.59598 | 17.2226 | 482.7664 | 82.5684 | 91.7733 | 7.8325 | 0.054038 | 0.083097 | 0.25705 | 0
2026-08-06 06:00 | 2026-08-07 06:00 | 002-3 | MRČ Zabok - MRČ Ludbreg (stream 3) | Kromatografski uzorak | 2026-08-07 07:55 | 11.6758 | 42.0329 | 9.9792 | 35.9657 | 15.1662 | 54.5985 | 0.76629 | 0.59268 | 17.1277 | 485.4427 | 83.6423 | 92.453 | 7.2101 | 0.060298 | 0.077201 | 0.19937 | 0
2026-08-07 06:00 | 2026-08-08 06:00 | 002-3 | MRČ Zabok - MRČ Ludbreg (stream 3) | Kromatografski uzorak | 2026-08-08 07:55 | 11.6312 | 41.8724 | 9.9411 | 35.8229 | 15.1497 | 54.5391 | 0.7621 | 0.58944 | 17.0347 | 488.0937 | 84.701 | 93.1268 | 6.5908 | 0.071163 | 0.072352 | 0.13891 | 0
2026-08-08 06:00 | 2026-08-09 06:00 | 002-3 | MRČ Zabok - MRČ Ludbreg (stream 3) | Kromatografski uzorak | 2026-08-09 07:55 | 11.3143 | 40.7315 | 9.6702 | 34.8278 | 14.8192 | 53.3493 | 0.75366 | 0.58291 | 16.8487 | 493.5635 | 86.1003 | 94.4037 | 4.068 | 0.20669 | 0.057122 | 1.2645 | 0
2026-08-09 06:00 | 2026-08-10 06:00 | 002-3 | MRČ Zabok - MRČ Ludbreg (stream 3) | Kromatografski uzorak | 2026-08-10 07:55 | 11.2238 | 40.4055 | 9.5928 | 34.5451 | 14.7049 | 52.9378 | 0.75322 | 0.58257 | 16.8394 | 493.8961 | 87.0233 | 94.4373 | 3.5313 | 0.24839 | 0.052964 | 1.73 | 0
2026-08-10 06:00 | 2026-08-11 06:00 | 002-3 | MRČ Zabok - MRČ Ludbreg (stream 3) | Kromatografski uzorak | 2026-08-11 07:55 | 11.2766 | 40.5957 | 9.638 | 34.7043 | 14.8346 | 53.4044 | 0.7471 | 0.57784 | 16.7025 | 497.882 | 87.8748 | 95.489 | 3.256 | 0.20567 | 0.05687 | 0.99247 | 0
2026-08-11 06:00 | 2026-08-12 06:00 | 002-3 | MRČ Zabok - MRČ Ludbreg (stream 3) | Kromatografski uzorak | 2026-08-12 07:55 | 11.3162 | 40.7385 | 9.6719 | 34.8242 | 14.9284 | 53.7421 | 0.74294 | 0.57462 | 16.6095 | 500.5945 | 88.4253 | 96.2075 | 3.0846 | 0.17742 | 0.059719 | 0.4707 | 0
2026-08-12 06:00 | 2026-08-13 06:00 | 002-3 | MRČ Zabok - MRČ Ludbreg (stream 3) | Kromatografski uzorak | 2026-08-13 07:55 | 11.2675 | 40.563 | 9.6302 | 34.6769 | 14.8129 | 53.3264 | 0.74808 | 0.5786 | 16.7245 | 497.1961 | 87.7355 | 95.3227 | 3.2937 | 0.21158 | 0.057862 | 1.1141 | 0
2026-08-13 06:00 | 2026-08-14 06:00 | 002-3 | MRČ Zabok - MRČ Ludbreg (stream 3) | Kromatografski uzorak | 2026-08-14 07:55 | 11.335 | 40.806 | 9.6879 | 34.882 | 14.96 | 53.856 | 0.74225 | 0.57409 | 16.594 | 501.0864 | 88.3898 | 96.3442 | 3.0971 | 0.18154 | 0.059748 | 0.31736 | 0
2026-08-14 06:00 | 2026-08-15 06:00 | 002-3 | MRČ Zabok - MRČ Ludbreg (stream 3) | Kromatografski uzorak | 2026-08-15 07:55 | 11.3547 | 40.8771 | 9.7048 | 34.9418 | 15.0064 | 54.0232 | 0.74024 | 0.57253 | 16.549 | 502.419 | 88.6596 | 96.6916 | 3.0187 | 0.16712 | 0.060941 | 0.06165 | 0
2026-08-15 06:00 | 2026-08-16 06:00 | 002-3 | MRČ Zabok - MRČ Ludbreg (stream 3) | Kromatografski uzorak | 2026-08-16 07:55 | 11.3603 | 40.8973 | 9.7096 | 34.9596 | 15.0107 | 54.0386 | 0.74055 | 0.57277 | 16.5558 | 502.2105 | 88.5336 | 96.6428 | 3.077 | 0.16556 | 0.061266 | 0.053431 | 0
2026-08-16 06:00 | 2026-08-17 06:00 | 002-3 | MRČ Zabok - MRČ Ludbreg (stream 3) | Kromatografski uzorak | 2026-08-17 07:55 | 11.363 | 40.9069 | 9.7119 | 34.9681 | 15.0125 | 54.0448 | 0.74073 | 0.57291 | 16.5598 | 502.0896 | 88.4645 | 96.6148 | 3.1064 | 0.16556 | 0.061408 | 0.05177 | 0
2026-08-01 06:00 | 2026-08-02 06:00 | 010-1 | MRS Varaždin I stream 1 | Kromatografski uzorak | 2026-08-03 09:41 | 10.9715 | 39.4973 | 9.3772 | 33.7831 | 14.117 | 50.8213 | 0.78094 | 0.60401 | 17.4565 | 476.307 | 83.5185 | 89.6462 | 4.7446 | 0.44101 | 0.026322 | 5.1419 | 0
2026-08-02 06:00 | 2026-08-03 06:00 | 010-1 | MRS Varaždin I stream 1 | Kromatografski uzorak | 2026-08-03 07:55 | 10.9661 | 39.4779 | 9.3726 | 33.7662 | 14.1115 | 50.8016 | 0.78078 | 0.60389 | 17.4559 | 476.3148 | 83.5965 | 89.6738 | 4.6953 | 0.44393 | 0.027222 | 5.1597 | 0
2026-08-03 06:00 | 2026-08-04 06:00 | 010-1 | MRS Varaždin I stream 1 | Kromatografski uzorak | 2026-08-04 07:55 | 10.9994 | 39.5978 | 9.401 | 33.871 | 14.1426 | 50.9135 | 0.78208 | 0.60489 | 17.4846 | 475.5343 | 83.0444 | 89.5337 | 4.8763 | 0.48888 | 0.030337 | 5.0708 | 0
2026-08-04 06:00 | 2026-08-05 06:00 | 010-1 | MRS Varaždin I stream 1 | Kromatografski uzorak | 2026-08-05 07:55 | 11.0026 | 39.6092 | 9.4038 | 33.8812 | 14.1438 | 50.9176 | 0.78241 | 0.60514 | 17.4854 | 475.5508 | 82.9234 | 89.5494 | 4.7973 | 0.53644 | 0.04031 | 5.0765 | 0
2026-08-05 06:00 | 2026-08-06 06:00 | 010-1 | MRS Varaždin I stream 1 | Kromatografski uzorak | 2026-08-06 07:55 | 10.9732 | 39.5035 | 9.3787 | 33.7884 | 14.1192 | 50.8292 | 0.78095 | 0.60401 | 17.4595 | 476.2179 | 83.5036 | 89.6551 | 4.7392 | 0.44564 | 0.027626 | 5.1325 | 0
2026-08-06 06:00 | 2026-08-07 06:00 | 010-1 | MRS Varaždin I stream 1 | Kromatografski uzorak | 2026-08-07 07:55 | 10.9907 | 39.5666 | 9.3936 | 33.8441 | 14.1309 | 50.8713 | 0.78214 | 0.60494 | 17.486 | 475.4961 | 83.1087 | 89.5221 | 4.8303 | 0.49328 | 0.031303 | 5.123 | 0
2026-08-07 06:00 | 2026-08-08 06:00 | 010-1 | MRS Varaždin I stream 1 | Kromatografski uzorak | 2026-08-08 07:55 | 10.9773 | 39.5183 | 9.3822 | 33.8017 | 14.1197 | 50.8308 | 0.78148 | 0.60443 | 17.4714 | 475.8925 | 83.3458 | 89.6234 | 4.7035 | 0.49274 | 0.031842 | 5.1485 | 6.9583e-07
2026-08-08 06:00 | 2026-08-09 06:00 | 010-1 | MRS Varaždin I stream 1 | Kromatografski uzorak | 2026-08-09 07:55 | 10.9699 | 39.4915 | 9.3758 | 33.7773 | 14.1127 | 50.8055 | 0.7812 | 0.6042 | 17.4653 | 476.0584 | 83.4737 | 89.6244 | 4.719 | 0.45777 | 0.029738 | 5.1691 | 0
2026-08-09 06:00 | 2026-08-10 06:00 | 010-1 | MRS Varaždin I stream 1 | Kromatografski uzorak | 2026-08-10 07:55 | 10.9744 | 39.5079 | 9.3797 | 33.7929 | 14.114 | 50.8105 | 0.78169 | 0.60459 | 17.4762 | 475.7632 | 83.329 | 89.5806 | 4.7188 | 0.48948 | 0.031242 | 5.1799 | 0
2026-08-10 06:00 | 2026-08-11 06:00 | 010-1 | MRS Varaždin I stream 1 | Kromatografski uzorak | 2026-08-11 07:55 | 10.98 | 39.5279 | 9.3845 | 33.8099 | 14.1238 | 50.8456 | 0.7814 | 0.60437 | 17.4697 | 475.9399 | 83.3397 | 89.6383 | 4.7096 | 0.49199 | 0.031975 | 5.1281 | 0
2026-08-11 06:00 | 2026-08-12 06:00 | 010-1 | MRS Varaždin I stream 1 | Kromatografski uzorak | 2026-08-12 07:55 | 10.9719 | 39.499 | 9.3776 | 33.7842 | 14.1149 | 50.8135 | 0.78125 | 0.60425 | 17.4656 | 476.0495 | 83.4553 | 89.6283 | 4.7174 | 0.46072 | 0.030665 | 5.1629 | 0
2026-08-12 06:00 | 2026-08-13 06:00 | 010-1 | MRS Varaždin I stream 1 | Kromatografski uzorak | 2026-08-13 07:55 | 10.9775 | 39.5188 | 9.3823 | 33.8021 | 14.1202 | 50.8327 | 0.78143 | 0.6044 | 17.4693 | 475.9597 | 83.3365 | 89.5865 | 4.7725 | 0.46746 | 0.028911 | 5.1446 | 0
2026-08-13 06:00 | 2026-08-14 06:00 | 010-1 | MRS Varaždin I stream 1 | Kromatografski uzorak | 2026-08-14 07:55 | 10.9833 | 39.5398 | 9.3873 | 33.821 | 14.1202 | 50.8327 | 0.78227 | 0.60504 | 17.489 | 475.4143 | 83.1417 | 89.4861 | 4.8225 | 0.48696 | 0.030723 | 5.1737 | 0
2026-08-14 06:00 | 2026-08-15 06:00 | 010-1 | MRS Varaždin I stream 1 | Kromatografski uzorak | 2026-08-15 07:55 | 10.9667 | 39.4801 | 9.3731 | 33.7706 | 14.0859 | 50.7094 | 0.78371 | 0.60615 | 17.5212 | 474.5402 | 82.9837 | 89.2695 | 4.8061 | 0.52052 | 0.034388 | 5.3694 | 0
2026-08-15 06:00 | 2026-08-16 06:00 | 010-1 | MRS Varaždin I stream 1 | Kromatografski uzorak | 2026-08-16 07:55 | 10.9754 | 39.5115 | 9.3806 | 33.8033 | 14.0946 | 50.7406 | 0.78399 | 0.60637 | 17.5274 | 474.3711 | 82.8669 | 89.2033 | 4.9183 | 0.50222 | 0.031304 | 5.3449 | 0
2026-08-16 06:00 | 2026-08-17 06:00 | 010-1 | MRS Varaždin I stream 1 | Kromatografski uzorak | 2026-08-17 07:55 | 10.9653 | 39.4752 | 9.372 | 33.767 | 14.078 | 50.6809 | 0.78441 | 0.60668 | 17.5357 | 474.1468 | 82.8695 | 89.1385 | 4.8987 | 0.50856 | 0.031025 | 5.4232 | 0