## Srednje dnevne vrijednosti utvr
Vrijeme od | Vrijeme do | Oznaka mjesta uzorkovanja | Mjesto uzorkovanja | Vrsta mjesta uzorkovanja | Zadnja izmjena | GCV (kWh/m3) @25/0 | GCV (MJ/m3) @25/0 | NCV (kWh/m3) @15/15 | NCV (MJ/m3) @15/15 | Wg(kWh/m3) @25/0 | Wg(Mj/m3) @25/0 | ρ (kg/m3) @0 | d@0 | M kg/kmol | R J/kgK | MN (metanski broj) | C1 (mol %) | C2 (mol %) | C3 (mol %) | C4+ (mol %) | N2 (mol %) | CO2 (mol %)
2026-04-01 06:00 | 2026-04-02 06:00 | 014-1 | MRČ Ludbreg - MRČ Zabok (stream 1) | Kromatografski uzorak | 2026-05-04 09:22 | 11.7007 | 42.1225 | 10.0005 | 36.0504 | 15.1193 | 54.4294 | 0.77434 | 0.59891 | 17.3072 | 480.4218 | 79.2205 | 91.1262 | 8.0557 | 0.10208 | 0.065049 | 0.65092 | 0
2026-04-02 06:00 | 2026-04-03 06:00 | 014-1 | MRČ Ludbreg - MRČ Zabok (stream 1) | Kromatografski uzorak | 2026-05-04 09:22 | 11.5912 | 41.7282 | 9.9068 | 35.7099 | 14.9697 | 53.891 | 0.77518 | 0.59955 | 17.3265 | 479.8772 | 80.0372 | 90.92 | 7.5658 | 0.13974 | 0.060715 | 1.3137 | 0
2026-04-03 06:00 | 2026-04-04 06:00 | 014-1 | MRČ Ludbreg - MRČ Zabok (stream 1) | Kromatografski uzorak | 2026-05-04 09:22 | 11.3053 | 40.6992 | 9.6625 | 34.8193 | 14.5991 | 52.5567 | 0.77533 | 0.59967 | 17.332 | 479.7199 | 81.9771 | 90.7216 | 6.0919 | 0.24611 | 0.043681 | 2.8967 | 0
2026-04-04 06:00 | 2026-04-05 06:00 | 014-1 | MRČ Ludbreg - MRČ Zabok (stream 1) | Kromatografski uzorak | 2026-05-04 09:22 | 10.9934 | 39.5762 | 9.3959 | 33.8458 | 14.2066 | 51.1437 | 0.77421 | 0.5988 | 17.309 | 480.3571 | 84.7299 | 90.7092 | 4.3886 | 0.34911 | 0.023063 | 4.5301 | 0
2026-04-05 06:00 | 2026-04-06 06:00 | 014-1 | MRČ Ludbreg - MRČ Zabok (stream 1) | Kromatografski uzorak | 2026-05-04 09:22 | 11.0386 | 39.7388 | 9.4345 | 33.9897 | 14.2327 | 51.2377 | 0.77772 | 0.60152 | 17.3871 | 478.2021 | 83.5598 | 90.3128 | 4.6301 | 0.48476 | 0.035565 | 4.5368 | 0
2026-04-06 06:00 | 2026-04-07 06:00 | 014-1 | MRČ Ludbreg - MRČ Zabok (stream 1) | Kromatografski uzorak | 2026-05-04 09:22 | 11.0203 | 39.6732 | 9.419 | 33.9321 | 14.2178 | 51.184 | 0.77678 | 0.6008 | 17.3664 | 478.7722 | 83.9302 | 90.3771 | 4.6113 | 0.41414 | 0.029564 | 4.5654 | 0.0025265
2026-04-07 06:00 | 2026-04-08 06:00 | 014-1 | MRČ Ludbreg - MRČ Zabok (stream 1) | Kromatografski uzorak | 2026-05-04 09:22 | 11.0335 | 39.7207 | 9.4302 | 33.974 | 14.2256 | 51.2121 | 0.77779 | 0.60157 | 17.3887 | 478.159 | 83.6039 | 90.2612 | 4.6924 | 0.44512 | 0.034004 | 4.5625 | 0.0047742
2026-04-08 06:00 | 2026-04-09 06:00 | 014-1 | MRČ Ludbreg - MRČ Zabok (stream 1) | Kromatografski uzorak | 2026-05-04 09:22 | 11.0591 | 39.8128 | 9.4521 | 34.0565 | 14.2277 | 51.2198 | 0.78116 | 0.60418 | 17.4638 | 476.1034 | 82.7228 | 89.8655 | 4.9297 | 0.48065 | 0.068682 | 4.6189 | 0.036561
2026-04-09 06:00 | 2026-04-10 06:00 | 014-1 | MRČ Ludbreg - MRČ Zabok (stream 1) | Kromatografski uzorak | 2026-05-04 09:22 | 10.9879 | 39.5564 | 9.3912 | 33.8309 | 14.1766 | 51.0356 | 0.77671 | 0.60074 | 17.3649 | 478.816 | 84.2386 | 90.3581 | 4.4698 | 0.39989 | 0.032531 | 4.7339 | 0.0057143
2026-04-10 06:00 | 2026-04-11 06:00 | 014-1 | MRČ Ludbreg - MRČ Zabok (stream 1) | Kromatografski uzorak | 2026-05-04 09:22 | 11.0415 | 39.7495 | 9.4371 | 33.9999 | 14.2249 | 51.2096 | 0.77899 | 0.6025 | 17.4154 | 477.4289 | 83.296 | 90.1321 | 4.7496 | 0.46645 | 0.047696 | 4.5869 | 0.017336
2026-04-11 06:00 | 2026-04-12 06:00 | 014-1 | MRČ Ludbreg - MRČ Zabok (stream 1) | Kromatografski uzorak | 2026-05-04 09:22 | 11.0057 | 39.6205 | 9.4064 | 33.8859 | 14.2047 | 51.1369 | 0.77615 | 0.6003 | 17.3522 | 479.1625 | 84.1912 | 90.4575 | 4.5075 | 0.40311 | 0.028833 | 4.6021 | 0.00091138
2026-04-12 06:00 | 2026-04-13 06:00 | 014-1 | MRČ Ludbreg - MRČ Zabok (stream 1) | Kromatografski uzorak | 2026-05-04 09:22 | 11.0161 | 39.6579 | 9.4153 | 33.919 | 14.2099 | 51.1556 | 0.77705 | 0.601 | 17.3722 | 478.613 | 83.9084 | 90.3577 | 4.5628 | 0.43737 | 0.032046 | 4.6068 | 0.0031581
2026-04-13 06:00 | 2026-04-14 06:00 | 014-1 | MRČ Ludbreg - MRČ Zabok (stream 1) | Kromatografski uzorak | 2026-05-04 09:22 | 11.501 | 41.4035 | 9.8297 | 35.4282 | 14.8588 | 53.4915 | 0.7746 | 0.59911 | 17.3143 | 480.2144 | 80.7013 | 90.9979 | 6.9576 | 0.23854 | 0.038779 | 1.7672 | 0
2026-04-14 06:00 | 2026-04-15 06:00 | 014-1 | MRČ Ludbreg - MRČ Zabok (stream 1) | Kromatografski uzorak | 2026-05-04 09:22 | 11.5363 | 41.5306 | 9.8599 | 35.5382 | 14.9057 | 53.6605 | 0.77446 | 0.599 | 17.311 | 480.3041 | 80.5009 | 91.0347 | 7.141 | 0.22305 | 0.038105 | 1.5632 | 0
2026-04-15 06:00 | 2026-04-16 06:00 | 014-1 | MRČ Ludbreg - MRČ Zabok (stream 1) | Kromatografski uzorak | 2026-05-04 09:22 | 11.0379 | 39.7363 | 9.4339 | 33.988 | 14.2268 | 51.2164 | 0.77827 | 0.60194 | 17.3994 | 477.865 | 83.4692 | 90.1868 | 4.745 | 0.45513 | 0.033093 | 4.5779 | 0.0020791
2026-04-16 06:00 | 2026-04-17 06:00 | 014-1 | MRČ Ludbreg - MRČ Zabok (stream 1) | Kromatografski uzorak | 2026-05-04 09:22 | 11.0161 | 39.6578 | 9.4153 | 33.9197 | 14.2024 | 51.1285 | 0.77786 | 0.60163 | 17.3905 | 478.1071 | 83.7434 | 90.2191 | 4.6341 | 0.44629 | 0.029463 | 4.67 | 0.0010273
2026-04-17 06:00 | 2026-04-18 06:00 | 014-1 | MRČ Ludbreg - MRČ Zabok (stream 1) | Kromatografski uzorak | 2026-05-04 09:22 | 11.0291 | 39.7049 | 9.4265 | 33.9606 | 14.2176 | 51.1832 | 0.77805 | 0.60177 | 17.3945 | 477.9973 | 83.5982 | 90.2089 | 4.6962 | 0.4534 | 0.029914 | 4.6088 | 0.002731
2026-04-18 06:00 | 2026-04-19 06:00 | 014-1 | MRČ Ludbreg - MRČ Zabok (stream 1) | Kromatografski uzorak | 2026-05-04 09:22 | 11.0229 | 39.6824 | 9.4211 | 33.9398 | 14.2236 | 51.2051 | 0.7765 | 0.60058 | 17.36 | 478.9458 | 83.9776 | 90.4126 | 4.6182 | 0.40942 | 0.025915 | 4.5321 | 0.0017793
2026-04-19 06:00 | 2026-04-20 06:00 | 014-1 | MRČ Ludbreg - MRČ Zabok (stream 1) | Kromatografski uzorak | 2026-05-04 09:22 | 11.0596 | 39.8145 | 9.4525 | 34.0562 | 14.2489 | 51.2959 | 0.77892 | 0.60245 | 17.4135 | 477.965 | 83.1412 | 90.153 | 4.7998 | 0.50241 | 0.037682 | 4.5047 | 0.0023197
2026-04-20 06:00 | 2026-04-21 06:00 | 014-1 | MRČ Ludbreg - MRČ Zabok (stream 1) | Kromatografski uzorak | 2026-05-04 09:22 | 11.0487 | 39.7754 | 9.4432 | 34.0226 | 14.2313 | 51.2326 | 0.77931 | 0.60275 | 17.4224 | 477.2313 | 83.1636 | 90.1007 | 4.7813 | 0.48651 | 0.044932 | 4.5674 | 0.019124
2026-04-21 06:00 | 2026-04-22 06:00 | 014-1 | MRČ Ludbreg - MRČ Zabok (stream 1) | Kromatografski uzorak | 2026-05-04 09:22 | 11.0198 | 39.6713 | 9.4185 | 33.9309 | 14.2109 | 51.1594 | 0.77745 | 0.60131 | 17.3813 | 478.3603 | 83.8027 | 90.2925 | 4.6236 | 0.43425 | 0.032047 | 4.6112 | 0.0064255
2026-04-22 06:00 | 2026-04-23 06:00 | 014-1 | MRČ Ludbreg - MRČ Zabok (stream 1) | Kromatografski uzorak | 2026-05-04 09:22 | 11.0464 | 39.7671 | 9.4412 | 34.0151 | 14.2317 | 51.2342 | 0.77893 | 0.60246 | 17.4141 | 477.4596 | 83.2471 | 90.1592 | 4.715 | 0.5045 | 0.043059 | 4.5714 | 0.0068266
2026-04-23 06:00 | 2026-04-24 06:00 | 014-1 | MRČ Ludbreg - MRČ Zabok (stream 1) | Kromatografski uzorak | 2026-05-04 09:22 | 11.1792 | 40.245 | 9.5547 | 34.4256 | 14.4351 | 51.9662 | 0.77545 | 0.59977 | 17.3356 | 479.6234 | 82.7533 | 91.2214 | 4.3987 | 0.65901 | 0.13406 | 3.5728 | 0.014119
2026-04-24 06:00 | 2026-04-25 06:00 | 014-1 | MRČ Ludbreg - MRČ Zabok (stream 1) | Kromatografski uzorak | 2026-05-04 09:22 | 11.2335 | 40.4406 | 9.6011 | 34.5934 | 14.5203 | 52.273 | 0.77384 | 0.59852 | 17.2993 | 480.6277 | 82.6046 | 91.634 | 4.3234 | 0.71151 | 0.15764 | 3.1667 | 0.0068331
2026-04-25 06:00 | 2026-04-26 06:00 | 014-1 | MRČ Ludbreg - MRČ Zabok (stream 1) | Kromatografski uzorak | 2026-05-04 09:22 | 11.032 | 39.7152 | 9.4289 | 33.969 | 14.2269 | 51.2167 | 0.77743 | 0.6013 | 17.3808 | 478.3747 | 83.6788 | 90.3406 | 4.6078 | 0.46328 | 0.037245 | 4.5491 | 0.0020164
2026-04-26 06:00 | 2026-04-27 06:00 | 014-1 | MRČ Ludbreg - MRČ Zabok (stream 1) | Kromatografski uzorak | 2026-05-04 09:22 | 11.0637 | 39.8295 | 9.4561 | 34.0706 | 14.2391 | 51.2608 | 0.78057 | 0.60373 | 17.4505 | 476.4634 | 82.7641 | 89.9744 | 4.7967 | 0.57455 | 0.050395 | 4.6012 | 0.0027333
2026-04-27 06:00 | 2026-04-28 06:00 | 014-1 | MRČ Ludbreg - MRČ Zabok (stream 1) | Kromatografski uzorak | 2026-05-04 09:22 | 11.0223 | 39.6802 | 9.4206 | 33.9391 | 14.21 | 51.156 | 0.77791 | 0.60166 | 17.3914 | 478.0834 | 83.6731 | 90.2275 | 4.6498 | 0.45119 | 0.031692 | 4.6386 | 0.0011321
2026-04-28 06:00 | 2026-04-29 06:00 | 014-1 | MRČ Ludbreg - MRČ Zabok (stream 1) | Kromatografski uzorak | 2026-05-04 09:22 | 11.0257 | 39.6925 | 9.4235 | 33.9499 | 14.2122 | 51.1637 | 0.77815 | 0.60185 | 17.3968 | 477.9341 | 83.6007 | 90.2303 | 4.6314 | 0.46538 | 0.038889 | 4.6239 | 0.01008
2026-04-29 06:00 | 2026-04-30 06:00 | 014-1 | MRČ Ludbreg - MRČ Zabok (stream 1) | Kromatografski uzorak | 2026-05-04 09:22 | 11.0621 | 39.8237 | 9.4547 | 34.0654 | 14.2378 | 51.2561 | 0.78048 | 0.60366 | 17.4486 | 476.5162 | 82.7931 | 90.0479 | 4.7027 | 0.58496 | 0.064968 | 4.584 | 0.0155
2026-04-30 06:00 | 2026-05-01 06:00 | 014-1 | MRČ Ludbreg - MRČ Zabok (stream 1) | Kromatografski uzorak | 2026-05-04 09:22 | 11.0355 | 39.7277 | 9.4319 | 33.9808 | 14.2212 | 51.1962 | 0.77855 | 0.60216 | 17.4055 | 477.7385 | 83.3162 | 90.2237 | 4.6392 | 0.45947 | 0.06554 | 4.6093 | 0.0028126
2026-04-01 06:00 | 2026-04-02 06:00 | 014-4 | MRČ Ludbreg - MRS Varaždin I (stream 4) | Kromatografski uzorak | 2026-05-04 09:22 | 11.5341 | 41.5228 | 9.8581 | 35.5309 | 14.908 | 53.6688 | 0.77393 | 0.59859 | 17.2992 | 480.6355 | 80.633 | 91.1049 | 7.1298 | 0.17491 | 0.053861 | 1.5365 | 0
2026-04-02 06:00 | 2026-04-03 06:00 | 014-4 | MRČ Ludbreg - MRS Varaždin I (stream 4) | Kromatografski uzorak | 2026-05-04 09:22 | 11.2376 | 40.4554 | 9.6046 | 34.6074 | 14.5178 | 52.2639 | 0.77468 | 0.59917 | 17.3179 | 480.1123 | 82.6092 | 90.7795 | 5.7004 | 0.25999 | 0.038729 | 3.2214 | 0
2026-04-03 06:00 | 2026-04-04 06:00 | 014-4 | MRČ Ludbreg - MRS Varaždin I (stream 4) | Kromatografski uzorak | 2026-05-04 09:22 | 11.1127 | 40.0057 | 9.4979 | 34.2182 | 14.3553 | 51.6789 | 0.7748 | 0.59926 | 17.3215 | 480.0136 | 83.5798 | 90.6849 | 5.0597 | 0.30707 | 0.031264 | 3.9171 | 0
2026-04-04 06:00 | 2026-04-05 06:00 | 014-4 | MRČ Ludbreg - MRS Varaždin I (stream 4) | Kromatografski uzorak | 2026-05-04 09:22 | 10.9957 | 39.5846 | 9.3979 | 33.853 | 14.2108 | 51.159 | 0.77407 | 0.5987 | 17.306 | 480.4412 | 84.7388 | 90.7271 | 4.3999 | 0.34287 | 0.022712 | 4.5074 | 0
2026-04-05 06:00 | 2026-04-06 06:00 | 014-4 | MRČ Ludbreg - MRS Varaždin I (stream 4) | Kromatografski uzorak | 2026-05-04 09:22 | 11.038 | 39.7369 | 9.4341 | 33.988 | 14.2327 | 51.2377 | 0.77765 | 0.60146 | 17.3855 | 478.2468 | 83.5802 | 90.325 | 4.62 | 0.48526 | 0.035416 | 4.5343 | 0
2026-04-06 06:00 | 2026-04-07 06:00 | 014-4 | MRČ Ludbreg - MRS Varaždin I (stream 4) | Kromatografski uzorak | 2026-05-04 09:22 | 11.0208 | 39.6749 | 9.4194 | 33.9335 | 14.2189 | 51.1879 | 0.77673 | 0.60075 | 17.3651 | 478.8054 | 83.9362 | 90.386 | 4.6076 | 0.41555 | 0.0291 | 4.56 | 0.0017711
2026-04-07 06:00 | 2026-04-08 06:00 | 014-4 | MRČ Ludbreg - MRS Varaždin I (stream 4) | Kromatografski uzorak | 2026-05-04 09:22 | 11.0309 | 39.7112 | 9.428 | 33.9657 | 14.2236 | 51.2049 | 0.77764 | 0.60146 | 17.3853 | 478.2507 | 83.6563 | 90.2715 | 4.6846 | 0.43959 | 0.032086 | 4.57 | 0.002175
2026-04-08 06:00 | 2026-04-09 06:00 | 014-4 | MRČ Ludbreg - MRS Varaždin I (stream 4) | Kromatografski uzorak | 2026-05-04 09:22 | 11.0595 | 39.8143 | 9.4525 | 34.0578 | 14.2281 | 51.221 | 0.78119 | 0.6042 | 17.4643 | 476.0891 | 82.7113 | 89.864 | 4.9306 | 0.4814 | 0.069271 | 4.6181 | 0.03669
2026-04-09 06:00 | 2026-04-10 06:00 | 014-4 | MRČ Ludbreg - MRS Varaždin I (stream 4) | Kromatografski uzorak | 2026-05-04 09:22 | 10.9853 | 39.5471 | 9.389 | 33.8225 | 14.1762 | 51.0343 | 0.77638 | 0.60049 | 17.3577 | 479.0159 | 84.3325 | 90.3994 | 4.4484 | 0.3908 | 0.03121 | 4.7246 | 0.0055673
2026-04-10 06:00 | 2026-04-11 06:00 | 014-4 | MRČ Ludbreg - MRS Varaždin I (stream 4) | Kromatografski uzorak | 2026-05-04 09:22 | 11.0007 | 39.6025 | 9.4022 | 33.8699 | 14.2014 | 51.125 | 0.7758 | 0.60004 | 17.3446 | 479.376 | 84.3127 | 90.5217 | 4.4526 | 0.39008 | 0.034393 | 4.5923 | 0.0088898
2026-04-11 06:00 | 2026-04-12 06:00 | 014-4 | MRČ Ludbreg - MRS Varaždin I (stream 4) | Kromatografski uzorak | 2026-05-04 09:22 | 10.9868 | 39.5524 | 9.3903 | 33.8257 | 14.1929 | 51.0946 | 0.77476 | 0.59923 | 17.3215 | 480.0122 | 84.674 | 90.6085 | 4.414 | 0.34745 | 0.023294 | 4.6064 | 0.00046095
2026-04-12 06:00 | 2026-04-13 06:00 | 014-4 | MRČ Ludbreg - MRS Varaždin I (stream 4) | Kromatografski uzorak | 2026-05-04 09:22 | 11.0076 | 39.6273 | 9.4081 | 33.8919 | 14.2051 | 51.1384 | 0.77637 | 0.60047 | 17.3571 | 479.0302 | 84.1284 | 90.439 | 4.5046 | 0.41897 | 0.02918 | 4.6068 | 0.001481
2026-04-13 06:00 | 2026-04-14 06:00 | 014-4 | MRČ Ludbreg - MRS Varaždin I (stream 4) | Kromatografski uzorak | 2026-05-04 09:22 | 11.2456 | 40.484 | 9.6115 | 34.6335 | 14.514 | 52.2503 | 0.77618 | 0.60033 | 17.3513 | 479.1882 | 82.2044 | 90.6178 | 5.7091 | 0.35096 | 0.0357 | 3.2865 | 0
2026-04-14 06:00 | 2026-04-15 06:00 | 014-4 | MRČ Ludbreg - MRS Varaždin I (stream 4) | Kromatografski uzorak | 2026-05-04 09:22 | 11.4356 | 41.168 | 9.7738 | 35.2245 | 14.7729 | 53.1825 | 0.77474 | 0.59921 | 17.3179 | 480.1128 | 81.1185 | 90.9285 | 6.6441 | 0.25464 | 0.035784 | 2.137 | 0
2026-04-15 06:00 | 2026-04-16 06:00 | 014-4 | MRČ Ludbreg - MRS Varaždin I (stream 4) | Kromatografski uzorak | 2026-05-04 09:22 | 11.0224 | 39.6805 | 9.4207 | 33.9396 | 14.2069 | 51.1447 | 0.77826 | 0.60194 | 17.3993 | 477.8671 | 83.6054 | 90.1802 | 4.6614 | 0.4613 | 0.03263 | 4.6621 | 0.0023388
2026-04-16 06:00 | 2026-04-17 06:00 | 014-4 | MRČ Ludbreg - MRS Varaždin I (stream 4) | Kromatografski uzorak | 2026-05-04 09:22 | 11.0164 | 39.6589 | 9.4156 | 33.9207 | 14.2013 | 51.1247 | 0.77802 | 0.60175 | 17.394 | 478.0106 | 83.711 | 90.193 | 4.6514 | 0.44614 | 0.029107 | 4.6784 | 0.002026
2026-04-17 06:00 | 2026-04-18 06:00 | 014-4 | MRČ Ludbreg - MRS Varaždin I (stream 4) | Kromatografski uzorak | 2026-05-04 09:22 | 11.029 | 39.7042 | 9.4263 | 33.9601 | 14.2163 | 51.1787 | 0.77816 | 0.60186 | 17.3969 | 477.9297 | 83.5741 | 90.1926 | 4.6996 | 0.45669 | 0.030117 | 4.6193 | 0.0017566
2026-04-18 06:00 | 2026-04-19 06:00 | 014-4 | MRČ Ludbreg - MRS Varaždin I (stream 4) | Kromatografski uzorak | 2026-05-04 09:22 | 11.0223 | 39.6803 | 9.4206 | 33.9378 | 14.2242 | 51.207 | 0.77636 | 0.60047 | 17.3569 | 479.0328 | 84.0126 | 90.4297 | 4.6138 | 0.40357 | 0.025831 | 4.5256 | 0.0014563
2026-04-19 06:00 | 2026-04-20 06:00 | 014-4 | MRČ Ludbreg - MRS Varaždin I (stream 4) | Kromatografski uzorak | 2026-05-04 09:22 | 11.0581 | 39.809 | 9.4512 | 34.0514 | 14.2479 | 51.2925 | 0.7788 | 0.60236 | 17.4111 | 477.5411 | 83.1834 | 90.1669 | 4.7929 | 0.49697 | 0.037103 | 4.5017 | 0.004373
2026-04-20 06:00 | 2026-04-21 06:00 | 014-4 | MRČ Ludbreg - MRS Varaždin I (stream 4) | Kromatografski uzorak | 2026-05-04 09:22 | 11.0443 | 39.7593 | 9.4394 | 34.0084 | 14.2285 | 51.2227 | 0.77898 | 0.60249 | 17.4152 | 477.43 | 83.2622 | 90.1436 | 4.7436 | 0.47844 | 0.045955 | 4.5715 | 0.016929
2026-04-21 06:00 | 2026-04-22 06:00 | 014-4 | MRČ Ludbreg - MRS Varaždin I (stream 4) | Kromatografski uzorak | 2026-05-04 09:22 | 11.0196 | 39.6707 | 9.4184 | 33.9304 | 14.2111 | 51.1599 | 0.77741 | 0.60128 | 17.3804 | 478.3848 | 83.8122 | 90.2865 | 4.6353 | 0.43132 | 0.029504 | 4.6141 | 0.0032915
2026-04-22 06:00 | 2026-04-23 06:00 | 014-4 | MRČ Ludbreg - MRS Varaždin I (stream 4) | Kromatografski uzorak | 2026-05-04 09:22 | 11.0525 | 39.7889 | 9.4464 | 34.034 | 14.2406 | 51.2662 | 0.77882 | 0.60237 | 17.4115 | 477.5304 | 83.2091 | 90.1963 | 4.7086 | 0.51151 | 0.0465 | 4.5315 | 0.0055759
2026-04-23 06:00 | 2026-04-24 06:00 | 014-4 | MRČ Ludbreg - MRS Varaždin I (stream 4) | Kromatografski uzorak | 2026-05-04 09:22 | 11.3545 | 40.876 | 9.7045 | 34.9683 | 14.6966 | 52.9076 | 0.77174 | 0.5969 | 17.2517 | 481.962 | 82.0548 | 92.4505 | 4.0988 | 0.86762 | 0.24036 | 2.3182 | 0.024544
2026-04-24 06:00 | 2026-04-25 06:00 | 014-4 | MRČ Ludbreg - MRS Varaždin I (stream 4) | Kromatografski uzorak | 2026-05-04 09:22 | 11.4245 | 41.1282 | 9.7644 | 35.1844 | 14.8096 | 53.3145 | 0.76941 | 0.5951 | 17.1992 | 483.4282 | 81.9306 | 93.0129 | 3.9975 | 0.92831 | 0.26933 | 1.7782 | 0.013705
2026-04-25 06:00 | 2026-04-26 06:00 | 014-4 | MRČ Ludbreg - MRS Varaždin I (stream 4) | Kromatografski uzorak | 2026-05-04 09:22 | 11.1227 | 40.0417 | 9.5064 | 34.2497 | 14.3618 | 51.7023 | 0.77549 | 0.5998 | 17.3369 | 479.5869 | 83.2163 | 91.004 | 4.4194 | 0.57238 | 0.10048 | 3.8931 | 0.010601
2026-04-26 06:00 | 2026-04-27 06:00 | 014-4 | MRČ Ludbreg - MRS Varaždin I (stream 4) | Kromatografski uzorak | 2026-05-04 09:22 | 11.0636 | 39.8288 | 9.4559 | 34.0698 | 14.2419 | 51.2707 | 0.78024 | 0.60347 | 17.4432 | 476.6637 | 82.826 | 90.0247 | 4.7736 | 0.56935 | 0.050822 | 4.5798 | 0.0017735
2026-04-27 06:00 | 2026-04-28 06:00 | 014-4 | MRČ Ludbreg - MRS Varaždin I (stream 4) | Kromatografski uzorak | 2026-05-04 09:22 | 11.0238 | 39.6856 | 9.4219 | 33.9439 | 14.2111 | 51.1599 | 0.778 | 0.60174 | 17.3934 | 478.0266 | 83.6424 | 90.216 | 4.6612 | 0.45334 | 0.031633 | 4.6359 | 0.0019094
2026-04-28 06:00 | 2026-04-29 06:00 | 014-4 | MRČ Ludbreg - MRS Varaždin I (stream 4) | Kromatografski uzorak | 2026-05-04 09:22 | 11.0223 | 39.6801 | 9.4206 | 33.9391 | 14.2091 | 51.1527 | 0.778 | 0.60174 | 17.3935 | 478.0245 | 83.6583 | 90.2252 | 4.6419 | 0.45336 | 0.034838 | 4.6394 | 0.0052527
2026-04-29 06:00 | 2026-04-30 06:00 | 014-4 | MRČ Ludbreg - MRS Varaždin I (stream 4) | Kromatografski uzorak | 2026-05-04 09:22 | 11.0623 | 39.8241 | 9.4548 | 34.0657 | 14.2388 | 51.2598 | 0.78039 | 0.60359 | 17.4465 | 477.1079 | 82.8073 | 90.0654 | 4.6937 | 0.58319 | 0.066075 | 4.5757 | 0.015961
2026-04-30 06:00 | 2026-05-01 06:00 | 014-4 | MRČ Ludbreg - MRS Varaždin I (stream 4) | Kromatografski uzorak | 2026-05-04 09:22 | 11.0217 | 39.6782 | 9.4201 | 33.937 | 14.2126 | 51.1653 | 0.77755 | 0.60139 | 17.3833 | 478.3102 | 83.7212 | 90.2875 | 4.6277 | 0.42777 | 0.040621 | 4.6152 | 0.0012268
2026-04-01 06:00 | 2026-04-02 06:00 | 002-3 | MRČ Zabok - MRČ Ludbreg (stream 3) | Kromatografski uzorak | 2026-05-04 09:23 | 11.7622 | 42.3438 | 10.053 | 36.2435 | 15.181 | 54.6516 | 0.77615 | 0.60031 | 17.347 | 479.3049 | 81.1571 | 90.8715 | 8.5266 | 0.081338 | 0.075737 | 0.44487 | 0
2026-04-02 06:00 | 2026-04-03 06:00 | 002-3 | MRČ Zabok - MRČ Ludbreg (stream 3) | Kromatografski uzorak | 2026-05-04 09:23 | 11.7663 | 42.3587 | 10.0565 | 36.2565 | 15.1861 | 54.6701 | 0.77617 | 0.60032 | 17.3475 | 479.353 | 81.158 | 90.8713 | 8.5473 | 0.082251 | 0.075402 | 0.42375 | 0
2026-04-03 06:00 | 2026-04-04 06:00 | 002-3 | MRČ Zabok - MRČ Ludbreg (stream 3) | Kromatografski uzorak | 2026-05-04 09:23 | 11.769 | 42.3684 | 10.0588 | 36.2646 | 15.1922 | 54.6919 | 0.77591 | 0.60012 | 17.3416 | 479.4547 | 81.2339 | 90.9203 | 8.5314 | 0.082687 | 0.075975 | 0.38967 | 0
2026-04-04 06:00 | 2026-04-05 06:00 | 002-3 | MRČ Zabok - MRČ Ludbreg (stream 3) | Kromatografski uzorak | 2026-05-04 09:23 | 11.7755 | 42.3918 | 10.0644 | 36.285 | 15.1988 | 54.7157 | 0.77609 | 0.60026 | 17.3456 | 479.3435 | 81.1952 | 90.8933 | 8.5816 | 0.082781 | 0.075104 | 0.36722 | 0
2026-04-05 06:00 | 2026-04-06 06:00 | 002-3 | MRČ Zabok - MRČ Ludbreg (stream 3) | Kromatografski uzorak | 2026-05-04 09:23 | 11.7672 | 42.3618 | 10.0573 | 36.259 | 15.1883 | 54.6778 | 0.77607 | 0.60024 | 17.3451 | 479.3563 | 81.187 | 90.8879 | 8.5443 | 0.081682 | 0.074663 | 0.4114 | 0
2026-04-06 06:00 | 2026-04-07 06:00 | 002-3 | MRČ Zabok - MRČ Ludbreg (stream 3) | Kromatografski uzorak | 2026-05-04 09:23 | 11.1818 | 40.2544 | 9.557 | 34.435 | 14.4305 | 51.9498 | 0.77631 | 0.60043 | 17.3546 | 479.0996 | 82.6886 | 90.5595 | 5.3926 | 0.36058 | 0.040818 | 3.6465 | 0
2026-04-07 06:00 | 2026-04-08 06:00 | 002-3 | MRČ Zabok - MRČ Ludbreg (stream 3) | Kromatografski uzorak | 2026-05-04 09:23 | 11.2733 | 40.5839 | 9.6352 | 34.7208 | 14.543 | 52.3547 | 0.7769 | 0.60089 | 17.3673 | 478.7451 | 81.8685 | 90.5176 | 5.9185 | 0.33029 | 0.046533 | 3.187 | 0
2026-04-08 06:00 | 2026-04-09 06:00 | 002-3 | MRČ Zabok - MRČ Ludbreg (stream 3) | Kromatografski uzorak | 2026-05-04 09:23 | 11.4722 | 41.3001 | 9.8052 | 35.3404 | 14.8041 | 53.2947 | 0.77644 | 0.60053 | 17.3555 | 479.0717 | 80.6057 | 90.6755 | 6.9882 | 0.22138 | 0.055635 | 2.0592 | 0
2026-04-09 06:00 | 2026-04-10 06:00 | 002-3 | MRČ Zabok - MRČ Ludbreg (stream 3) | Kromatografski uzorak | 2026-05-04 09:23 | 11.6999 | 42.1197 | 9.9998 | 36.0472 | 15.1263 | 54.4548 | 0.77352 | 0.59827 | 17.2889 | 480.9174 | 79.2599 | 91.2666 | 7.9478 | 0.14854 | 0.042114 | 0.59497 | 0
2026-04-10 06:00 | 2026-04-11 06:00 | 002-3 | MRČ Zabok - MRČ Ludbreg (stream 3) | Kromatografski uzorak | 2026-05-04 09:23 | 11.7009 | 42.1233 | 10.0007 | 36.0503 | 15.1281 | 54.4611 | 0.77347 | 0.59824 | 17.2878 | 480.9468 | 79.3663 | 91.277 | 7.9438 | 0.15211 | 0.041077 | 0.58603 | 0
2026-04-11 06:00 | 2026-04-12 06:00 | 002-3 | MRČ Zabok - MRČ Ludbreg (stream 3) | Kromatografski uzorak | 2026-05-04 09:23 | 11.7051 | 42.1383 | 10.0042 | 36.0632 | 15.1339 | 54.482 | 0.77343 | 0.5982 | 17.2868 | 480.9746 | 79.3026 | 91.2871 | 7.9606 | 0.15138 | 0.040996 | 0.55997 | 0
2026-04-12 06:00 | 2026-04-13 06:00 | 002-3 | MRČ Zabok - MRČ Ludbreg (stream 3) | Kromatografski uzorak | 2026-05-04 09:23 | 11.7084 | 42.1503 | 10.0071 | 36.0736 | 15.1382 | 54.4975 | 0.77343 | 0.5982 | 17.2868 | 480.9745 | 79.3319 | 91.2913 | 7.9733 | 0.15242 | 0.041237 | 0.54175 | 0
2026-04-13 06:00 | 2026-04-14 06:00 | 002-3 | MRČ Zabok - MRČ Ludbreg (stream 3) | Kromatografski uzorak | 2026-05-04 09:23 | 11.7135 | 42.1686 | 10.0114 | 36.0894 | 15.1456 | 54.5243 | 0.77334 | 0.59813 | 17.2848 | 481.0306 | 79.3105 | 91.311 | 7.9879 | 0.1523 | 0.041456 | 0.5073 | 0
2026-04-14 06:00 | 2026-04-15 06:00 | 002-3 | MRČ Zabok - MRČ Ludbreg (stream 3) | Kromatografski uzorak | 2026-05-04 09:23 | 11.7196 | 42.1906 | 10.0166 | 36.1085 | 15.1525 | 54.5489 | 0.77345 | 0.59822 | 17.2871 | 480.966 | 79.2828 | 91.2998 | 8.0235 | 0.15352 | 0.041623 | 0.4815 | 0
2026-04-15 06:00 | 2026-04-16 06:00 | 002-3 | MRČ Zabok - MRČ Ludbreg (stream 3) | Kromatografski uzorak | 2026-05-04 09:23 | 11.7252 | 42.2106 | 10.0214 | 36.1258 | 15.1598 | 54.5751 | 0.77344 | 0.59821 | 17.2868 | 480.9736 | 79.2373 | 91.3061 | 8.0487 | 0.15344 | 0.041505 | 0.4502 | 0
2026-04-16 06:00 | 2026-04-17 06:00 | 002-3 | MRČ Zabok - MRČ Ludbreg (stream 3) | Kromatografski uzorak | 2026-05-04 09:23 | 11.7258 | 42.2129 | 10.0219 | 36.1278 | 15.1604 | 54.5775 | 0.77346 | 0.59822 | 17.2872 | 480.9624 | 79.2289 | 91.3036 | 8.0534 | 0.15348 | 0.041536 | 0.44794 | 0
2026-04-17 06:00 | 2026-04-18 06:00 | 002-3 | MRČ Zabok - MRČ Ludbreg (stream 3) | Kromatografski uzorak | 2026-05-04 09:23 | 11.6783 | 42.042 | 9.9813 | 35.9802 | 15.0961 | 54.3458 | 0.77376 | 0.59846 | 17.2945 | 480.7639 | 79.7391 | 91.2286 | 7.8267 | 0.17271 | 0.040771 | 0.73125 | 0
2026-04-18 06:00 | 2026-04-19 06:00 | 002-3 | MRČ Zabok - MRČ Ludbreg (stream 3) | Kromatografski uzorak | 2026-05-04 09:23 | 11.0231 | 39.6832 | 9.4213 | 33.9422 | 14.2061 | 51.1421 | 0.77845 | 0.60208 | 17.4034 | 477.7517 | 83.5648 | 90.1517 | 4.6723 | 0.46864 | 0.032206 | 4.6751 | 0
2026-04-19 06:00 | 2026-04-20 06:00 | 002-3 | MRČ Zabok - MRČ Ludbreg (stream 3) | Kromatografski uzorak | 2026-05-04 09:23 | 11.0176 | 39.6634 | 9.4166 | 33.9231 | 14.2185 | 51.1865 | 0.77632 | 0.60044 | 17.356 | 479.056 | 84.0668 | 90.4377 | 4.5746 | 0.41043 | 0.026604 | 4.5507 | 0
2026-04-20 06:00 | 2026-04-21 06:00 | 002-3 | MRČ Zabok - MRČ Ludbreg (stream 3) | Kromatografski uzorak | 2026-05-04 09:23 | 11.5998 | 41.7594 | 9.9142 | 35.7273 | 15.0757 | 54.2726 | 0.76545 | 0.59203 | 17.1097 | 485.9638 | 81.292 | 94.1022 | 3.9519 | 1.0589 | 0.34385 | 0.54309 | 0
2026-04-21 06:00 | 2026-04-22 06:00 | 002-3 | MRČ Zabok - MRČ Ludbreg (stream 3) | Kromatografski uzorak | 2026-05-04 09:23 | 11.6624 | 41.9846 | 9.9677 | 35.9204 | 15.1759 | 54.6332 | 0.76355 | 0.59056 | 17.0669 | 487.1706 | 81.1763 | 94.7009 | 3.6722 | 1.1741 | 0.39446 | 0.058358 | 0
2026-04-22 06:00 | 2026-04-23 06:00 | 002-3 | MRČ Zabok - MRČ Ludbreg (stream 3) | Kromatografski uzorak | 2026-05-04 09:23 | 11.2425 | 40.473 | 9.6088 | 34.6219 | 14.5285 | 52.3027 | 0.7742 | 0.5988 | 17.3073 | 480.4456 | 82.4604 | 91.5449 | 4.4446 | 0.70959 | 0.14691 | 3.154 | 0
2026-04-23 06:00 | 2026-04-24 06:00 | 002-3 | MRČ Zabok - MRČ Ludbreg (stream 3) | Kromatografski uzorak | 2026-05-04 09:23 | 11.0554 | 39.7994 | 9.4489 | 34.042 | 14.2547 | 51.3169 | 0.77769 | 0.6015 | 17.3863 | 478.2253 | 83.4052 | 90.396 | 4.6032 | 0.50773 | 0.053151 | 4.4372 | 0.0026707
2026-04-24 06:00 | 2026-04-25 06:00 | 002-3 | MRČ Zabok - MRČ Ludbreg (stream 3) | Kromatografski uzorak | 2026-05-04 09:23 | 11.2347 | 40.445 | 9.6022 | 34.598 | 14.5144 | 52.2518 | 0.77464 | 0.59914 | 17.3171 | 480.1335 | 82.4459 | 91.5578 | 4.2994 | 0.74629 | 0.17088 | 3.2211 | 0.0045634
2026-04-25 06:00 | 2026-04-26 06:00 | 002-3 | MRČ Zabok - MRČ Ludbreg (stream 3) | Kromatografski uzorak | 2026-05-04 09:23 | 11.2502 | 40.5008 | 9.6154 | 34.6448 | 14.5498 | 52.3791 | 0.77301 | 0.59787 | 17.2805 | 481.1491 | 82.6391 | 91.8272 | 4.2442 | 0.73577 | 0.16933 | 3.0235 | 0
2026-04-26 06:00 | 2026-04-27 06:00 | 002-3 | MRČ Zabok - MRČ Ludbreg (stream 3) | Kromatografski uzorak | 2026-05-04 09:23 | 11.2194 | 40.3897 | 9.5891 | 34.5497 | 14.4993 | 52.1974 | 0.77413 | 0.59875 | 17.3059 | 480.4467 | 82.6697 | 91.537 | 4.3383 | 0.70096 | 0.14914 | 3.2717 | 0.0029343
2026-04-27 06:00 | 2026-04-28 06:00 | 002-3 | MRČ Zabok - MRČ Ludbreg (stream 3) | Kromatografski uzorak | 2026-05-04 09:23 | 11.3359 | 40.8091 | 9.6886 | 34.9124 | 14.6509 | 52.7434 | 0.77402 | 0.59866 | 17.3025 | 480.5439 | 81.8365 | 91.8022 | 4.681 | 0.74828 | 0.16787 | 2.5519 | 0.04882
2026-04-28 06:00 | 2026-04-29 06:00 | 002-3 | MRČ Zabok - MRČ Ludbreg (stream 3) | Kromatografski uzorak | 2026-05-04 09:23 | 11.0681 | 39.8451 | 9.4598 | 34.0827 | 14.2604 | 51.3376 | 0.77885 | 0.60239 | 17.4121 | 477.5236 | 83.0594 | 90.2642 | 4.6637 | 0.56014 | 0.056243 | 4.4557 | 0
2026-04-29 06:00 | 2026-04-30 06:00 | 002-3 | MRČ Zabok - MRČ Ludbreg (stream 3) | Kromatografski uzorak | 2026-05-04 09:23 | 11.4107 | 41.0787 | 9.7526 | 35.1423 | 14.7865 | 53.2312 | 0.76997 | 0.59553 | 17.2117 | 483.1092 | 81.9185 | 92.8326 | 4.0899 | 0.90845 | 0.25344 | 1.9156 | 0
2026-04-30 06:00 | 2026-05-01 06:00 | 002-3 | MRČ Zabok - MRČ Ludbreg (stream 3) | Kromatografski uzorak | 2026-05-04 09:23 | 11.6859 | 42.0691 | 9.9878 | 35.9947 | 15.1928 | 54.6942 | 0.76492 | 0.59162 | 17.0973 | 486.306 | 80.7487 | 94.5749 | 3.7604 | 1.2258 | 0.41047 | 0.028465 | 0
2026-04-01 06:00 | 2026-04-02 06:00 | 010-1 | MRS Varaždin I stream 1 | Kromatografski uzorak | 2026-05-04 09:23 | 11.6303 | 41.8689 | 9.9402 | 35.8323 | 15.0072 | 54.026 | 0.77651 | 0.60058 | 17.3561 | 479.0603 | 79.5179 | 90.7469 | 7.8417 | 0.1491 | 0.065886 | 1.1964 | 7.5625e-07
2026-04-02 06:00 | 2026-04-03 06:00 | 010-1 | MRS Varaždin I stream 1 | Kromatografski uzorak | 2026-05-04 09:23 | 11.3073 | 40.7062 | 9.6642 | 34.8249 | 14.6001 | 52.5604 | 0.77549 | 0.59979 | 17.3356 | 479.6246 | 82.0005 | 90.7039 | 6.103 | 0.24983 | 0.045209 | 2.8981 | 1.269e-05
2026-04-03 06:00 | 2026-04-04 06:00 | 010-1 | MRS Varaždin I stream 1 | Kromatografski uzorak | 2026-05-04 09:23 | 11.1518 | 40.1465 | 9.5313 | 34.3404 | 14.3979 | 51.8326 | 0.77568 | 0.59994 | 17.3405 | 479.4844 | 83.1935 | 90.5772 | 5.3166 | 0.30545 | 0.035254 | 3.7654 | 2.7229e-05
2026-04-04 06:00 | 2026-04-05 06:00 | 010-1 | MRS Varaždin I stream 1 | Kromatografski uzorak | 2026-05-04 09:23 | 10.9978 | 39.592 | 9.3997 | 33.8597 | 14.2109 | 51.1593 | 0.77434 | 0.5989 | 17.3121 | 480.2731 | 84.6732 | 90.6923 | 4.4184 | 0.35049 | 0.023057 | 4.5157 | 8.4114e-05
2026-04-05 06:00 | 2026-04-06 06:00 | 010-1 | MRS Varaždin I stream 1 | Kromatografski uzorak | 2026-05-04 09:23 | 11.0314 | 39.7132 | 9.4284 | 33.9666 | 14.2289 | 51.224 | 0.77714 | 0.60107 | 17.3742 | 478.5598 | 83.7763 | 90.3854 | 4.5788 | 0.46995 | 0.032309 | 4.5334 | 0.00017796
2026-04-06 06:00 | 2026-04-07 06:00 | 010-1 | MRS Varaždin I stream 1 | Kromatografski uzorak | 2026-05-04 09:23 | 11.0325 | 39.7169 | 9.4293 | 33.9691 | 14.2271 | 51.2175 | 0.77745 | 0.60131 | 17.3809 | 478.3716 | 83.696 | 90.3101 | 4.6598 | 0.44719 | 0.031086 | 4.5517 | 2.5658e-05
2026-04-07 06:00 | 2026-04-08 06:00 | 010-1 | MRS Varaždin I stream 1 | Kromatografski uzorak | 2026-05-04 09:23 | 11.0351 | 39.7264 | 9.4316 | 33.9788 | 14.225 | 51.2099 | 0.77808 | 0.6018 | 17.3953 | 477.9764 | 83.5493 | 90.2175 | 4.7196 | 0.44981 | 0.03327 | 4.5747 | 0.0051387
2026-04-08 06:00 | 2026-04-09 06:00 | 010-1 | MRS Varaždin I stream 1 | Kromatografski uzorak | 2026-05-04 09:23 | 11.0747 | 39.869 | 9.4654 | 34.1062 | 14.241 | 51.2675 | 0.78196 | 0.60478 | 17.4809 | 475.6359 | 82.4741 | 89.7974 | 4.9926 | 0.50943 | 0.075649 | 4.5864 | 0.038424
2026-04-09 06:00 | 2026-04-10 06:00 | 010-1 | MRS Varaždin I stream 1 | Kromatografski uzorak | 2026-05-04 09:23 | 11.0013 | 39.6048 | 9.4027 | 33.8725 | 14.1961 | 51.1061 | 0.77648 | 0.60057 | 17.36 | 478.9498 | 84.1773 | 90.4213 | 4.4829 | 0.41353 | 0.032875 | 4.6444 | 0.0049916
2026-04-10 06:00 | 2026-04-11 06:00 | 010-1 | MRS Varaždin I stream 1 | Kromatografski uzorak | 2026-05-04 09:23 | 11.0141 | 39.6506 | 9.4136 | 33.9158 | 14.2146 | 51.1727 | 0.77627 | 0.60038 | 17.3544 | 479.1049 | 84.1279 | 90.4808 | 4.5171 | 0.40618 | 0.036409 | 4.55 | 0.0095116
2026-04-11 06:00 | 2026-04-12 06:00 | 010-1 | MRS Varaždin I stream 1 | Kromatografski uzorak | 2026-05-04 09:23 | 10.9889 | 39.56 | 9.3921 | 33.832 | 14.1946 | 51.1006 | 0.77486 | 0.59932 | 17.3242 | 479.938 | 84.6425 | 90.6061 | 4.4072 | 0.35865 | 0.024705 | 4.6021 | 0.0013444
2026-04-12 06:00 | 2026-04-13 06:00 | 010-1 | MRS Varaždin I stream 1 | Kromatografski uzorak | 2026-05-04 09:23 | 10.9941 | 39.5786 | 9.3965 | 33.8498 | 14.1964 | 51.1069 | 0.77546 | 0.59974 | 17.3369 | 479.586 | 84.4701 | 90.5362 | 4.4458 | 0.37882 | 0.025118 | 4.6116 | 0.002378
2026-04-13 06:00 | 2026-04-14 06:00 | 010-1 | MRS Varaždin I stream 1 | Kromatografski uzorak | 2026-05-04 09:23 | 11.2417 | 40.4701 | 9.6081 | 34.6193 | 14.4979 | 52.1923 | 0.77739 | 0.60126 | 17.3782 | 478.4464 | 82.1191 | 90.4473 | 5.7367 | 0.38205 | 0.038276 | 3.3956 | 7.5229e-06
2026-04-14 06:00 | 2026-04-15 06:00 | 010-1 | MRS Varaždin I stream 1 | Kromatografski uzorak | 2026-05-04 09:23 | 11.5658 | 41.6368 | 9.8851 | 35.6314 | 14.9234 | 53.7244 | 0.77659 | 0.60064 | 17.3582 | 478.9972 | 80.0111 | 90.7029 | 7.4806 | 0.22154 | 0.040005 | 1.555 | 6.8333e-07
2026-04-15 06:00 | 2026-04-16 06:00 | 010-1 | MRS Varaždin I stream 1 | Kromatografski uzorak | 2026-05-04 09:23 | 11.0265 | 39.6954 | 9.4242 | 33.9521 | 14.2131 | 51.1672 | 0.77817 | 0.60186 | 17.3972 | 477.9235 | 83.6001 | 90.2043 | 4.6585 | 0.46901 | 0.032142 | 4.636 | 2.6067e-05
2026-04-16 06:00 | 2026-04-17 06:00 | 010-1 | MRS Varaždin I stream 1 | Kromatografski uzorak | 2026-05-04 09:23 | 11.0139 | 39.65 | 9.4135 | 33.9129 | 14.1956 | 51.1043 | 0.77833 | 0.60198 | 17.4006 | 477.8283 | 83.6758 | 90.1549 | 4.6402 | 0.45847 | 0.03064 | 4.7159 | 2.2733e-05
2026-04-17 06:00 | 2026-04-18 06:00 | 010-1 | MRS Varaždin I stream 1 | Kromatografski uzorak | 2026-05-04 09:23 | 11.0339 | 39.722 | 9.4305 | 33.9756 | 14.2175 | 51.183 | 0.77872 | 0.60228 | 17.4029 | 477.8002 | 83.4091 | 90.1278 | 4.7263 | 0.47914 | 0.031239 | 4.6354 | 7.1185e-05
2026-04-18 06:00 | 2026-04-19 06:00 | 010-1 | MRS Varaždin I stream 1 | Kromatografski uzorak | 2026-05-04 09:23 | 11.0285 | 39.7027 | 9.426 | 33.9573 | 14.2278 | 51.22 | 0.77687 | 0.60086 | 17.3624 | 478.9138 | 83.8369 | 90.3714 | 4.6465 | 0.42475 | 0.027404 | 4.5299 | 5.8901e-05
2026-04-19 06:00 | 2026-04-20 06:00 | 010-1 | MRS Varaždin I stream 1 | Kromatografski uzorak | 2026-05-04 09:23 | 11.054 | 39.7944 | 9.4477 | 34.0381 | 14.245 | 51.282 | 0.77856 | 0.60216 | 17.4057 | 477.6922 | 83.2875 | 90.1972 | 4.7643 | 0.49156 | 0.035848 | 4.508 | 0.0031433
2026-04-20 06:00 | 2026-04-21 06:00 | 010-1 | MRS Varaždin I stream 1 | Kromatografski uzorak | 2026-05-04 09:23 | 11.0509 | 39.7834 | 9.4451 | 34.0296 | 14.2337 | 51.2413 | 0.77936 | 0.60279 | 17.4236 | 477.1982 | 83.1422 | 90.0916 | 4.7828 | 0.49799 | 0.04398 | 4.5747 | 0.0088518
2026-04-21 06:00 | 2026-04-22 06:00 | 010-1 | MRS Varaždin I stream 1 | Kromatografski uzorak | 2026-05-04 09:23 | 11.0262 | 39.6943 | 9.424 | 33.9498 | 14.2159 | 51.1771 | 0.77779 | 0.60156 | 17.3885 | 478.1613 | 83.6852 | 90.2566 | 4.6541 | 0.44545 | 0.034399 | 4.6061 | 0.0033852
2026-04-22 06:00 | 2026-04-23 06:00 | 010-1 | MRS Varaždin I stream 1 | Kromatografski uzorak | 2026-05-04 09:23 | 11.0534 | 39.7923 | 9.4472 | 34.0368 | 14.2382 | 51.2574 | 0.77922 | 0.60268 | 17.4205 | 477.2841 | 83.14 | 90.1426 | 4.7246 | 0.52405 | 0.046999 | 4.5573 | 0.0044677
2026-04-23 06:00 | 2026-04-24 06:00 | 010-1 | MRS Varaždin I stream 1 | Kromatografski uzorak | 2026-05-04 09:23 | 11.2821 | 40.6157 | 9.6427 | 34.7469 | 14.5856 | 52.5082 | 0.77363 | 0.59838 | 17.2951 | 480.7561 | 82.3571 | 91.908 | 4.203 | 0.7905 | 0.21017 | 2.8755 | 0.012866
2026-04-24 06:00 | 2026-04-25 06:00 | 010-1 | MRS Varaždin I stream 1 | Kromatografski uzorak | 2026-05-04 09:23 | 11.4759 | 41.3132 | 9.8083 | 35.3446 | 14.8712 | 53.5362 | 0.76983 | 0.59544 | 17.2088 | 483.1567 | 81.5076 | 93.1372 | 3.9985 | 1.0054 | 0.31105 | 1.5415 | 0.0063859
2026-04-25 06:00 | 2026-04-26 06:00 | 010-1 | MRS Varaždin I stream 1 | Kromatografski uzorak | 2026-05-04 09:23 | 11.1869 | 40.2727 | 9.5613 | 34.4489 | 14.4471 | 52.0097 | 0.77524 | 0.5996 | 17.3309 | 479.753 | 82.7953 | 91.3254 | 4.3098 | 0.68186 | 0.15251 | 3.5191 | 0.011279
2026-04-26 06:00 | 2026-04-27 06:00 | 010-1 | MRS Varaždin I stream 1 | Kromatografski uzorak | 2026-05-04 09:23 | 11.0915 | 39.9295 | 9.4798 | 34.1558 | 14.2852 | 51.4267 | 0.77946 | 0.60284 | 17.4221 | 477.2515 | 82.7649 | 90.2526 | 4.718 | 0.59224 | 0.069013 | 4.3649 | 0.0031946
2026-04-27 06:00 | 2026-04-28 06:00 | 010-1 | MRS Varaždin I stream 1 | Kromatografski uzorak | 2026-05-04 09:23 | 11.0338 | 39.7218 | 9.4305 | 33.9753 | 14.2181 | 51.1853 | 0.77865 | 0.60224 | 17.4079 | 477.6285 | 83.4246 | 90.1571 | 4.6881 | 0.48819 | 0.035902 | 4.6307 | 1.5865e-05
2026-04-28 06:00 | 2026-04-29 06:00 | 010-1 | MRS Varaždin I stream 1 | Kromatografski uzorak | 2026-05-04 09:24 | 11.0209 | 39.6753 | 9.4194 | 33.9345 | 14.207 | 51.1453 | 0.77804 | 0.60176 | 17.3942 | 478.0064 | 83.6759 | 90.2086 | 4.6462 | 0.45736 | 0.030696 | 4.6572 | 3.9649e-06
2026-04-29 06:00 | 2026-04-30 06:00 | 010-1 | MRS Varaždin I stream 1 | Kromatografski uzorak | 2026-05-04 09:24 | 11.0673 | 39.8424 | 9.4591 | 34.0815 | 14.2423 | 51.2723 | 0.78073 | 0.60384 | 17.4541 | 476.3673 | 82.7225 | 90.0152 | 4.7337 | 0.59379 | 0.06553 | 4.5823 | 0.009539
2026-04-30 06:00 | 2026-05-01 06:00 | 010-1 | MRS Varaždin I stream 1 | Kromatografski uzorak | 2026-05-04 09:24 | 11.026 | 39.6935 | 9.4238 | 33.95 | 14.2163 | 51.1785 | 0.77775 | 0.60154 | 17.3878 | 478.1812 | 83.6885 | 90.2631 | 4.6471 | 0.44757 | 0.034845 | 4.6057 | 0.0017952